## MATERIALI
ARTICOLO | DESCRIZIONE | DISEGNO | UM | QUANTITA' x 1 C.M. | Prezzo € unitario | Prezzo € x 1 cold mass | Quantità a disposizione in ASG | Prezzo in € x totale pezzi | Besoin CERN 4 cold masses | Prix total pour 4 cold masses
PARTIZIONE 2 "SALTO DI STRATO - AVVOLGIMENTO E COTTURA STRATI INTERNI"
2003.0002.003 | BANDELLA PER STABILIZZAZIONE CAVO SALTO DI STRATO | 620RM08206 | Nr. | 4 | 14 | 56 | 118 | 1652 | 16 | 224
2003.0002.006 | RIEMPITIVO 1 STRATO INTERNO L.O.C. | 620RM08296 | Nr. | 4 | 126 | 504 | 0 | 0 | 0 | 0
2003.0002.007 | VIRGOLA 1 STRATO INTERNO L.O.C. | 620RM08297 | Nr. | 4 | 8 | 32 | 204 | 1632 | 16 | 128
2003.0002.008 | RIEMPITIVO 2 STRATO INTERNO L.O.C. | 620RM08298 | Nr. | 4 | 126 | 504 | 21 | 2646 | 16 | 2016
2003.0002.009 | RIEMPITIVO 3 STRATO INTERNO L.O.C. | 620RM08299 | Nr. | 4 | 126 | 504 | 0 | 0 | 0 | 0
2003.0002.010 | RIEMPITIVO 4 STRATO INTERNO L.O.C. | 620RM08300 | Nr. | 4 | 126 | 504 | 0 | 0 | 0 | 0
2003.0002.011 | RIEMPITIVO 5 STRATO INTERNO L.O.C. | 620RM08301 | Nr. | 4 | 126 | 504 | 0 | 0 | 0 | 0
2003.0002.012 | RIEMPITIVO 1 STRATO INTERNO L.C. | 620RM08302 | Nr. | 4 | 126 | 504 | 0 | 0 | 0 | 0
2003.0002.013 | VIRGOLA 1 STRATO INTERNO L.C. | 620RM08303 | Nr. | 4 | 8 | 32 | 0 | 0 | 0 | 0
2003.0002.014 | RIEMPITIVO 2 STRATO INTERNO L.C. | 620RM08304 | Nr. | 4 | 126 | 504 | 21 | 2646 | 16 | 2016
2003.0002.015 | VIRGOLA 2 STRATO INTERNO L.C. | 620RM08305 | Nr. | 4 | 8 | 32 | 0 | 0 | 0 | 0
2003.0002.016 | RIEMPITIVO 3 STRATO INTERNO L.C. | 620RM08306 | Nr. | 4 | 126 | 504 | 0 | 0 | 0 | 0
2003.0002.017 | VIRGOLA 3 STRATO INTERNO L.C. | 620RM08307 | Nr. | 4 | 8 | 32 | 0 | 0 | 0 | 0
2003.0002.018 | RIEMPITIVO 4 STRATO INTERNO L.C. | 620RM08308 | Nr. | 4 | 126 | 504 | 0 | 0 | 0 | 0
2003.0002.019 | RIEMPITIVO 5 STRATO INTERNO L.C. | 620RM08309 | Nr. | 4 | 126 | 504 | 0 | 0 | 0 | 0
2003.0002.020 | RIEMPITIVO 6 STRATO INTERNO L.C. | 620RM08310 | Nr. | 4 | 8 | 32 | 117 | 936 | 16 | 128
2003.0002.028 | LAV. RIEMP. 1 STR. INT. L.O.C. | 620RM09093 | Nr. | 4 | 10 | 40 | 21 | 210 | 16 | 160
2003.0002.029 | LAV. RIEMP. 3 STR. INT. L.O.C. | 620RM09096 | Nr. | 4 | 24 | 96 | 21 | 504 | 16 | 384
2003.0002.030 | LAV. RIEMP. 4 STR. INT. L.O.C. | 620RM09097 | Nr. | 4 | 24 | 96 | 21 | 504 | 16 | 384
2003.0002.031 | LAV. RIEMP. 5 STR. INT. L.O.C. | 620RM09098 | Nr. | 4 | 14 | 56 | 21 | 294 | 16 | 224
2003.0002.032 | LAV. RIEMP. 1 STR. INT. L.C. | 620RM09099 | Nr. | 4 | 14 | 56 | 21 | 294 | 16 | 224
2003.0002.033 | LAV. VIRGOLA 1 STR. INT. L.C. | 620RM09100 | Nr. | 4 | 6 | 24 | 188 | 1128 | 16 | 96
2003.0002.034 | LAV. VIRGOLA 2 STR. INT. L.C. | 620RM09102 | Nr. | 4 | 6 | 24 | 231 | 1386 | 16 | 96
2003.0002.035 | LAV. RIEMP. 3 STR. INT. L.C. | 620RM09103 | Nr. | 4 | 24 | 96 | 21 | 504 | 16 | 384
2003.0002.036 | LAV. VIRGOLA 3 STR. INT. L.C. | 620RM09104 | Nr. | 4 | 6 | 24 | 230 | 1380 | 16 | 96
2003.0002.037 | LAV. RIEMP. 4 STR. INT. L.C. | 620RM09105 | Nr. | 4 | 24 | 96 | 21 | 504 | 16 | 384
2003.0002.038 | LAV. RIEMP. 5 STR. INT. L.C. | 620RM09106 | Nr. | 4 | 16 | 64 | 21 | 336 | 16 | 256
|  |  |  | Totale |  | 5928 |  | 16556 |  | 7200
PARTIZIONE 3 "AVVOLGIMENTO E COTTURA STRATI ESTERNI"
2003.0003.003 | RIEMPITIVO 1 STRATO ESTERNO L.C. | 620RM08311 | Nr. | 4 | 140 | 560 | 0 | 0 | 0 | 0
2003.0003.004 | RIEMPITIVO 2 STRATO ESTERNO L.C. | 620RM08312 | Nr. | 4 | 140 | 560 | 26 | 3640 | 16 | 2240
2003.0003.005 | VIRGOLA 1 STRATO ESTERNO L.C. | 620RM08861 | Nr. | 4 | 140 | 560 | 26 | 3640 | 16 | 2240
2003.0003.006 | VIRGOLA 2 STRATO ESTERNO L.C. | 620RM08313 | Nr. | 4 | 10 | 40 | 242 | 2420 | 16 | 160
2003.0003.007 | RIEMPITIVO 3 STRATO ESTERNO L.C. | 620RM08314 | Nr. | 4 | 140 | 560 | 0 | 0 | 0 | 0
2003.0003.008 | RIEMPITIVO 4 STRATO ESTERNO L.C. | 620RM08315 | Nr. | 4 | 140 | 560 | 0 | 0 | 0 | 0
2003.0003.009 | RIEMPITIVO 5 STRATO ESTERNO L.C. | 620RM08316 | Nr. | 4 | 10 | 40 | 187 | 1870 | 16 | 160
2003.0003.010 | RIEMPITIVO 1 STRATO ESTERNO L.O.C. | 620RM08317 | Nr. | 4 | 140 | 560 | 0 | 0 | 0 | 0
2003.0003.011 | VIRGOLA 1 STRATO ESTERNO L.O.C. | 620RM08862 | Nr. | 4 | 140 | 560 | 27 | 3780 | 16 | 2240
2003.0003.012 | RIEMPITIVO 2 STRATO ESTERNO L.O.C. | 620RM08318 | Nr. | 4 | 140 | 560 | 0 | 0 | 0 | 0
2003.0003.013 | RIEMPITIVO 3 STRATO ESTERNO L.O.C. | 620RM08319 | Nr. | 4 | 140 | 560 | 0 | 0 | 0 | 0
2003.0003.016 | LAV. RIEMP. 1 STR. EST. L.C. | 620RM09108 | Nr. | 4 | 22 | 88 | 26 | 572 | 16 | 352
2003.0003.017 | LAV. RIEMP. 3 STR. EST. L.C. | 620RM09112 | Nr. | 4 | 24 | 96 | 26 | 624 | 16 | 384
2003.0003.018 | LAV. RIEMP. 4 STR. EST. L.C. | 620RM09113 | Nr. | 4 | 16 | 64 | 26 | 416 | 16 | 256
2003.0003.019 | LAV. RIEMP. 1 STR. EST. L.O.C. | 620RM09115 | Nr. | 4 | 12 | 48 | 27 | 324 | 16 | 192
2003.0003.020 | LAV. RIEMP. 2 STR. EST. L.O.C. | 620RM09117 | Nr. | 4 | 24 | 96 | 27 | 648 | 16 | 384
2003.0003.031 | LAV. RIEMP. 3 STR. EST. L.O.C. | 620RM09118 | Nr. | 4 | 16 | 64 | 27 | 432 | 16 | 256
|  |  |  | Totale |  | 5576 |  | 18366 |  | 8864
PARTIZIONE 4 "SAGOMATURA USCITE ELETTRICHE E STUCCATURA STRATI INTERNI"
2003.0004.002 | BANDELLA PER USCITA CAVO STRATO INTERNO | 620RM08207 P.1 | Nr. | 4 | 16 | 64 | 1089 | 17424 | 0 | 0
|  |  |  | Totale |  | 64 |  | 17424 |  | 0
PARTIZIONE 5 "SAGOMATURA USCITE ELETTRICHE E STUCCATURA STRATI ESTERNI"
2003.0005.002 | BANDELLA PER USCITA CAVO STRATO ESTERNO | 620RM08207 P.2 | Nr. | 4 | 20 | 80 | 166 | 3320 | 0 | 0
2003.0005.003 | SIRINGHE STUCCATURA TESTATE |  | Nr. | Variabile | 3 | Variabile | 360 | 1080 | 0 | 0
|  |  |  | Totale |  | 80 |  | 4400 |  | 0
PARTIZIONE 6 "COMPOSIZIONE E MISURA POLI"
2003.0006.002 | CANALE DI RAFFR. STANDARD | 620RM08212 P.1 | Nr. | 104 | 52 | 5408 | 1320 | 68640 | 416 | 21632
2003.0006.003 | CANALE DI RAFFR. TESTATA L.C. | 620RM08212 P.2 | Nr. | 4 | 44 | 176 | 82 | 3608 | 16 | 704
2003.0006.004 | CANALE DI RAFFR. TESTATA L.O.C. | 620RM08212 P.3 | Nr. | 4 | 44 | 176 | 81 | 3564 | 16 | 704
2003.0006.005 | CANALE DI RAFFR. FINALE L.O.C.-L.S.S. E L.C.-L.O.S.S. | 620RM08212 P.4 | Nr. | 8 | 102 | 816 | 110 | 11220 | 32 | 3264
2003.0006.006 | CANALE DI RAFFR. FINALE L.O.C.-L.O.S.S. | 620RM08212 P.5 | Nr. | 4 | 64 | 256 | 51 | 3264 | 16 | 1024
2003.0006.007 | CANALE DI RAFFR. ZONA SALTO DI STRATO | 620RM08212 P.6 | Nr. | 4 | 64 | 256 | 117 | 7488 | 16 | 1024
2003.0006.009 | SCATOLA PER SALTO DI STRATO | 620RM08214 | Nr. | 4 | 46 | 184 | 59 | 2714 | 16 | 736
2003.0006.010 | RIEMPITIVO CORTO PER ZONA SCATOLA SALTO DI STRATO | 620RM08215 | Nr. | 4 | 112 | 448 | 70 | 7840 | 16 | 1792
2003.0006.011 | RIEMPITIVO LUNGO PER ZONA SCATOLA SALTO DI STRATO | 620RM08216 | Nr. | 4 | 112 | 448 | 34 | 3808 | 16 | 1792
2003.0006.013 | SPINA DI ACCOPPIAMENTO SCATOLA RIEMP. LUNGO | 620RM08217 P.3 | Nr. | 8 | 18 | 144 | 287 | 5166 | 32 | 576
|  |  |  | Totale |  | 8312 |  | 117312 |  | 33248
PARTIZIONE 7 "PREPARAZIONE DEI FOGLI DI ISOLAMENTO CONTROMASSA" ***
2003.0007.002 | Fg. C.M. TIPO "L" POS.1 -ORDINAZIONE- | 620RM08218 P.1 | Nr. | 8 | 8 | 64 | 216 | 1728 | 32 | 256
2003.0007.003 | Fg. C.M. TIPO "L" POS.2 -ORDINAZIONE- | 620RM08218 P.2 | Nr. | 4 | 8 | 32 | 108 | 864 | 16 | 128
2003.0007.004 | Fg. C.M. TIPO "L" POS.3 -ORDINAZIONE- | 620RM08218 P.3 | Nr. | 4 | 8 | 32 | 108 | 864 | 16 | 128
2003.0007.005 | Fg. C.M. TIPO "L" POS.4 -ORDINAZIONE- | 620RM08218 P.4 | Nr. | 8 | 8 | 64 | 216 | 1728 | 32 | 256
2003.0007.006 | Fg. C.M. TIPO "L" POS.5 -ORDINAZIONE- | 620RM08218 P.5 | Nr. | 8 | 8 | 64 | 216 | 1728 | 32 | 256
2003.0007.007 | Fg. C.M. TIPO "Z" POS.6 -ORDINAZIONE- | 620RM08218 P.6 | Nr. | 32 | 10 | 320 | 864 | 8640 | 128 | 1280
2003.0007.008 | Fg. C.M. TIPO "C" POS.7 -ORDINAZIONE- | 620RM08218 P.7 | Nr. | 8 | 10 | 80 | 216 | 2160 | 32 | 320
2003.0007.009 | Fg. C.M. TIPO "L" S.S. POS.8 -ORDINAZIONE- | 620RM08218 P.8 | Nr. | 16 | 6 | 96 | 3965 | 23790 | 64 | 384
2003.0007.010 | Fg. C.M. TESTATA L.C. POS.1 -ORDINAZIONE- | 620RM9610 P.1 | Nr. | 4 | 1 | 4 | 100 | 100 | 16 | 16
2003.0007.011 | Fg. C.M. TESTATA L.C. POS.2 -ORDINAZIONE- | 620RM9610 P.2 | Nr. | 4 | 1 | 4 | 107 | 107 | 16 | 16
2003.0007.012 | Fg. C.M. TESTATA L.C. POS.3 -ORDINAZIONE- | 620RM9610 P.3 | Nr. | 4 | 1 | 4 | 91 | 91 | 16 | 16
2003.0007.013 | Fg. C.M. TESTATA L.C. POS.4 -ORDINAZIONE- | 620RM9610 P.4 | Nr. | 4 | 1 | 4 | 100 | 100 | 16 | 16
2003.0007.014 | Fg. C.M. TESTATA L.O.C. POS.1 -ORDINAZIONE- | 620RM9611 P.1 | Nr. | 4 | 1 | 4 | 90 | 90 | 16 | 16
2003.0007.015 | Fg. C.M. TESTATA L.O.C. POS.2 -ORDINAZIONE- | 620RM9611 P.2 | Nr. | 4 | 1 | 4 | 94 | 94 | 16 | 16
2003.0007.016 | Fg. C.M. TESTATA L.O.C. POS.3 -ORDINAZIONE- | 620RM9611 P.3 | Nr. | 4 | 1 | 4 | 89 | 89 | 16 | 16
2003.0007.017 | Fg. C.M. TESTATA L.O.C. POS.4 -ORDINAZIONE- | 620RM9611 P.4 | Nr. | 4 | 1 | 4 | 77 | 77 | 16 | 16
2003.0007.018 | INCOLLAGGIO Fg. C.M. TIPO "Z" (A GRUPPI DI N. 4 FOGLI) |  | Nr. | 8 | 40 | 320 | 216 | 8640 | 32 | 1280
2003.0007.019 | INCOLLAGGIO Fg. C.M. TIPO "L" (A GRUPPI DI N. 4 FOGLI) |  | Nr. | 8 | 40 | 320 | 216 | 8640 | 32 | 1280
*** | Materiale fornito da CERN in conto lavorazione |  |  | Totale |  | 1424 |  | 59530 |  | 5696
PARTIZIONE 8 "ASSEMBLAGGIO POLI (Q.H.-CONTROMASSA-SHIM RETAINERS+SHIMS)"
2003.0008.002 | SHIM DI COLL. IN G11 STR.EST. h=15.6 mm Sp. 0.8 mm |  | m | 120 | 6 | 720 | 4865 | 29190 | 480 | 2880
2003.0008.003 | RIEMPITIVO FINALE PER ZONA SCATOLA SALTO DI STRATO | 620RM08245 | Nr. | 4 | 40 | 160 | 24 | 960 | 16 | 640
2003.0008.004 | SHIM IN G11 260x15.6x0.5 (RIEMPITIVO CORTO/LUNGO-SCATOLA) |  | Nr. | 4 | 3 | 12 | 115 | 345 | 16 | 48
2003.0008.005 | SHIM IN G11 30x15.1x0.5 (ZONA RIEMPITIVO FINALE-SCATOLA) |  | Nr. | 4 | 1 | 4 | 266 | 266 | 16 | 16
2003.0008.006 | LUNETTE L.C. Sp. 12 mm | 620RM08224 P.1 | Nr. | 4 | 8 | 32 | 97 | 776 | 16 | 128
2003.0008.007 | LUNETTE L.O.C. Sp. 12 mm | 620RM08224 P.2 | Nr. | 4 | 8 | 32 | 28 | 224 | 16 | 128
2003.0008.008 | CONNETTORI A "OMEGA" X Q.H. | 620RM9490 | Nr. | 32 | 1 | 32 | 3660 | 3660 | 128 | 128
2003.0008.009 | TUBETTO ISOLANTE X Q.H. DIA.EST. 2.65 mm |  | m | 1.5 | 2 | 3 | 998 | 1996 | 6 | 12
2003.0008.010 | LUNETTE L.C. Sp. 0.5 mm DI COMP. | 620RM08224 P.3 | Nr. | 4 | 2 | 8 | 908 | 1816 | 16 | 32
2003.0008.011 | LUNETTE L.C. Sp. 1 mm DI COMP. | 620RM08224 P.4 | Nr. | 1 | 2 | 2 | 416 | 832 | 4 | 8
2003.0008.012 | LUNETTE L.C. Sp. 2 mm DI COMP. | 620RM08224 P.5 | Nr. | 1 | 3 | 3 | 99 | 297 | 4 | 12
2003.0008.013 | LUNETTE L.O.C. Sp. 0.5 mm DI COMP. | 620RM08224 P.6 | Nr. | 4 | 2 | 8 | 1054 | 2108 | 16 | 32
2003.0008.014 | LUNETTE L.O.C. Sp. 1 mm DI COMP. | 620RM08224 P.7 | Nr. | 1 | 2 | 2 | 762 | 1524 | 4 | 8
2003.0008.015 | LUNETTE L.O.C. Sp. 2 mm DI COMP. | 620RM08224 P.8 | Nr. | 1 | 3 | 3 | 44 | 132 | 4 | 12
2003.0008.016 | LUNETTE S.I. Sp. 0.5 mm DI COMP. | 620RM08885 P.1 | Nr. | 1 | 6 | 6 | 1300 | 7800 | 4 | 24
2003.0008.017 | LUNETTE S.I. Sp. 1 mm DI COMP. | 620RM08885 P.2 | Nr. | 3 | 6 | 18 | 1241 | 7446 | 12 | 72
2003.0008.018 | LUNETTE S.I. Sp. 2 mm DI COMP. | 620RM08885 P.3 | Nr. | 6 | 6 | 36 | 600 | 3600 | 24 | 144
2003.0008.019 | LUNETTE S.E. Sp. 0.5 mm DI COMP. | 620RM08886 P.1 | Nr. | 1 | 6 | 6 | 289 | 1734 | 4 | 24
2003.0008.020 | LUNETTE S.E. Sp. 1 mm DI COMP. | 620RM08886 P.2 | Nr. | 3 | 6 | 18 | 1289 | 7734 | 12 | 72
2003.0008.021 | LUNETTE S.E. Sp. 2 mm DI COMP. | 620RM08886 P.3 | Nr. | 6 | 6 | 36 | 1251 | 7506 | 24 | 144
2003.0008.022 | SHIM RETAINERS ççç | 620RM08225 | Nr. | 120 | 14 | 1680 | 2680 | 37520 | 480 | 6720
2003.0008.023 | SHIMS IN INOX Sp.0.2x15.6 PER SHIM RETAINERS |  | m | 120 | 2 | 240 | 7600 | 15200 | 480 | 960
2003.0008.025 | QUENCH HEATERS - ORDINAZIONE - LAVORAZIONE - | 620RM9489/08213 | Nr. | 8 | 1130 | 9040 | 121 | 136730 | 32 | 36160
|  |  |  | Totale |  | 12101 |  | 269396 |  | 48404
PARTIZIONE 9 "MONTAGGIO FOGLI DI PROTEZIONE DIPOLI E PACCHI COLLARI" ççç
2003.0009.002 | FG. PROTEZ. STD. L=1000 mm | 620RM08227 P.1 | Nr. | 100 | 14 | 1400 | 600 | 8400 | 400 | 5600
2003.0009.003 | FG. PROTEZ. S.S. SUP. L=278 mm | 620RM08227 P.2 | Nr. | 4 | 20 | 80 | 24 | 480 | 16 | 320
2003.0009.004 | FG. PROTEZ. S.S. INF. L=278 mm | 620RM08227 P.3 | Nr. | 4 | 20 | 80 | 24 | 480 | 16 | 320
2003.0009.005 | FG. PROTEZ. TESTATE L.C. L = 190 mm | 620RM08227 P.4 | Nr. | 8 | 10 | 80 | 48 | 480 | 32 | 320
2003.0009.006 | FG. PROTEZ. TESTATE L.O.C. L = 190 mm | 620RM08227 P.5 | Nr. | 8 | 10 | 80 | 48 | 480 | 32 | 320
2003.0009.007 | FG. PROTEZ. STD. L=898 mm | 620RM08227 P.6 | Nr. | 4 | 14 | 56 | 24 | 336 | 16 | 224
2003.0009.008 | FG. PROTEZ. STD. L=800 mm | 620RM08227 P.7 | Nr. | 8 | 14 | 112 | 48 | 672 | 32 | 448
2003.0009.009 | FG. PROTEZ. STD. L=199.5 mm | 620RM08227 P.8 | Nr. | 5 | 14 | 70 | 30 | 420 | 20 | 280
2003.0009.010 | FG. PROTEZ. STD. L=97.5 mm | 620RM08227 P.9 | Nr. | 4 | 14 | 56 | 24 | 336 | 16 | 224
2003.0009.011 | SHIMS IN INOX Sp.0.1x31.4 X FG. PROTEZ. S.S. SUP. |  | m | 1.2 | 20 | 24 | 480 | 9600 | 4.8 | 96
2003.0009.017 | MATERIALE PER FOGLI DI PROTEZIONE E SHIM RETAINERS |  | Kg. | 110 | 14 | 1540 | 0 | 0 | 0 | 0
|  |  |  | Totale |  | 3578 |  | 21684 |  | 8152
PARTIZIONE 10 "COLLARAGGIO DIPOLI"
2003.0010.002 | SPINA DI COLLARAGGIO LATERALE | 620RM08240 | Kg. | 35.232 | 60 | 2113.92 | 1455 | 87300 | 8 | ?
2003.0010.003 | SPINA DI COLLARAGGIO CENTRALE | 620RM08241 | Kg. | 43.5 | 58 | 2523 | 1657 | 96106 | 4 | ?
|  |  |  | Totale |  | 4636.92 |  | 183406 |  | 0
PARTIZIONE 11 "COMPLETAMENTO DIPOLI COLLARATI-COLLEGAMENTO SERIE Q.H.-MONTAGGIO SPAZIATORI DI TESTA"
2003.0011.002 | SPAZIATORE DI TESTA L.C. | 620RM08242 | Nr. | 1 | 316 | 316 | 13 | 4108 | 4 | 1264
2003.0011.003 | SPAZIATORE DI TESTA L.O.C. | 620RM08243 | Nr. | 1 | 184 | 184 | 16 | 2944 | 4 | 736
2003.0011.004 | SEMIANELLO INTERNO Sp.10 mm | 620RM08244 P.1 | Nr. | 4 | 26 | 104 | 63 | 1638 | 16 | 416
2003.0011.005 | SEMIANELLO EST. SOTTILE Sp.4 mm | 620RM08244 P.2 | Nr. | 4 | 32 | 128 | 57 | 1824 | 16 | 512
2003.0011.006 | SEMIANELLO EST. SPESSO Sp.6 mm | 620RM08244 P.3 | Nr. | 4 | 76 | 304 | 136 | 10336 | 16 | 1216
2003.0011.007 | VITE UNI 5931 T.C.E.I. M6x30 FORATA |  | Nr. | 8 | 8 | 64 | 57 | 456 | 32 | 256
2003.0011.008 | SPIRALE DI ISOLAMENTO 13x0.25 | 620RM08234 P.25 | Nr. | 2 | 4 | 8 | 162 | 648 | 8 | 32
2003.0011.009 | ANELLO DI COMP. X SPAZ. L.O.C. | 620RM08445 | Nr. | 12 | 2 | 24 | 50 | 100 | 48 | 96
2003.0011.010 | SEMIANELLO DI COMP. X SPAZ. L.C. | 620RM09402 | Nr. | 24 | 2 | 48 | 2450 | 4900 | 96 | 192
|  |  |  | Totale |  | 1180 |  | 26954 |  | 4720
ARTICOLO | DESCRIZIONE | DISEGNO | UM | QUANTITA' x 1 C.M. | PREZZO UNITARIO | PREZZO X 1 COLD MASS
PARTIZIONE 12 "MONTAGGIO PIASTRE DI TESTA ED ESECUZIONE COLLEGAMENTI DI SERIE POLI"
2003.0012.002 | PIASTRA DI TESTA L.C. | 683RM08455 | Nr. | 1 | 2225 | 2225 | 0 | 0 | 0 | 0
2003.0012.003 | PIASTRA DI TESTA L.O.C. | 683RM08456 | Nr. | 1 | 2055 | 2055 | 0 | 0 | 0 | 0
2003.0012.004 | VITE M24x2 | 683RM08551 | Nr. | 8 | 9 | 72 | 46 | 414 | 32 | 288
2003.0012.005 | SUPPORTO PER VITE M24x2 | 683RM08552 | Nr. | 8 | 3 | 24 | 0 | 0 | 0 | 0
2003.0012.006 | LUNETTA DI GIUNZIONE IN Cu OF | 683RM08651 | Nr. | 2 | 39 | 78 | 11 | 429 | 8 | 312
2003.0012.007 | CHIUSURA LUNETTA IN Cu OF | 683RM08650 | Nr. | 2 | 6 | 12 | 6 | 36 | 6 | 36
2003.0012.008 | SCATOLA DI GIUNZIONE IN Cu OF | 683RM08661 | Nr. | 1 | 10 | 10 | 4 | 40 | 4 | 40
2003.0012.009 | CHIUSURA SCATOLA IN Cu OF | 683RM08662 | Nr. | 1 | 5 | 5 | 5 | 25 | 4 | 20
2003.0012.010 | SEPARATORE B.B. DIODO | 683RM08621 | Nr. | 2 | 8 | 16 | 29 | 232 | 8 | 64
2003.0012.011 | DISTANZIATORE | 683RM08647 | Nr. | 2 | 5 | 10 | 80 | 400 | 8 | 40
2003.0012.012 | SEMISCATOLA ISOL.INT. | 683RM08648 | Nr. | 2 | 39 | 78 | 84 | 3276 | 8 | 312
2003.0012.013 | SEMISCATOLA ISOL.EST. | 683RM08649 | Nr. | 2 | 39 | 78 | 84 | 3276 | 8 | 312
2003.0012.014 | BLOCCO DISTANZIATORE | 683RM08652 | Nr. | 2 | 8 | 16 | 90 | 720 | 8 | 64
2003.0012.015 | COPERCHIO | 683RM08653 | Nr. | 2 | 9 | 18 | 68 | 612 | 8 | 72
2003.0012.016 | COP. B.B.USC. V1 C.M."A" | 683RM08654 | Nr. | 1 | 9 | 9 | 22 | 198 | 4 | 36
2003.0012.017 | COP. B.B.USC. V2 C.M."A" | 683RM08655 | Nr. | 1 | 7 | 7 | 30 | 210 | 4 | 28
2003.0012.018 | SUPP.B.B.USC. V2 C.M."A" | 683RM08656 | Nr. | 1 | 9 | 9 | 39 | 351 | 4 | 36
2003.0012.019 | SUPP.B.B.USC. V1 C.M."A" | 683RM08657 | Nr. | 1 | 15 | 15 | 8 | 120 | 4 | 60
2003.0012.020 | GUIDA INF. DIPOLE B.B. | 683RM08558 | Nr. | 1 | 25 | 25 | 48 | 1200 | 4 | 100
2003.0012.021 | GUIDA SUP. DIPOLE B.B. | 683RM08559 | Nr. | 1 | 25 | 25 | 46 | 1150 | 4 | 100
2003.0012.022 | COP. SCATOLA GIUNZIONE | 683RM08660 | Nr. | 1 | 8 | 8 | 36 | 288 | 4 | 32
2003.0012.023 | SUPP. SCATOLA GIUNZIONE | 683RM08663 | Nr. | 1 | 33 | 33 | 37 | 1221 | 4 | 132
2003.0012.024 | COP. B.B.USC. V2 C.M."B" | 683RM08666 | Nr. | 1 | 14 | 14 | 7 | 98 | 4 | 56
2003.0012.025 | SUPP.B.B.USC. V2 C.M."B" | 683RM08667 | Nr. | 1 | 15 | 15 | 8 | 120 | 4 | 60
2003.0012.026 | COP. B.B.USC. V1 C.M."B" | 683RM08669 | Nr. | 1 | 8 | 8 | 16 | 128 | 4 | 32
2003.0012.027 | SUPP.B.B.USC. V1 C.M."B" | 683RM08670 | Nr. | 1 | 18 | 18 | 34 | 612 | 4 | 72
2003.0012.028 | PIASTRA IS.B.B. QUADRUP. | 683RM08671 | Nr. | 2 | 8 | 16 | 88 | 704 | 8 | 64
2003.0012.029 | GUIDA B.B. QUADRUPOLO | 683RM08672 | Nr. | 2 | 61 | 122 | 63 | 3843 | 8 | 488
2003.0012.030 | RIEMP.USC. CAVI DESTRI | 683RM08913 | Nr. | 2 | 11 | 22 | 105 | 1155 | 8 | 88
2003.0012.031 | RIEMP.USC. CAVI SINISTRI | 683RM08914 | Nr. | 2 | 12 | 24 | 26 | 312 | 8 | 96
2003.0012.032 | COP. B.B.USC. V2 C.M."A" | 683RM08921 | Nr. | 1 | 15 | 15 | 26 | 390 | 4 | 60
2003.0012.033 | SUPP.B.B.USC. V2 C.M."A" | 683RM08922 | Nr. | 1 | 19 | 19 | 24 | 456 | 4 | 76
2003.0012.034 | PIASTRA IS. B.B. DIPOLO | 683RM08926 | Nr. | 1 | 8 | 8 | 48 | 384 | 4 | 32
2003.0012.035 | SUPPORTO DIAGNOSTICA | 683RM08939 | Nr. | 1 | 11 | 11 | 41 | 451 | 4 | 44
2003.0012.036 | COP. SUPP.B.B.AUSILIARIE | 683RM08942 | Nr. | 2 | 6 | 12 | 76 | 456 | 8 | 48
2003.0012.037 | SCATOLA IS.SUPP.B.B.AUX. | 683RM08943 | Nr. | 2 | 11 | 22 | 25 | 275 | 8 | 88
2003.0012.038 | RIEMPITIVO PER STRUMENTAZIONE | 683RM08944 | Nr. | 8 | 150 | 1200 | 373 | 55950 | 32 | 4800
2003.0012.039 | PIASTRA IS.INF.C.M. "A" | 683RM08645 | Nr. | 1 | 146 | 146 | 15 | 2190 | 4 | 584
2003.0012.040 | PIASTRA IS.INF.C.M. "B" | 683RM08664 | Nr. | 1 | 139 | 139 | 2 | 278 | 4 | 556
2003.0012.041 | PIASTRA IS.SUP.C.M. "A" E "B" | 683RM08911 | Nr. | 1 | 135 | 135 | 18 | 2430 | 4 | 540
2003.0012.042 | VITE IN INOX M10x35 FORATA |  | Nr. | 1 | 5 | 5 | 32 | 160 | 4 | 20
|  |  |  | Totale |  | 6779 |  | 84590 |  | 9888
PARTIZIONE 13 "PREPARAZIONE SEMIGIOGHI DA 15 METRI"
2003.0013.006 | RONDELLA PER TIRANTE | 671RM08464 | Nr. | 16 | 5 | 80 | 193 | 965 | 0 | 0
2003.0013.007 | TIRANTE DIAMETRO 12 mm | 671RM08547 | Kg. | 105.12 | 25 | 2628 | 1051 | 26275 | 0 | 0
2003.0013.008 | SHIM Sp. 0.35mm TRA INSERTI E COLLARI | 683RM08537 | Kg. | 2.8 | 19 | 53.2 | 170 | 3230 | 0 | 0
2003.0013.009 | SHIM CENTRALE Sp.0.5 TRA INS./SEMIG. | 683RM08538 P.1 | Nr. | 14 | 5 | 70 | 130 | 650 | 0 | 0
2003.0013.010 | SHIM DI ESTREMITA' Sp.0.5 TRA INS./SEMIG. | 683RM08538 P.2 | Nr. | 4 | 5 | 20 | 63 | 315 | 0 | 0
2003.0013.011 | BARRA ANTITORSIONE STANDARD | 671RM08465 | Nr. | 16 | 19 | 304 | 280 | 5320 | 0 | 0
2003.0013.012 | BARRA ANTITORSIONE DI ESTREMITA' | 671RM08466 | Nr. | 8 | 19 | 152 | 246 | 4674 | 0 | 0
2003.0013.013 | PIATTO INFERIORE PER PUNTO FISSO BUSBAR | 683RM08945 | Nr. | 6 | 5 | 30 | 501 | 2505 | 0 | 0
2003.0013.014 | BLOCCAGGIO CORTO PER PUNTO FISSO BUSBAR | 683RM08946 | Nr. | 12 | 5 | 60 | 945 | 4725 | 0 | 0
2003.0013.015 | PIATTINA DI COMPENSO INF. PER PUNTO FISSO BUSBAR | 683RM08947 | Nr. | 6 | 5 | 30 | 0 | 0 | 0 | 0
2003.0013.016 | BLOCCAGGIO LUNGO PER PUNTO FISSO BUSBAR | 683RM08948 | Nr. | 6 | 5 | 30 | 730 | 3650 | 0 | 0
|  |  |  | Totale |  | 3457.2 |  | 52309 |  | 0
PARTIZIONE 16 "PRETAGLIO - PUNTATURA PIASTRE - ESECUZIONE CONNESSIONI ELETTRICHE 4 E 5"
2003.0016.002 | BARRETTA DI BLOCCAGGIO 12x12 | 683RM08916 | Nr. | 2 | 9 | 18 | 201 | 1809 | 8 | 72
2003.0016.003 | BLOCCAGGIO DI SICUREZZA PER VITI M24 | 683RM08917 | Nr. | 8 | 5 | 40 | 204 | 1020 | 32 | 160
2003.0016.004 | BARRETTA DI BLOCCAGGIO 8x4 | 683RM9554 | Nr. | 2 | 8 | 16 | 173 | 1384 | 8 | 64
2003.0016.005 | PIASTRINA DI SICUREZZA 14x50 | 683RM08940 | Nr. | 2 | 5 | 10 | 189 | 945 | 8 | 40
2003.0016.006 | PIASTRINA DI SICUREZZA 10x20 | 683RM08941 | Nr. | 2 | 5 | 10 | 121 | 605 | 8 | 40
2003.0016.007 | COPERCHIO PER SCATOLA BUSBAR AUSILIARIE | 683RM08923 | Nr. | 0.5 | 5 | 2.5 | 381 | 1905 | 2 | 10
2003.0016.008 | SCATOLA BUSBAR AUSILIARIE | 683RM08924 | Nr. | 0.5 | 12 | 6 | 192 | 2304 | 2 | 24
2003.0016.009 | SUPPORTO SCATOLA BUSBAR AUSILIARIE | 683RM08925 | Nr. | 2 | 10 | 20 | 408 | 4080 | 8 | 80
2003.0016.010 | RIEMPITIVO DIAMETRO 55 mm x 15 metri | 683RM08546 | Nr. | 5 | 120 | 600 | 147 | 17640 | 20 | 2400
2003.0016.011 | CALZA DI VETRO DIA.65 mm |  | m | 1.2 | 6 | 7.2 | 500 | 3000 | 4.8 | 28.8
2003.0016.012 | CALZA DI VETRO DIA.1 mm |  | m | 3 | 1 | 3 | 1600 | 1600 | 12 | 12
2003.0016.013 | CALZA DI VETRO DIA.2 mm |  | m | 5 | 1 | 5 | 3100 | 3100 | 20 | 20
2003.0016.014 | CALZA DI VETRO DIA.2.5 mm |  | m | 24 | 1 | 24 | 2000 | 2000 | 96 | 96
2003.0016.015 | CALZA DI VETRO DIA.4 mm |  | m | 1.8 | 2 | 3.6 | 300 | 600 | 7.2 | 14.4
2003.0016.016 | CALZA DI VETRO DIA.6 mm |  | m | 0.5 | 2 | 1 | 200 | 400 | 2 | 4
2003.0016.017 | CALZA DI VETRO DIA.10 mm |  | m | 0.5 | 3 | 1.5 | 200 | 600 | 2 | 6
2003.0016.018 | GUAINA TERMORESTRINGENTE 1/8" Tipo RAYCHEM RT-102 |  | m | 3.8 |  | 0 | 0 | 0 | 0 | 0
2003.0016.019 | GUAINA TERMORESTRINGENTE 1/4" Tipo RAYCHEM RT-102 |  | m | 2.5 | 5 | 12.5 | 300 | 1500 | 10 | 50
2003.0016.020 | GUAINA TERMORESTRINGENTE 3/8" Tipo RAYCHEM RT-102 |  | m | 0.3 |  | 0 | 600 | 0 | 0 | 0
2003.0016.021 | ROSETTA DENTATA ELASTICA TIPO "A" UNI8842 Ø4.3 IN OTTONE |  | Nr. | 10 | 1 | 10 | 0 | 0 | 0 | 0
2003.0016.022 | ROSETTA DENTATA ELASTICA TIPO "J" UNI8842 Ø6.4 IN OTTONE | LHCMB__E0069 P.17 | Nr. | 10 | 1 | 10 | 2270 | 2270 | 40 | 40
2003.0016.023 | FERMACAVO TIPO "C1" Ø2 mm IN OTTONE |  | Nr. | 10 | 3 | 30 | 1800 | 5400 | 40 | 120
2003.0016.024 | FERMACAVO TIPO "C2" Ø3,2 mm IN OTTONE |  | Nr. | 15 | 3 | 45 | 2940 | 8820 | 60 | 180
2003.0016.025 | FERMACAVO TIPO "C3" Ø4,8 mm IN ALLUMINIO |  | Nr. | 10 | 3 | 30 | 4000 | 12000 | 40 | 120
2003.0016.026 | FERMACAVO TIPO "C4" Ø6,4 mm IN ALLUMINIO |  | Nr. | 15 | 3 | 45 | 5000 | 15000 | 60 | 180
2003.0016.027 | FERMACAVO TIPO "C5" Ø7,9 mm IN ALLUMINIO |  | Nr. | 10 | 3 | 30 | 4000 | 12000 | 40 | 120
2003.0016.028 | FERMACAVO TIPO "C7" Ø11,1 mm IN ALLUMINIO |  | Nr. | 10 | 3 | 30 | 5000 | 15000 | 40 | 120
2003.0016.029 | CALZA DI VETRO DIA.8 mm PER CAPILLARE "IFS" |  | m | 7 | 3 | 21 | 470 | 1410 | 28 | 84
0
|  |  |  | Totale |  | 1031.3 |  | 116392 |  | 4085.2
PARTIZIONE 17 "CIANFRINATURA - MONTAGGIO BOBINE CORRETTRICI - ESECUZIONE DIAGNOSTICA E TESTS"
2003.0017.002 | CAPOCORDA A SALDARE | 683RM08912 | Nr. | 8 | 3 | 24 | 2830 | 8490 | 0 | 0
2003.0017.003 | PIASTRA DI SUPPORTO SESTUPOLI | 683RM08561 | Nr. | 1 | 540 | 540 | 11 | 5940 | 0 | 0
2003.0017.004 | PIASTRA DI SUPPORTO DECAPOLI/OTTUPOLI | 683RM08560 | Nr. | 1 | 380 | 380 | 12 | 4560 | 0 | 0
2003.0017.005 | VITE DI CENTRAGGIO (PER SUPP. CORRETTORI) | 683RM08918 | Nr. | 4.5 | 13 | 58.5 | 185 | 2405 | 0 | 0
2003.0017.006 | ROSETTA DI CENTRAGGIO (PER SUPP. CORRETTORI) | 683RM08938 | Nr. | 4.5 | 5 | 22.5 | 80 | 400 | 0 | 0
[8 empty] | 0 | 0 | 0
|  |  |  | Totale |  | 1025 |  | 21795 |  | 0
PARTIZIONE 18 "SALDATURA FONDI BOMBATI, PIEDI E SUPPORTI LINEA N"
2003.0018.002 | PIEDI PER COLD MASS | 683RM9555 | Nr. | 3 | 1050 | 3150 | 40 | 42000 | 12 | 12600
2003.0018.003 | SUPPORTO PER LINEA "N" | 683RM9556 P.1 | Nr. | 1 | 220 | 220 | 96 | 21120 | 0 | 0
2003.0018.004 | SUPPORTO PER LINEA "N" CORTO | 683RM9556 P.2 | Nr. | 5 | 62 | 310 | 567 | 35154 | 0 | 0
2003.0018.005 | STAFFA PER SUPPORTO LINEA "N" CORTO | 683RM9557 | Nr. | 5 | 18 | 90 | 531 | 9558 | 0 | 0
2003.0018.006 | STAFFA PER SUPPORTO LINEA "N" | 683RM9558 | Nr. | 1 | 20 | 20 | 118 | 2360 | 0 | 0
2003.0018.007 | ANELLO DI CENTRAGGIO END COVERS | 683RM9559 | Nr. | 2 | 135 | 270 | 230 | 31050 | 0 | 0
0
|  |  |  | Totale |  | 4060 |  | 141242 |  | 12600
PARTIZIONE 19 "SALDATURA FLANGE E SOFFIETTI - MONTAGGIO SUPPORTO DIODO - TESTS"
2003.0019.002 | FLANGIA ISOLANTE | LHCMB__S0017 | Nr. | 1 | 32 | 32 | 43 | 1376 | 43 | 1376
2003.0019.003 | SUPPORTO CONTENITORE DIODO | LHCMB__S0119 | Nr. | 2 | 42 | 84 | 53 | 2226 | 0 | 0
2003.0019.004 | FLANGIA P.8/A11 | LHCMB__S0028 P.8/A11 | Nr. | 2 | 55 | 110 | 96 | 5280 | 96 | 5280
2003.0019.005 | FLANGIA P.6/B4 | LHCMB__S0028 P.6/B4 | Nr. | 1 | 31 | 31 | 43 | 1333 | 43 | 1333
2003.0019.006 | FLANGIA P.13 | LHCMB__S0028 P.13 | Nr. | 1 | 36 | 36 | 54 | 1944 | 54 | 1944
2003.0019.007 | FLANGIA 50.5/73.5 | 683RM9671 | Nr. | 2 | 39 | 78 | 106 | 4134 | 106 | 4134
2003.0019.008 | FLANGIA 53.5/82 | 683RM9669 | Nr. | 4 | 40 | 160 | 569 | 22760 | 100 | 4000
2003.0019.009 | FLANGIA 58/82 | LHCMB__S0121 P.2 | Nr. | 1 | 25 | 25 | 51 | 1275 | 51 | 1275
2003.0019.010 | FLANGIA 50.5/76 | 683RM9670 | Nr. | 2 | 38 | 76 | 112 | 4256 | 112 | 4256
2003.0019.011 | TAPPO-90 PER "T" CONTENITORE DIODO | LHCMB__S0130 | Nr. | 1 | 62 | 62 | 48 | 2976 | 4 | 248
2003.0019.012 | TAPPO-162.5 PER CONTENITORE DIODO | LHCMB__S0131 | Nr. | 1 | 85 | 85 | 29 | 2465 | 10 | 850
2003.0019.013 | CAPILLARE "IFS" - ASSIEME - | LHCMB__S0015 | Nr. | 1 | 605 | 605 | 20 | 12100 | 20 | 12100
2003.0019.014 | "T" PER CONTENITORE DIODO | LHCMB__S0128 | Nr. | 1 | 135 | 135 | 21 | 2835 | 4 | 540
2003.0019.015 | CONTENITORE DIODO | LHCMB__S0129 | Nr. | 1 | 815 | 815 | 20 | 16300 | 4 | 3260
2003.0019.016 | PIATTO DIVISORE X ASS. LHCMB__E0069 | LHCMB__E0070 P.1 | Nr. | 1 | 60 | 60 | 9 | 540 | 4 | 240
2003.0019.017 | TUBO X ASS. LHCMB__E0069 | LHCMB__E0070 P.2 | Nr. | 1 | 60 | 60 | 7 | 420 | 4 | 240
2003.0019.018 | PIATTO DI UNIONE X ASS. LHCMB__E0069 | LHCMB__E0071 | Nr. | 1 | 10 | 10 | 43 | 430 | 4 | 40
2003.0019.019 | STAFFA X ASS. LHCMB__E0069 | LHCMB__E0072 | Nr. | 2 | 5 | 10 | 45 | 225 | 8 | 40
2003.0019.020 | CONNETTORE X ASS. LHCMB__E0069 | LHCMB__E0073 P1/2 | Nr. | 1 | 35 | 35 | 36 | 1260 | 4 | 140
2003.0019.021 | COPERCHIO CONNETTORE X ASS. LHCMB__E0069 | LHCMB__E0074 | Nr. | 1 | 5 | 5 | 30 | 150 | 4 | 20
2003.0019.022 | SEMIFLANGIA SINISTRA X ASS. LHCMB__E0069 | LHCMB__E0077 | Nr. | 1 | 12 | 12 | 384 | 4608 | 4 | 48
2003.0019.023 | SEMIFLANGIA DESTRA X ASS. LHCMB__E0069 | LHCMB__E0078 | Nr. | 1 | 12 | 12 | 380 | 4560 | 4 | 48
2003.0019.024 | BARRETTA FILETTATA M6 x 60 IN G11 | LHCMB__E0069 P.8 | Nr. | 2 | 5 | 10 | 119 | 595 | 8 | 40
2003.0019.025 | BARRETTA FILETTATA M6 x 25 IN G11 | LHCMB__E0069 P.9 | Nr. | 1 | 5 | 5 | 20 | 100 | 4 | 20
2003.0019.026 | DADO ESAGONALE M6 IN G11 | LHCMB__E0069 P.10 | Nr. | 6 | 5 | 30 | 58 | 290 | 24 | 120
2003.0019.027 | VITE UNI 5931 T.C.E.I. M6x20 FORATA | LHCMB__E0069 P.13 | Nr. | 2 | 5 | 10 | 686 | 3430 | 8 | 40
2003.0019.028 | SUPPORTO BUSBAR PER LINEE M1/M2 L.O.C. | LHCMB__E0057 | Nr. | 2 | 35 | 70 | 105 | 3675 | 8 | 280
2003.0019.029 | SUPPORTO BUSBAR PER LINEA M3 L.O.C. | LHCMB__E0058 | Nr. | 1 | 42 | 42 | 56 | 2352 | 4 | 168
2003.0019.030 | SUPPORTO BUSBAR PER LINEE M1/M2 L.C. | LHCMB__E0075 | Nr. | 2 | 48 | 96 | 98 | 4704 | 8 | 384
2003.0019.031 | SUPPORTO BUSBAR PER LINEA M3 L.C. | LHCMB__E0076 | Nr. | 1 | 34 | 34 | 50 | 1700 | 4 | 136
2003.0019.034 | FLANGIA PER LINEA "N" L.C. | 683RM9785 (Ex LHCDCCMA0008) | Nr. | 1 | 46 | 46 | 78 | 3588 | 4 | 184
2003.0019.035 | FLANGIA PER LINEA "X" L.C. | 683RM9786 (Ex LHCMB__S0028 P.6/B3) | Nr. | 1 | 56 | 56 | 75 | 4200 | 4 | 224
2003.0019.036 | FLANGIA LINEE "M1-M2-M3" L.C. E LINEA "M1" L.O.C. | 683RM9787 (Ex LHCMB__S0028 P.8/B5) | Nr. | 4 | 72 | 288 | 287 | 20664 | 16 | 1152
2003.0019.037 | TAPPO DI CHIUSURA PER LINEA "X" L.C. | 683RM10012 (Ex LHCMB__S0127) | Nr. | 1 | 45 | 45 | 76 | 3420 | 4 | 180
0
|  |  |  | Totale |  | 3270 |  | 142171 |  | 44340
| Totale generale |  |  |  |  | 61322.42 |  | 1293527 |  | 187197.2