## 2035
|  |  | ELECTRICAL TESTS OF DIPOLES | [8 empty] | RAW_Data [Logger] | [5 empty] | RAW_Data [Gain Phase Analyser]
AFTER COLLARING
|  |  | (WITH BEAM TUBES) | [6 empty] | [DataQHs_Cl] |  | [DataPoles_Cl]
|  | Collarato smontato dai gioghi | [7 empty] | QHs |  | Poles | Poles | Poles | f | Q | L |  | Q | L
[10 empty] | [W] |  | [V] | [mW] | R20[mW] | [Hz] |  | [mH] |  |  | [mH]
MAIN CONTRACTOR : |  |  | ANSALDO SUPERCONDUTTORI s.p.a. |  | CONTRACT NUMBER : F462 |  |  |  | YT111 | 21.1731 | Magnet | 6.2559 | 6255.896 | 6157.378 | 10 | 0.872 | 21.8 |  | 0.874 | 22
SUB CONTRACTOR : | [8 empty] | YT112 | 20.741 | Aperture1 | 3.1283 | 3128.266 | 3079.002 | 100 | 4.63 | 21.5 |  | 4.61 | 21.5
[9 empty] | YT121 | 21.1692 | Aperture2 | 3.1277 | 3127.683 | 3078.4281 | 1000 | 1.65 | 15.2 |  | 1.66 | 15.2
COMPONENT NAME : |  |  | Collared Coils | [5 empty] | YT122 | 21.7215 | Apt1 Pup | 1.5628 | 1562.807 | 1538.1959
CERN PART NUMBER : |  |  | HCMBB_A001 |  | Serial Number : |  | 2035 |  | YT211 | 20.7311 | Apt1 Plw | 1.5655 | 1565.511 | 1540.8573 | 10 | 0.876 | 21.9 |  | 0.874 | 22
[9 empty] | YT212 | 20.329 | Apt2 Pup | 1.5648 | 1564.797 | 1540.1545 | 100 | 4.66 | 21.4 |  | 4.56 | 21.5
CERN INSPECTION & TEST PLAN NUMBER : 9a To 9i |  |  |  |  | TEST NUMBER : |  | 9a to 9i |  | YT221 | 23.2557 | Apt2 Plw | 1.5629 | 1562.945 | 1538.3317 | 1000 | 1.66 | 15 |  | 1.66 | 15
NON CONFORMITY: |  |  | No |  | NON CONFORMITY: |  | Number |  | YT222 | 22.4786
[15 empty] | 10 | 0.871 | 43.7 |  | 0.878 | 44
NAME OF TEST OPERATOR: |  |  | M. Levrero | [11 empty] | 100 | 4.67 | 42.9 |  | 4.61 | 43
NAME OF RESPONSIBLE: |  |  | B.Caserza | [11 empty] | 1000 | 1.65 | 30.2 |  | 1.66 | 30.2
DATE OF TEST : |  |  | 2004-06-11 |  | TIME : |  | 13:00
[15 empty] | 10 | 0.874 | 87.4
[15 empty] | 100 | 4.66 | 85.8
[15 empty] | 1000 | 1.65 | 60.4
R[dc] of the Poles |  |  | ITP step 9a
I = | 1 | A | Apt 1 | [ext] |  | Apt 2 | [int]
Temp.* : | 24 | °C | Upper | Lower |  | Upper | Lower
Humidite: | 64 | % | [mW] | [mW] |  | [mW] | [mW]
Poles |  |  | 1562.807 | 1565.511 |  | 1564.797 | 1562.945
Poles [20°C] |  | * | 1538.1959 | 1540.8573 |  | 1540.1545 | 1538.3317
D1 & D2 |  | * | 3079.002 | mW |  | 3078.4281 | mW
Magnet |  |  | * | 6157.378 | mW
|  | Poles Nr. | 02P00138 | 02P00139 |  | 02P00140 | 02P00141
R[dc] of the Quench Heaters |  |  | ITP step 9b
|  |  | Apt 1 | [ext] |  | Apt 2 | [int]
|  |  | Left | Right |  | Left | Right
|  |  | [W] | [W] |  | [W] | [W]
D1 & D2 |  | * | 21.1731 | 21.1692 |  | 20.7311 | 23.2557
|  | * | 20.741 | 21.7215 |  | 20.329 | 22.4786
Capacitance |  |  | ITPstep 9d/e
[ Megger 100V ; > 1'] |  |  | Apt 1 | [ext] |  | Apt 2 | [int]
QHs | --> Dipoles |  | 210 | nF |  | 210 | nF
D1 & D2 | --> Masse |  | 200 | nF |  | 200 | nF
Magnet | --> Masse |  | * | 400 | nF
ELECTRICAL TESTS OF DIPOLES
AFTER COLLARING
(WITH BEAM TUBE)
INDUCTANCE L/Q[10Hz] |  |  | ITP step 9c
|  |  | Apt 1 | [ext] |  | Apt 2 | [int]
|  |  | Upper | Lower |  | Upper | Lower
|  |  | [mH] | [mH] |  | [mH] | [mH]
POLES |  | (L) | 21.8 | 21.9 |  | 22 | 22
|  | (Q) | 0.872 | 0.876 |  | 0.874 | 0.874
D1 & D2 |  | (L) | 43.7 | mH |  | 44 | mH
|  | (Q) | 0.871 |  |  | 0.878
Magnet |  |  | (L) | 87.4 | mH
|  |  | (Q) | 0.874
INDUCTANCE L/Q[100Hz] |  |  | ITP step 9c
|  |  | Apt 1 | [ext] |  | Apt 2 | [int]
|  |  | Upper | Lower |  | Upper | Lower
|  |  | [mH] | [mH] |  | [mH] | [mH]
POLES | * | (L) | 21.5 | 21.4 |  | 21.5 | 21.5
|  | (Q) | 4.63 | 4.66 |  | S16 | 4.56
D1 & D2 | * | (L) | 42.9 | mH |  | 43 | mH
|  | (Q) | 4.67 |  |  | 4.61
Magnet | * |  | (L) | 85.8 | mH
|  |  | (Q) | 4.66
INDUCTANCE L/Q[1.0KHz] |  |  | ITP step 9c
|  |  | Apt 1 | [ext] |  | Apt 2 | [int]
|  |  | Upper | Lower |  | Upper | Lower
|  |  | [mH] | [mH] |  | [mH] | [mH]
POLES | * | (L) | 15.2 | 15 |  | 15.2 | 15
|  | (Q) | 1.65 | 1.66 |  | 1.66 | 1.66
D1 & D2 | * | (L) | 30.2 | mH |  | 30.2 | mH
|  | (Q) | 1.65 |  |  | 1.66
Magnet | * |  | (L) | 60.4 | mH
|  |  | (Q) | 1.65
ELECTRICAL TESTS OF DIPOLES
AFTER COLLARING
(WITH BEAM TUBE)
INSULATION RESISTANCE
Dipole D1 + QHs D1 ----> Masse * |  |  |  | 15.1 | GW |  | >1000MW
[V=1.0.KV, 60'']
Dipole D2 + QHs D2 ----> Masse * |  |  |  | 16.4 | GW |  | >1000MW
[V=1.0.KV, 60'']
| QHs D1(8x) D1 |  | * | 7.6 | GW |  | >1000MW
[V=1.0.KV, 60'']
| QHs D2(8x) D2 |  | * | 9.25 | GW |  | >1000MW
[V=1.0.KV, 60'']
DIPOLE 1
| POLE UP -----> POLE LW |  | * | 27 | GW |  | >1000MW
[V=1.0.KV, 60'']
DIPOLE 2
| POLE UP -----> POLE LW |  | * | 30 | GW |  | >1000MW
DIELECTRIC TESTS |  |  | ITP step 9f/h
Dipole D1 + QHs D1 ----> Masse * |  |  |  | 0.1 | µA |  | < 20 µA
[V=5.0KV 5' ]
Dipole D2 + QHs D2 ----> Masse * |  |  |  | 0.1 | µA |  | < 20 µA
[V=5.0KV 5' ]
| QHs D1(8x) D1 |  | * | 0.1 | µA |  | < 20 µA
[V=3.0.KV 5' ]
| QHs D2(8x) D2 |  | * | 0.1 | µA |  | < 20 µA
[V=3.0.KV 5' ]
DIPOLE 1
| POLE UP -----> POLE LW |  | * | 0.1 | µA |  | < 20 µA
[V=3.0.KV 5' ]
DIPOLE 2
| POLE UP -----> POLE LW |  | * | 0.1 | µA |  | < 20 µA
[V=3.0.KV 5' ]
DISCHARGE TEST |  |  | ITP step 9i
V = 100V/turn |  |  | Apt 1 | [ext] |  | Apt 2 | [int]
[C= 2µF] |  |  | Upper | Lower |  | Upper | Lower
|  |  | mS | mS |  | mS | mS
| Poles [4.0KV] | * | 0.975 | 0.968 |  | 0.975 | 0.956
| Dipoles D1 & D2 [4KV] * |  | 1.7 | mS | * | 1.71 | mS
| Magnet [4KV] |  | * | 2.51 | mS
| Quench Heaters |  | YT111 & 112 | YT121 & 122 |  | YT211 & 212 | YT221 & 222
| [V=850V] |  | 1179 / 1139 | 1199 / 1219 | µS | 1171 / 1134 | 1241 / 1246 | µS
| [C= 7mF] | Current | 39.0 / 39.7 | 39.1 / 37.8 | A | 39.5 / 40.6 | 35.3 / 36.6 | A
Insul. Resistance All QHs --> Masse |  |  |  | 7.1 | GW |  | >1000MW
[V=3.0.KV, 60'']
Insul. Resistance All QHs ---> Magnet |  |  |  | 3.6 | GW |  | >1000MW
[V=3.0.KV, 60'']
Apt1
Apt2
Up
Lw
Dip
Magnet
LHC/MMS TRACEABILITY INFORMATION