## CC2042
|  |  | ELECTRICAL TESTS OF DIPOLES | [8 empty] | RAW_Data [Logger] | [5 empty] | RAW_Data [Gain Phase Analyser]
AFTER COLLARING
|  |  | (WITH BEAM TUBES) | [6 empty] | [DataQHs_Cl] |  | [DataPoles_Cl]
[10 empty] | QHs |  | Poles | Poles | Poles | f | Q | L |  | Q | L
[10 empty] | [W] |  | [V] | [mW] | R20[mW] | [Hz] |  | [mH] |  |  | [mH]
MAIN CONTRACTOR : |  |  | ANSALDO SUPERCONDUTTORI s.p.a. |  | CONTRACT NUMBER : F462 |  |  |  | YT111 | 25.0672 | Magnet | 6.2845 | 6284.456 | 6161.2314 | 10 | 0.866 | 21.8 |  | 0.869 | 21.9
SUB CONTRACTOR : | [8 empty] | YT112 | 25.0394 | Aperture1 | 3.1408 | 3140.813 | 3079.2284 | 100 | 4.66 | 21.5 |  | 4.62 | 21.5
[9 empty] | YT121 | 25.0181 | Aperture2 | 3.1436 | 3143.638 | 3081.998 | 1000 | 1.66 | 15.2 |  | 1.66 | 15.2
COMPONENT NAME : |  |  | Collared Coils | [5 empty] | YT122 | 24.8066 | Apt1 Pup | 1.5694 | 1569.41 | 1538.6373
CERN PART NUMBER : |  |  | HCMBB_A001 |  | Serial Number : |  | 2042 |  | YT211 | 24.4464 | Apt1 Plw | 1.5714 | 1571.4 | 1540.5882 | 10 | 0.868 | 21.7 |  | 0.869 | 21.9
[9 empty] | YT212 | 24.7276 | Apt2 Pup | 1.5708 | 1570.761 | 1539.9618 | 100 | 4.73 | 21.5 |  | 4.62 | 21.5
CERN INSPECTION & TEST PLAN NUMBER : 9a To 9i |  |  |  |  | TEST NUMBER : |  | 9a to 9i |  | YT221 | 25.0666 | Apt2 Plw | 1.5729 | 1572.87 | 1542.0294 | 1000 | 1.67 | 15 |  | 1.67 | 15
NON CONFORMITY: |  |  | No |  | NON CONFORMITY: |  | Number |  | YT222 | 25.1511
[15 empty] | 10 | 0.871 | 43.5 |  | 0.862 | 43.5
NAME OF TEST OPERATOR: |  |  | M.Levrero | [11 empty] | 100 | 4.71 | 42.9 |  | 4.66 | 43
NAME OF RESPONSIBLE: |  |  | B.Caserza | [11 empty] | 1000 | 1.66 | 30.2 |  | 1.66 | 30.2
DATE OF TEST : |  |  | 2003-07-17 |  | TIME : |  | 9:00
[15 empty] | 10 | 0.868 | 87.2
[15 empty] | 100 | 4.71 | 85.8
[15 empty] | 1000 | 1.66 | 60.4
R[dc] of the Poles |  |  | ITP step 9a
I = | 1 | A | Apt 1 | [ext] |  | Apt 2 | [int]
Temp.* : | 25 | °C | Upper | Lower |  | Upper | Lower
Humidite: | 75 | % | [mW] | [mW] |  | [mW] | [mW]
Poles |  |  | 1569.41 | 1571.4 |  | 1570.761 | 1572.87
Poles [20°C] |  | * | 1538.6373 | 1540.5882 |  | 1539.9618 | 1542.0294
D1 & D2 |  | * | 3079.2284 | mW |  | 3081.998 | mW
Magnet |  |  | * | 6161.2314 | mW
|  | Poles Nr. | 02P00166 | 02P00167 |  | 02P00168 | 02P00169
R[dc] of the Quench Heaters |  |  | ITP step 9b
|  |  | Apt 1 | [ext] |  | Apt 2 | [int]
|  |  | Left | Right |  | Left | Right
|  |  | [W] | [W] |  | [W] | [W]
D1 & D2 |  | * | 25.0672 | 25.0181 |  | 24.4464 | 24.7276
|  | * | 25.0394 | 24.8066 |  | 24.7276 | 25.0666
Capacitance |  |  | ITPstep 9d/e
[ Megger 100V ; > 1'] |  |  | Apt 1 | [ext] |  | Apt 2 | [int]
QHs | --> Dipoles |  | 210 | nF |  | 210 | nF
D1 & D2 | --> Masse |  | 200 | nF |  | 200 | nF
Magnet | --> Masse |  | * | 410 | nF
ELECTRICAL TESTS OF DIPOLES
AFTER COLLARING
(WITH BEAM TUBE)
INDUCTANCE L/Q[10Hz] |  |  | ITP step 9c
|  |  | Apt 1 | [ext] |  | Apt 2 | [int]
|  |  | Upper | Lower |  | Upper | Lower
|  |  | [mH] | [mH] |  | [mH] | [mH]
POLES |  | (L) | 21.8 | 21.7 |  | 21.9 | 21.9
|  | (Q) | 0.866 | 0.868 |  | 0.869 | 0.869
D1 & D2 |  | (L) | 43.5 | mH |  | 43.5 | mH
|  | (Q) | 0.871 |  |  | 0.862
Magnet |  |  | (L) | 87.2 | mH
|  |  | (Q) | 0.868
INDUCTANCE L/Q[100Hz] |  |  | ITP step 9c
|  |  | Apt 1 | [ext] |  | Apt 2 | [int]
|  |  | Upper | Lower |  | Upper | Lower
|  |  | [mH] | [mH] |  | [mH] | [mH]
POLES | * | (L) | 21.5 | 21.5 |  | 21.5 | 21.5
|  | (Q) | 4.66 | 4.73 |  | S16 | 4.62
D1 & D2 | * | (L) | 42.9 | mH |  | 43 | mH
|  | (Q) | 4.71 |  |  | 4.66
Magnet | * |  | (L) | 85.8 | mH
|  |  | (Q) | 4.71
INDUCTANCE L/Q[1.0KHz] |  |  | ITP step 9c
|  |  | Apt 1 | [ext] |  | Apt 2 | [int]
|  |  | Upper | Lower |  | Upper | Lower
|  |  | [mH] | [mH] |  | [mH] | [mH]
POLES | * | (L) | 15.2 | 15 |  | 15.2 | 15
|  | (Q) | 1.66 | 1.67 |  | 1.66 | 1.67
D1 & D2 | * | (L) | 30.2 | mH |  | 30.2 | mH
|  | (Q) | 1.66 |  |  | 1.66
Magnet | * |  | (L) | 60.4 | mH
|  |  | (Q) | 1.66
ELECTRICAL TESTS OF DIPOLES
AFTER COLLARING
(WITH BEAM TUBE)
INSULATION RESISTANCE
Dipole D1 + QHs D1 ----> Masse * |  |  |  | 1.94 | GW |  | >1000MW
[V=1.0.KV, 60'']
Dipole D2 + QHs D2 ----> Masse * |  |  |  | 3.38 | GW |  | >1000MW
[V=1.0.KV, 60'']
| QHs D1(8x) D1 |  | * | 4.98 | GW |  | >1000MW
[V=1.0.KV, 60'']
| QHs D2(8x) D2 |  | * | 5.95 | GW |  | >1000MW
[V=1.0.KV, 60'']
DIPOLE 1
| POLE UP -----> POLE LW |  | * | 10.6 | GW |  | >1000MW
[V=1.0.KV, 60'']
DIPOLE 2
| POLE UP -----> POLE LW |  | * | 2.14 | GW |  | >1000MW
[V=1.0.KV, 60'']
DIELECTRIC TESTS |  |  | ITP step 9f/h
Dipole D1 + QHs D1 ----> Masse * |  |  |  | 4.8 | µA |  | < 20 µA
[V=5.0KV 5' ]
Dipole D2 + QHs D2 ----> Masse * |  |  |  | 2.7 | µA |  | < 20 µA
[V=5.0KV 5' ]
| QHs D1(8x) D1 |  | * | 0.1 | µA |  | < 20 µA
[V=3.0.KV 5' ]
| QHs D2(8x) D2 |  | * | 0.5 | µA |  | < 20 µA
[V=3.0.KV 5' ]
DIPOLE 1
| POLE UP -----> POLE LW |  | * | 0.8 | µA |  | < 20 µA
[V=3.0.KV 5' ]
DIPOLE 2
| POLE UP -----> POLE LW |  | * | 0.2 | µA |  | < 20 µA
[V=3.0.KV 5' ]
DISCHARGE TEST |  |  | ITP step 9i
V = 100V/turn |  |  | Apt 1 | [ext] |  | Apt 2 | [int]
[C= 2µF] |  |  | Upper | Lower |  | Upper | Lower
|  |  | mS | mS |  | mS | mS
| Poles [4.0KV] | * | 0.936 | 0.9718 |  | 0.98 | 0.9718
| Dipoles D1 & D2 [4KV] * |  | 1.694 | mS | * | 1.689 | mS
| Magnet [4KV] |  | * | 2.51 | mS
| Quench Heaters |  | YT111 & 112 | YT121 & 122 |  | YT211 & 212 | YT221 & 222
| [V=800V] |  | 181 / 179 | 179 / 179 | µS | 179 / 181 | 181 / 179 | µS
| [C= 2µF] | Current | 27.5 / 26.5 | 26.5 / 26.5 | A | 27.5 / 28.0 | 27.0 /27.0 | A
Apt1
Apt2
Up
Lw
Dip
Magnet
LHC/MMS TRACEABILITY INFORMATION