## 2046
|  |  | ELECTRICAL TESTS OF DIPOLES | [8 empty] | RAW_Data [Logger] | [5 empty] | RAW_Data [Gain Phase Analyser]
AFTER COLLARING
|  |  | (WITH BEAM TUBES) | [6 empty] | [DataQHs_Cl] |  | [DataPoles_Cl]
[10 empty] | QHs |  | Poles | Poles | Poles | f | Q | L |  | Q | L
[10 empty] | [W] |  | [V] | [mW] | R20[mW] | [Hz] |  | [mH] |  |  | [mH]
MAIN CONTRACTOR : |  |  | ANSALDO SUPERCONDUTTORI s.p.a. |  | CONTRACT NUMBER : F462 |  |  |  | YT111 | 21.3732 | Magnet | 6.143 | 6143.012 | 6167.6827 | 10 | 0.881 | 21.6 |  | 0.874 | 21.9
SUB CONTRACTOR : | [8 empty] | YT112 | 21.6259 | Aperture1 | 3.0704 | 3070.449 | 3082.7801 | 100 | 4.68 | 21.4 |  | 4.61 | 21.4
[9 empty] | YT121 | 21.2729 | Aperture2 | 3.0726 | 3072.557 | 3084.8966 | 1000 | 1.61 | 15 |  | 1.61 | 15
COMPONENT NAME : |  |  | Collared Coils | [5 empty] | YT122 | 21.8246 | Apt1 Pup | 1.5344 | 1534.378 | 1540.5402
CERN PART NUMBER : |  |  | HCMBB_A001 |  | Serial Number : |  | 2046 |  | YT211 | 21.9282 | Apt1 Plw | 1.5361 | 1536.069 | 1542.238 | 10 | 0.869 | 21.5 |  | 0.869 | 21.6
[9 empty] | YT212 | 22.1223 | Apt2 Pup | 1.5356 | 1535.617 | 1541.7841 | 100 | 4.69 | 21.4 |  | 4.61 | 21.4
CERN INSPECTION & TEST PLAN NUMBER : 9a To 9i |  |  |  |  | TEST NUMBER : |  | 9a to 9i |  | YT221 | 21.7009 | Apt2 Plw | 1.5369 | 1536.93 | 1543.1024 | 1000 | 1.63 | 14.8 |  | 1.63 | 14.8
NON CONFORMITY: |  |  | No |  | NON CONFORMITY: |  | Number |  | YT222 | 22.2162
[15 empty] | 10 | 0.887 | 43.9 |  | 0.885 | 43.9
NAME OF TEST OPERATOR: |  |  | M.Levrero | [11 empty] | 100 | 4.7 | 42.9 |  | 4.63 | 42.9
NAME OF RESPONSIBLE: |  |  | B.Caserza | [11 empty] | 1000 | 1.62 | 29.7 |  | 1.62 | 29.8
DATE OF TEST : |  |  | 2003-12-04 |  | TIME : |  | 13:00
[15 empty] | 10 | 0.874 | 86.1
[15 empty] | 100 | 4.68 | 85.7
[15 empty] | 1000 | 1.62 | 59.5
R[dc] of the Poles |  |  | ITP step 9a
I = | 1 | A | Apt 1 | [ext] |  | Apt 2 | [int]
Temp.* : | 19 | °C | Upper | Lower |  | Upper | Lower
Humidite: | 55 | % | [mW] | [mW] |  | [mW] | [mW]
Poles |  |  | 1534.378 | 1536.069 |  | 1535.617 | 1536.93
Poles [20°C] |  | * | 1540.5402 | 1542.238 |  | 1541.7841 | 1543.1024
D1 & D2 |  | * | 3082.7801 | mW |  | 3084.8966 | mW
Magnet |  |  | * | 6167.6827 | mW
|  | Poles Nr. | 02P00182 | 02P00183 |  | 02P00184 | 02P00185
R[dc] of the Quench Heaters |  |  | ITP step 9b
|  |  | Apt 1 | [ext] |  | Apt 2 | [int]
|  |  | Left | Right |  | Left | Right
|  |  | [W] | [W] |  | [W] | [W]
D1 & D2 |  | * | 21.3732 | 21.2729 |  | 21.9282 | 21.7009
|  | * | 21.6259 | 21.8246 |  | 22.1223 | 22.2162
Capacitance |  |  | ITPstep 9d/e
[ Megger 100V ; > 1'] |  |  | Apt 1 | [ext] |  | Apt 2 | [int]
QHs | --> Dipoles |  | 220 | nF |  | 220 | nF
D1 & D2 | --> Masse |  | 200 | nF |  | 200 | nF
Magnet | --> Masse |  | * | 410 | nF
ELECTRICAL TESTS OF DIPOLES
AFTER COLLARING
(WITH BEAM TUBE)
INDUCTANCE L/Q[10Hz] |  |  | ITP step 9c
|  |  | Apt 1 | [ext] |  | Apt 2 | [int]
|  |  | Upper | Lower |  | Upper | Lower
|  |  | [mH] | [mH] |  | [mH] | [mH]
POLES |  | (L) | 21.6 | 21.5 |  | 21.9 | 21.6
|  | (Q) | 0.881 | 0.869 |  | 0.874 | 0.869
D1 & D2 |  | (L) | 43.9 | mH |  | 43.9 | mH
|  | (Q) | 0.887 |  |  | 0.885
Magnet |  |  | (L) | 86.1 | mH
|  |  | (Q) | 0.874
INDUCTANCE L/Q[100Hz] |  |  | ITP step 9c
|  |  | Apt 1 | [ext] |  | Apt 2 | [int]
|  |  | Upper | Lower |  | Upper | Lower
|  |  | [mH] | [mH] |  | [mH] | [mH]
POLES | * | (L) | 21.4 | 21.4 |  | 21.4 | 21.4
|  | (Q) | 4.68 | 4.69 |  | S16 | 4.61
D1 & D2 | * | (L) | 42.9 | mH |  | 42.9 | mH
|  | (Q) | 4.7 |  |  | 4.63
Magnet | * |  | (L) | 85.7 | mH
|  |  | (Q) | 4.68
INDUCTANCE L/Q[1.0KHz] |  |  | ITP step 9c
|  |  | Apt 1 | [ext] |  | Apt 2 | [int]
|  |  | Upper | Lower |  | Upper | Lower
|  |  | [mH] | [mH] |  | [mH] | [mH]
POLES | * | (L) | 15 | 14.8 |  | 15 | 14.8
|  | (Q) | 1.61 | 1.63 |  | 1.61 | 1.63
D1 & D2 | * | (L) | 29.7 | mH |  | 29.8 | mH
|  | (Q) | 1.62 |  |  | 1.62
Magnet | * |  | (L) | 59.5 | mH
|  |  | (Q) | 1.62
ELECTRICAL TESTS OF DIPOLES
AFTER COLLARING
(WITH BEAM TUBE)
INSULATION RESISTANCE
Dipole D1 + QHs D1 ----> Masse * |  |  |  | 5.45 | GW |  | >1000MW
[V=1.0.KV, 60'']
Dipole D2 + QHs D2 ----> Masse * |  |  |  | 5.5 | GW |  | >1000MW
[V=1.0.KV, 60'']
| QHs D1(8x) D1 |  | * | 5.55 | GW |  | >1000MW
[V=1.0.KV, 60'']
| QHs D2(8x) D2 |  | * | 6.05 | GW |  | >1000MW
[V=1.0.KV, 60'']
DIPOLE 1
| POLE UP -----> POLE LW |  | * | 13.8 | GW |  | >1000MW
[V=1.0.KV, 60'']
DIPOLE 2
| POLE UP -----> POLE LW |  | * | 14.8 | GW |  | >1000MW
DIELECTRIC TESTS |  |  | ITP step 9f/h
Dipole D1 + QHs D1 ----> Masse * |  |  |  | 0.755 | µA |  | < 20 µA
[V=5.0KV 5' ]
Dipole D2 + QHs D2 ----> Masse * |  |  |  | 0.69 | µA |  | < 20 µA
[V=5.0KV 5' ]
| QHs D1(8x) D1 |  | * | 0.203 | µA |  | < 20 µA
[V=3.0.KV 5' ]
| QHs D2(8x) D2 |  | * | 0.198 | µA |  | < 20 µA
[V=3.0.KV 5' ]
DIPOLE 1
| POLE UP -----> POLE LW |  | * | 0.104 | µA |  | < 20 µA
[V=3.0.KV 5' ]
DIPOLE 2
| POLE UP -----> POLE LW |  | * | 0.096 | µA |  | < 20 µA
[V=3.0.KV 5' ]
DISCHARGE TEST |  |  | ITP step 9i
V = 100V/turn |  |  | Apt 1 | [ext] |  | Apt 2 | [int]
[C= 2µF] |  |  | Upper | Lower |  | Upper | Lower
|  |  | mS | mS |  | mS | mS
| Poles [4.0KV] | * | 0.9398 | 0.968 |  | 0.968 | 0.9718
| Dipoles D1 & D2 [4KV] * |  | 1.69 | mS | * | 1.69 | mS
| Magnet [4KV] |  | * | 2.51 | mS
| Quench Heaters |  | YT111 & 112 | YT121 & 122 |  | YT211 & 212 | YT221 & 222
| [V=850V] |  | 1146 / 1161 | 1149 / 1196 | µS | 1159 / 1169 | 1159 / 1174 | µS
| [C= 2µF] | Current | 38.3 / 37.2 | 38.1 / 37.5 | A | 37.5 / 37.1 | 38.0 / 37.1 | A
Insul. Resistance All QHs --> Masse |  |  |  | 7.85 | GW |  | >1000MW
[V=1.0.KV, 60'']
Insul. Resistance All QHs ---> Magnet |  |  |  | 3.16 | GW |  | >1000MW
[V=1.0.KV, 60'']
Apt1
Apt2
Up
Lw
Dip
Magnet
LHC/MMS TRACEABILITY INFORMATION