## 2065
|  |  | ELECTRICAL TESTS OF DIPOLES | [8 empty] | RAW_Data [Logger] | [5 empty] | RAW_Data [Gain Phase Analyser]
AFTER COLLARING
|  |  | (WITH BEAM TUBES) | [6 empty] | [DataQHs_Cl] |  | [DataPoles_Cl]
[10 empty] | QHs |  | Poles | Poles | Poles | f | Q | L |  | Q | L
[10 empty] | [W] |  | [V] | [mW] | R20[mW] | [Hz] |  | [mH] |  |  | [mH]
MAIN CONTRACTOR : |  |  | ANSALDO SUPERCONDUTTORI s.p.a. |  | CONTRACT NUMBER : F462 |  |  |  | YT111 | 20.9184 | Magnet | 6.2261 | 6226.068 | 6140.1065 | 10 | 0.886 | 21.9 |  | 0.883 | 22
SUB CONTRACTOR : | [8 empty] | YT112 | 22.0621 | Aperture1 | 3.1132 | 3113.194 | 3070.211 | 100 | 4.61 | 21.4 |  | 4.59 | 21.5
[9 empty] | YT121 | 21.7001 | Aperture2 | 3.1129 | 3112.859 | 3069.8807 | 1000 | 1.61 | 15.1 |  | 1.62 | 15.1
COMPONENT NAME : |  |  | Collared Coils | [5 empty] | YT122 | 20.8758 | Apt1 Pup | 1.5557 | 1555.734 | 1534.2544
CERN PART NUMBER : |  |  | HCMBB_A001 |  | Serial Number : |  | 2065 |  | YT211 | 20.7934 | Apt1 Plw | 1.5575 | 1557.489 | 1535.9852 | 10 | 0.87 | 21.9 |  | 0.871 | 21.9
[9 empty] | YT212 | 21.3675 | Apt2 Pup | 1.556 | 1555.973 | 1534.4901 | 100 | 4.64 | 21.5 |  | 4.53 | 21.5
CERN INSPECTION & TEST PLAN NUMBER : 9a To 9i |  |  |  |  | TEST NUMBER : |  | 9a to 9i |  | YT221 | 21.2583 | Apt2 Plw | 1.5569 | 1556.934 | 1535.4379 | 1000 | 1.63 | 14.8 |  | 1.63 | 14.8
NON CONFORMITY: |  |  | No |  | NON CONFORMITY: |  | Number |  | YT222 | 20.8029
[15 empty] | 10 | 0.865 | 43.5 |  | 0.874 | 44
NAME OF TEST OPERATOR: |  |  | M.Levrero | [11 empty] | 100 | 4.61 | 42.9 |  | 4.6 | 43
NAME OF RESPONSIBLE: |  |  | B.Caserza | [11 empty] | 1000 | 1.62 | 29.8 |  | 1.62 | 29.8
DATE OF TEST : |  |  | 2004-05-12 |  | TIME : |  | 10:30
[15 empty] | 10 | 0.872 | 87.4
[15 empty] | 100 | 4.6 | 85.8
[15 empty] | 1000 | 1.62 | 59.7
R[dc] of the Poles |  |  | ITP step 9a
I = | 1 | A | Apt 1 | [ext] |  | Apt 2 | [int]
Temp.* : | 23.5 | °C | Upper | Lower |  | Upper | Lower
Humidite: | 47 | % | [mW] | [mW] |  | [mW] | [mW]
Poles |  |  | 1555.734 | 1557.489 |  | 1555.973 | 1556.934
Poles [20°C] |  | * | 1534.2544 | 1535.9852 |  | 1534.4901 | 1535.4379
D1 & D2 |  | * | 3070.211 | mW |  | 3069.8807 | mW
Magnet |  |  | * | 6140.1065 | mW
|  | Poles Nr. | 02P00259 | 02P00258 |  | 02P00261 | 02P00260
R[dc] of the Quench Heaters |  |  | ITP step 9b
|  |  | Apt 1 | [ext] |  | Apt 2 | [int]
|  |  | Left | Right |  | Left | Right
|  |  | [W] | [W] |  | [W] | [W]
D1 & D2 |  | * | 20.9184 | 21.7001 |  | 20.7934 | 21.2583
|  | * | 22.0621 | 20.8758 |  | 21.3675 | 20.8029
Capacitance |  |  | ITPstep 9d/e
[ Megger 100V ; > 1'] |  |  | Apt 1 | [ext] |  | Apt 2 | [int]
QHs | --> Dipoles |  | 210 | nF |  | 200 | nF
D1 & D2 | --> Masse |  | 200 | nF |  | 200 | nF
Magnet | --> Masse |  | * | 410 | nF
ELECTRICAL TESTS OF DIPOLES
AFTER COLLARING
(WITH BEAM TUBE)
INDUCTANCE L/Q[10Hz] |  |  | ITP step 9c
|  |  | Apt 1 | [ext] |  | Apt 2 | [int]
|  |  | Upper | Lower |  | Upper | Lower
|  |  | [mH] | [mH] |  | [mH] | [mH]
POLES |  | (L) | 21.9 | 21.9 |  | 22 | 21.9
|  | (Q) | 0.886 | 0.87 |  | 0.883 | 0.871
D1 & D2 |  | (L) | 43.5 | mH |  | 44 | mH
|  | (Q) | 0.865 |  |  | 0.874
Magnet |  |  | (L) | 87.4 | mH
|  |  | (Q) | 0.872
INDUCTANCE L/Q[100Hz] |  |  | ITP step 9c
|  |  | Apt 1 | [ext] |  | Apt 2 | [int]
|  |  | Upper | Lower |  | Upper | Lower
|  |  | [mH] | [mH] |  | [mH] | [mH]
POLES | * | (L) | 21.4 | 21.5 |  | 21.5 | 21.5
|  | (Q) | 4.61 | 4.64 |  | S16 | 4.53
D1 & D2 | * | (L) | 42.9 | mH |  | 43 | mH
|  | (Q) | 4.61 |  |  | 4.6
Magnet | * |  | (L) | 85.8 | mH
|  |  | (Q) | 4.6
INDUCTANCE L/Q[1.0KHz] |  |  | ITP step 9c
|  |  | Apt 1 | [ext] |  | Apt 2 | [int]
|  |  | Upper | Lower |  | Upper | Lower
|  |  | [mH] | [mH] |  | [mH] | [mH]
POLES | * | (L) | 15.1 | 14.8 |  | 15.1 | 14.8
|  | (Q) | 1.61 | 1.63 |  | 1.62 | 1.63
D1 & D2 | * | (L) | 29.8 | mH |  | 29.8 | mH
|  | (Q) | 1.62 |  |  | 1.62
Magnet | * |  | (L) | 59.7 | mH
|  |  | (Q) | 1.62
ELECTRICAL TESTS OF DIPOLES
AFTER COLLARING
(WITH BEAM TUBE)
INSULATION RESISTANCE
Dipole D1 + QHs D1 ----> Masse * |  |  |  | 20.8 | GW |  | >1000MW
[V=1.0.KV, 60'']
Dipole D2 + QHs D2 ----> Masse * |  |  |  | 25.4 | GW |  | >1000MW
[V=1.0.KV, 60'']
| QHs D1(8x) D1 |  | * | 9.95 | GW |  | >1000MW
[V=1.0.KV, 60'']
| QHs D2(8x) D2 |  | * | 15.5 | GW |  | >1000MW
[V=1.0.KV, 60'']
DIPOLE 1
| POLE UP -----> POLE LW |  | * | 34.6 | GW |  | >1000MW
[V=1.0.KV, 60'']
DIPOLE 2
| POLE UP -----> POLE LW |  | * | 48 | GW |  | >1000MW
DIELECTRIC TESTS |  |  | ITP step 9f/h
Dipole D1 + QHs D1 ----> Masse * |  |  |  | 0.1 | µA |  | < 20 µA
[V=5.0KV 5' ]
Dipole D2 + QHs D2 ----> Masse * |  |  |  | 0.1 | µA |  | < 20 µA
[V=5.0KV 5' ]
| QHs D1(8x) D1 |  | * | 0.1 | µA |  | < 20 µA
[V=3.0.KV 5' ]
| QHs D2(8x) D2 |  | * | 0.1 | µA |  | < 20 µA
[V=3.0.KV 5' ]
DIPOLE 1
| POLE UP -----> POLE LW |  | * | 0.1 | µA |  | < 20 µA
[V=3.0.KV 5' ]
DIPOLE 2
| POLE UP -----> POLE LW |  | * | 0.1 | µA |  | < 20 µA
[V=3.0.KV 5' ]
DISCHARGE TEST |  |  | ITP step 9i
V = 100V/turn |  |  | Apt 1 | [ext] |  | Apt 2 | [int]
[C= 2µF] |  |  | Upper | Lower |  | Upper | Lower
|  |  | mS | mS |  | mS | mS
| Poles [4.0KV] | * | 0.98 | 0.968 |  | 0.968 | 0.968
| Dipoles D1 & D2 [4KV] * |  | 1.7 | mS | * | 1.69 | mS
| Magnet [4KV] |  | * | 2.54 | mS
| Quench Heaters |  | YT111 & 112 | YT121 & 122 |  | YT211 & 212 | YT221 & 222
| [V=850V] |  | 1181 / 1216 | 1219 / 1161 | µS | 1176 / 1179 | 1204 / 1141 | µS
| [C= 7mF] | Current | 40.0 / 37.7 | 38.1 / 39.2 | A | 40.1 / 38.7 | 39.3 / 39.9 | A
Insul. Resistance All QHs --> Masse |  |  |  | 9.1 | GW |  | >1000MW
[V=3.0.KV, 60'']
Insul. Resistance All QHs ---> Magnet |  |  |  | 4.86 | GW |  | >1000MW
[V=3.0.KV, 60'']
Apt1
Apt2
Up
Lw
Dip
Magnet
LHC/MMS TRACEABILITY INFORMATION