## 2078
|  |  | ELECTRICAL TESTS OF DIPOLES | [8 empty] | RAW_Data [Logger] | [5 empty] | RAW_Data [Gain Phase Analyser]
AFTER COLLARING
|  |  | (WITH BEAM TUBES) | [6 empty] | [DataQHs_Cl] |  | [DataPoles_Cl]
[10 empty] | QHs |  | Poles | Poles | Poles | f | Q | L |  | Q | L
[10 empty] | [W] |  | [V] | [mW] | R20[mW] | [Hz] |  | [mH] |  |  | [mH]
MAIN CONTRACTOR : |  |  | ANSALDO SUPERCONDUTTORI s.p.a. |  | CONTRACT NUMBER : F462 |  |  |  | YT111 | 21.29 | Magnet | 6.1735 | 6173.534 | 6173.534 | 10 | 0.848 | 21.3 |  | 0.865 | 21.5
SUB CONTRACTOR : | [8 empty] | YT112 | 22.0921 | Aperture1 | 3.0849 | 3084.918 | 3084.918 | 100 | 4.64 | 21.4 |  | 4.61 | 21.5
[9 empty] | YT121 | 21.5003 | Aperture2 | 3.0886 | 3088.62 | 3088.62 | 1000 | 1.63 | 15 |  | 1.63 | 15
COMPONENT NAME : |  |  | Collared Coils | [5 empty] | YT122 | 21.1425 | Apt1 Pup | 1.5417 | 1541.707 | 1541.707
CERN PART NUMBER : |  |  | HCMBB_A001 |  | Serial Number : |  | 2078 |  | YT211 | 20.6956 | Apt1 Plw | 1.5432 | 1543.211 | 1543.211 | 10 | 0.909 | 22 |  | 0.916 | 22.1
[9 empty] | YT212 | 21.2273 | Apt2 Pup | 1.5431 | 1543.129 | 1543.129 | 100 | 4.77 | 21.4 |  | 4.65 | 21.5
CERN INSPECTION & TEST PLAN NUMBER : 9a To 9i |  |  |  |  | TEST NUMBER : |  | 9a to 9i |  | YT221 | 21.084 | Apt2 Plw | 1.5455 | 1545.489 | 1545.489 | 1000 | 1.65 | 14.8 |  | 1.65 | 14.8
NON CONFORMITY: |  |  | No |  | NON CONFORMITY: |  | Number |  | YT222 | 21.6425
[15 empty] | 10 | 0.858 | 42.4 |  | 0.855 | 43
NAME OF TEST OPERATOR: |  |  | M.Levrero | [11 empty] | 100 | 4.77 | 42.8 |  | 4.7 | 43
NAME OF RESPONSIBLE: |  |  | B.Caserza | [11 empty] | 1000 | 1.64 | 29.8 |  | 1.64 | 29.8
DATE OF TEST : |  |  | 2004-03-10 |  | TIME : |  | 10:00
[15 empty] | 10 | 0.91 | 89.3
[15 empty] | 100 | 4.7 | 86
[15 empty] | 1000 | 1.64 | 59.5
R[dc] of the Poles |  |  | ITP step 9a
I = | 1 | A | Apt 1 | [ext] |  | Apt 2 | [int]
Temp.* : | 20 | °C | Upper | Lower |  | Upper | Lower
Humidite: | 37 | % | [mW] | [mW] |  | [mW] | [mW]
Poles |  |  | 1541.707 | 1543.211 |  | 1543.129 | 1545.489
Poles [20°C] |  | * | 1541.707 | 1543.211 |  | 1543.129 | 1545.489
D1 & D2 |  | * | 3084.918 | mW |  | 3088.62 | mW
Magnet |  |  | * | 6173.534 | mW
|  | Poles Nr. | 02P00310 | 02P00311 |  | 02P00312 | 02P00313
R[dc] of the Quench Heaters |  |  | ITP step 9b
|  |  | Apt 1 | [ext] |  | Apt 2 | [int]
|  |  | Left | Right |  | Left | Right
|  |  | [W] | [W] |  | [W] | [W]
D1 & D2 |  | * | 21.29 | 21.5003 |  | 20.6956 | 21.084
|  | * | 22.0921 | 21.1425 |  | 21.2273 | 21.6425
Capacitance |  |  | ITPstep 9d/e
[ Megger 100V ; > 1'] |  |  | Apt 1 | [ext] |  | Apt 2 | [int]
QHs | --> Dipoles |  | 190 | nF |  | 190 | nF
D1 & D2 | --> Masse |  | 190 | nF |  | 190 | nF
Magnet | --> Masse |  | * | 380 | nF
ELECTRICAL TESTS OF DIPOLES
AFTER COLLARING
(WITH BEAM TUBE)
INDUCTANCE L/Q[10Hz] |  |  | ITP step 9c
|  |  | Apt 1 | [ext] |  | Apt 2 | [int]
|  |  | Upper | Lower |  | Upper | Lower
|  |  | [mH] | [mH] |  | [mH] | [mH]
POLES |  | (L) | 21.3 | 22 |  | 21.5 | 22.1
|  | (Q) | 0.848 | 0.909 |  | 0.865 | 0.916
D1 & D2 |  | (L) | 42.4 | mH |  | 43 | mH
|  | (Q) | 0.858 |  |  | 0.855
Magnet |  |  | (L) | 89.3 | mH
|  |  | (Q) | 0.91
INDUCTANCE L/Q[100Hz] |  |  | ITP step 9c
|  |  | Apt 1 | [ext] |  | Apt 2 | [int]
|  |  | Upper | Lower |  | Upper | Lower
|  |  | [mH] | [mH] |  | [mH] | [mH]
POLES | * | (L) | 21.4 | 21.4 |  | 21.5 | 21.5
|  | (Q) | 4.64 | 4.77 |  | S16 | 4.65
D1 & D2 | * | (L) | 42.8 | mH |  | 43 | mH
|  | (Q) | 4.77 |  |  | 4.7
Magnet | * |  | (L) | 86 | mH
|  |  | (Q) | 4.7
INDUCTANCE L/Q[1.0KHz] |  |  | ITP step 9c
|  |  | Apt 1 | [ext] |  | Apt 2 | [int]
|  |  | Upper | Lower |  | Upper | Lower
|  |  | [mH] | [mH] |  | [mH] | [mH]
POLES | * | (L) | 15 | 14.8 |  | 15 | 14.8
|  | (Q) | 1.63 | 1.65 |  | 1.63 | 1.65
D1 & D2 | * | (L) | 29.8 | mH |  | 29.8 | mH
|  | (Q) | 1.64 |  |  | 1.64
Magnet | * |  | (L) | 59.5 | mH
|  |  | (Q) | 1.64
ELECTRICAL TESTS OF DIPOLES
AFTER COLLARING
(WITH BEAM TUBE)
INSULATION RESISTANCE
Dipole D1 + QHs D1 ----> Masse * |  |  |  | 40.4 | GW |  | >1000MW
[V=1.0.KV, 60'']
Dipole D2 + QHs D2 ----> Masse * |  |  |  | 39.2 | GW |  | >1000MW
[V=1.0.KV, 60'']
| QHs D1(8x) D1 |  | * | 17.4 | GW |  | >1000MW
[V=1.0.KV, 60'']
| QHs D2(8x) D2 |  | * | 20.2 | GW |  | >1000MW
[V=1.0.KV, 60'']
DIPOLE 1
| POLE UP -----> POLE LW |  | * | 80 | GW |  | >1000MW
[V=1.0.KV, 60'']
DIPOLE 2
| POLE UP -----> POLE LW |  | * | 74.5 | GW |  | >1000MW
DIELECTRIC TESTS |  |  | ITP step 9f/h
Dipole D1 + QHs D1 ----> Masse * |  |  |  | 0.1 | µA |  | < 20 µA
[V=5.0KV 5' ]
Dipole D2 + QHs D2 ----> Masse * |  |  |  | 0.1 | µA |  | < 20 µA
[V=5.0KV 5' ]
| QHs D1(8x) D1 |  | * | 0.1 | µA |  | < 20 µA
[V=3.0.KV 5' ]
| QHs D2(8x) D2 |  | * | 0.1 | µA |  | < 20 µA
[V=3.0.KV 5' ]
DIPOLE 1
| POLE UP -----> POLE LW |  | * | 0.5 | µA |  | < 20 µA
[V=3.0.KV 5' ]
DIPOLE 2
| POLE UP -----> POLE LW |  | * | 0.1 | µA |  | < 20 µA
[V=3.0.KV 5' ]
DISCHARGE TEST |  |  | ITP step 9i
V = 100V/turn |  |  | Apt 1 | [ext] |  | Apt 2 | [int]
[C= 2µF] |  |  | Upper | Lower |  | Upper | Lower
|  |  | mS | mS |  | mS | mS
| Poles [4.0KV] | * | 0.972 | 0.964 |  | 0.972 | 0.968
| Dipoles D1 & D2 [4KV] * |  | 1.7 | mS | * | 1.7 | mS
| Magnet [4KV] |  | * | 2.487 | mS
| Quench Heaters |  | YT111 & 112 | YT121 & 122 |  | YT211 & 212 | YT221 & 222
| [V=850V] |  | 1184 / 1154 | 1146 / 1171 | µS | 1164 / 1169 | 1194 / 1196 | µS
| [C= 7mF] | Current | 38.8 / 37.3 | 38.5 / 39.1 | A | 40.0 / 39.1 | 38.9 / 37.6 | A
Insul. Resistance All QHs --> Masse |  |  |  | 17.1 | GW |  | >1000MW
[V=3.0.KV, 60'']
Insul. Resistance All QHs ---> Magnet |  |  |  | 10.3 | GW |  | >1000MW
[V=3.0.KV, 60'']
Apt1
Apt2
Up
Lw
Dip
Magnet
LHC/MMS TRACEABILITY INFORMATION