## 2116
|  |  | ELECTRICAL TESTS OF DIPOLES | [8 empty] | RAW_Data [Logger] | [5 empty] | RAW_Data [Gain Phase Analyser]
AFTER COLLARING
|  |  | (WITH BEAM TUBES) | [6 empty] | [DataQHs_Cl] |  | [DataPoles_Cl]
[10 empty] | QHs |  | Poles | Poles | Poles | f | Q | L |  | Q | L
[10 empty] | [W] |  | [V] | [mW] | R20[mW] | [Hz] |  | [mH] |  |  | [mH]
MAIN CONTRACTOR : |  |  | ANSALDO SUPERCONDUTTORI s.p.a. |  | CONTRACT NUMBER : F462 |  |  |  | YT111 | 21.8077 | Magnet | 6.0382 | 6038.224 | 5966.6245 | 10 | 0.893 | 21.9 |  | 0.893 | 21.9
SUB CONTRACTOR : | [8 empty] | YT112 | 21.8094 | Aperture1 | 3.0191 | 3019.12 | 2983.3202 | 100 | 4.79 | 21.4 |  | 4.78 | 21.4
[9 empty] | YT121 | 21.0617 | Aperture2 | 3.019 | 3019.043 | 2983.2441 | 1000 | 1.89 | 16.2 |  | 1.89 | 16.2
COMPONENT NAME : |  |  | Collared Coils | [5 empty] | YT122 | 21.196 | Apt1 Pup | 1.5074 | 1507.422 | 1489.5474
CERN PART NUMBER : |  |  | HCMBB_A001 |  | Serial Number : |  | 2116 |  | YT211 | 21.2932 | Apt1 Plw | 1.5113 | 1511.308 | 1493.3874 | 10 | 0.895 | 22 |  | 0.894 | 21.9
[9 empty] | YT212 | 20.9087 | Apt2 Pup | 1.5082 | 1508.234 | 1490.3498 | 100 | 4.77 | 21.4 |  | 4.77 | 21.4
CERN INSPECTION & TEST PLAN NUMBER : 9a To 9i |  |  |  |  | TEST NUMBER : |  | 9a to 9i |  | YT221 | 21.3064 | Apt2 Plw | 1.5108 | 1510.766 | 1492.8518 | 1000 | 1.91 | 16 |  | 1.91 | 15.9
NON CONFORMITY: |  |  | No |  | NON CONFORMITY: |  | Number |  | YT222 | 21.262
[15 empty] | 10 | 0.894 | 44 |  | 0.894 | 43.9
NAME OF TEST OPERATOR: |  |  | M.Levrero | [11 empty] | 100 | 4.78 | 42.9 |  | 4.77 | 42.8
NAME OF RESPONSIBLE: |  |  | B.Caserza | [11 empty] | 1000 | 1.9 | 32.3 |  | 1.9 | 32.2
DATE OF TEST : |  |  | 2004-09-23 |  | TIME : |  | 8:00
[15 empty] | 10 | 0.894 | 87.9
[15 empty] | 100 | 4.77 | 85.7
[15 empty] | 1000 | 1.9 | 64.5
R[dc] of the Poles |  |  | ITP step 9a
I = | 1 | A | Apt 1 | [ext] |  | Apt 2 | [int]
Temp.* : | 23 | °C | Upper | Lower |  | Upper | Lower
Humidite: | 66 | % | [mW] | [mW] |  | [mW] | [mW]
Poles |  |  | 1507.422 | 1511.308 |  | 1508.234 | 1510.766
Poles [20°C] |  | * | 1489.5474 | 1493.3874 |  | 1490.3498 | 1492.8518
D1 & D2 |  | * | 2983.3202 | mW |  | 2983.2441 | mW
Magnet |  |  | * | 5966.6245 | mW
|  | Poles Nr. | 02P00462 | 02P00463 |  | 02P00464 | 02P00465
R[dc] of the Quench Heaters |  |  | ITP step 9b
|  |  | Apt 1 | [ext] |  | Apt 2 | [int]
|  |  | Left | Right |  | Left | Right
|  |  | [W] | [W] |  | [W] | [W]
D1 & D2 |  | * | 21.8077 | 21.0617 |  | 21.2932 | 21.3064
|  | * | 21.8094 | 21.196 |  | 20.9087 | 21.262
Capacitance |  |  | ITPstep 9d/e
[ Megger 100V ; > 1'] |  |  | Apt 1 | [ext] |  | Apt 2 | [int]
QHs | --> Dipoles |  | 220 | nF |  | 230 | nF
D1 & D2 | --> Masse |  | 210 | nF |  | 210 | nF
Magnet | --> Masse |  | * | 410 | nF
ELECTRICAL TESTS OF DIPOLES
AFTER COLLARING
(WITH BEAM TUBE)
INDUCTANCE L/Q[10Hz] |  |  | ITP step 9c
|  |  | Apt 1 | [ext] |  | Apt 2 | [int]
|  |  | Upper | Lower |  | Upper | Lower
|  |  | [mH] | [mH] |  | [mH] | [mH]
POLES |  | (L) | 21.9 | 22 |  | 21.9 | 21.9
|  | (Q) | 0.893 | 0.895 |  | 0.893 | 0.894
D1 & D2 |  | (L) | 44 | mH |  | 43.9 | mH
|  | (Q) | 0.894 |  |  | 0.894
Magnet |  |  | (L) | 87.9 | mH
|  |  | (Q) | 0.894
INDUCTANCE L/Q[100Hz] |  |  | ITP step 9c
|  |  | Apt 1 | [ext] |  | Apt 2 | [int]
|  |  | Upper | Lower |  | Upper | Lower
|  |  | [mH] | [mH] |  | [mH] | [mH]
POLES | * | (L) | 21.4 | 21.4 |  | 21.4 | 21.4
|  | (Q) | 4.79 | 4.77 |  | S16 | 4.77
D1 & D2 | * | (L) | 42.9 | mH |  | 42.8 | mH
|  | (Q) | 4.78 |  |  | 4.77
Magnet | * |  | (L) | 85.7 | mH
|  |  | (Q) | 4.77
INDUCTANCE L/Q[1.0KHz] |  |  | ITP step 9c
|  |  | Apt 1 | [ext] |  | Apt 2 | [int]
|  |  | Upper | Lower |  | Upper | Lower
|  |  | [mH] | [mH] |  | [mH] | [mH]
POLES | * | (L) | 16.2 | 16 |  | 16.2 | 15.9
|  | (Q) | 1.89 | 1.91 |  | 1.89 | 1.91
D1 & D2 | * | (L) | 32.3 | mH |  | 32.2 | mH
|  | (Q) | 1.9 |  |  | 1.9
Magnet | * |  | (L) | 64.5 | mH
|  |  | (Q) | 1.9
ELECTRICAL TESTS OF DIPOLES
AFTER COLLARING
(WITH BEAM TUBE)
INSULATION RESISTANCE
Dipole D1 + QHs D1 ----> Masse * |  |  |  | 4.12 | GW |  | >1000MW
[V=1.0.KV, 60'']
Dipole D2 + QHs D2 ----> Masse * |  |  |  | 5.4 | GW |  | >1000MW
[V=1.0.KV, 60'']
| QHs D1(8x) D1 |  | * | 4.48 | GW |  | >1000MW
[V=1.0.KV, 60'']
| QHs D2(8x) D2 |  | * | 4 | GW |  | >1000MW
[V=1.0.KV, 60'']
DIPOLE 1
| POLE UP -----> POLE LW |  | * | 12.1 | GW |  | >1000MW
[V=1.0.KV, 60'']
DIPOLE 2
| POLE UP -----> POLE LW |  | * | 12.7 | GW |  | >1000MW
DIELECTRIC TESTS |  |  | ITP step 9f/h
Dipole D1 + QHs D1 ----> Masse * |  |  |  | 3.9 | µA |  | < 20 µA
[V=5.0KV 5' ]
Dipole D2 + QHs D2 ----> Masse * |  |  |  | 2.4 | µA |  | < 20 µA
[V=5.0KV 5' ]
| QHs D1(8x) D1 |  | * | 1.6 | µA |  | < 20 µA
[V=3.0.KV 5' ]
| QHs D2(8x) D2 |  | * | 0.4 | µA |  | < 20 µA
[V=3.0.KV 5' ]
DIPOLE 1
| POLE UP -----> POLE LW |  | * | 0.7 | µA |  | < 20 µA
[V=3.0.KV 5' ]
DIPOLE 2
| POLE UP -----> POLE LW |  | * | 0.1 | µA |  | < 20 µA
[V=3.0.KV 5' ]
DISCHARGE TEST |  |  | ITP step 9i
V = 100V/turn |  |  | Apt 1 | [ext] |  | Apt 2 | [int]
[C= 2µF] |  |  | Upper | Lower |  | Upper | Lower
|  |  | mS | mS |  | mS | mS
| Poles [4.0KV] | * | 1 | 0.996 |  | 1 | 0.996
| Dipoles D1 & D2 [4KV] * |  | 1.76 | mS | * | 1.76 | mS
| Magnet [4KV] |  | * | 2.62 | mS
| Quench Heaters |  | YT111 & 112 | YT121 & 122 |  | YT211 & 212 | YT221 & 222
| [V=850V] |  | 1241 / 1211 | 1196 / 1181 | µS | 1209 / 1159 | 1204 / 1186 | µS
| [C= 7mF] | Current | 38.1 / 37.5 | 39.3 / 38.5 | A | 38.4 / 39.4 | 38.4 / 38.7 | A
Insul. Resistance All QHs --> Masse |  |  |  | 3.76 | GW |  | >1000MW
[V=3.0.KV, 60'']
Insul. Resistance All QHs ---> Magnet |  |  |  | 1.7 | GW |  | >1000MW
[V=3.0.KV, 60'']
Apt1
Apt2
Up
Lw
Dip
Magnet
LHC/MMS TRACEABILITY INFORMATION