## WP01_HCMB(AL)
|  |  | WP-01 : ELECTRICAL RECEPTION TESTS | [10 empty] | RAW_Data | [6 empty] | RAW_Data [Gain Phase Analyser]
LHC Test Procedure No. LHC-MBA-TP-0001 |  |  |  | LHC Part id |  | HCMBALA001-02000124
Test Operator |  | S.Luzieux / M. Yasan |  | Date |  | 2004-11-26
[10 empty] | QHs |  | Vtaps | Vtaps | Magnet |  | Spools | Spools | f | Q | L
R[dc] of the Dipoles | [9 empty] | [W] |  | [V] | [mv] | R20[mW] |  | [V] | [mW] | 10 | 0.968 | 99.4
I = | 1 | A | Apt 1 | [ext] |  | Apt 2 | [int] |  | YT111 | 20.3854 | Magnet | 5.7498 | -5749.836 | -6039.7437 | MCS(D1) | -2.1882 | 2188.169 | 100 | 1.69 | 76.2
Temp.* : | 8 | °C | [6 empty] | YT112 | 20.217 | EE015 | 5.7502 | -5750.234 |  | MCO(D1) | 6.0407 | 6040.746 | 1000 | 0.498 | 13.2
Humidite: | 43 | % | [6 empty] | YT121 | 20.169 | EE013 | 0.0009654 | -0.9654 |  | MCD(D1) | -3.5443 | 3544.337
[9 empty] | YT122 | 20.0703 | EE111 | 0.00096908 | -0.96908 |  | MCS(D2) | -0.10226 | 102.2642
D1 & D2 | [20°C] | * | -3020.2674 | mW | * | -3018.813 | mW |  | YT211 | 20.2065 | EE112 | 0.00097561 | -0.97561 |  | MCO(D2) | 3.0879 | 3087.914
[9 empty] | YT212 | 19.9445 | EE119 | 1.4378 | -1437.802 |  | MCD(D2) | -1.99 | 1989.967
Magnet | [20°C] |  | * | -6039.7437 | mW |  |  |  | YT221 | 20.1149 | EE113 | 2.8763 | -2876.26 | -3020.2674
[9 empty] | YT222 | 20.0232 | EE211 | 2.8763 | -2876.281
[9 empty] | EH821[W] | 101.3378 | EE219 | 4.3136 | -4313.641
R[dc] of the Quench Heaters | [8 empty] | TT821[W] | 73.5535 | EE212 | 5.7502 | -5750.191 | -3018.813
|  | Apt 1 | [ext] |  |  | Apt 2 | [int] |  |  |  | EE213 | 5.7502 | -5750.193
Apt.1 & Apt. 2 |  | Left | Right |  |  | Left | Right |  |  |  | EE012 | 5.7502 | -5750.194
|  | [W] | [W] |  |  | [W] | [W] |  |  |  | EE014 | 0.00096494 | -0.96494
| YT111 | 20.3854 | 20.169 | YT121 YT211 |  | 20.2065 | 20.1149 | YT221
| YT112 | 20.217 | 20.0703 | YT122 YT212 |  | 19.9445 | 20.0232 | YT222
Cryogenic heater |  |  |  | 101.3378 | W | R[iso] >40MW | OK
Cold mass temperature |  |  |  | 73.5535 | W | R[iso] >40MW | OK
Protection Diode |  |  | Bus left+ / Bus right- |  |  | Bus left- / Bus right+
Type: | AL |  | =~11V | ok |  | =~16V | ok
R[dc] of the Spools
I = | 1 | A | Apt 1 | [ext] |  | Apt 2 | [int]
| Connection Side |  | [mW] |  |  | [mW]
| MCO |  | 6040.746 | EE841/Aux.11 |  | 3087.914 | EE941/Aux.11
#N/A
| MCD |  | 3544.337 | EE851/Aux.11 |  | 1989.967 | EE951/Aux.11
Lyra Side
| MCS |  | 2188.169 | EE831/Aux.11 |  | 102.2642 | EE931/Aux.11
Voltage Taps
|  |  |  | [mV] |  | [mV]
I = | 1 | A | EE014 | -0.96494 |  | -2876.281 | EE211
|  |  | EE013 | -0.9654 |  | -4313.641 | EE219
|  |  | EE111 | -0.96908 |  | -5750.191 | EE212
|  |  | EE112 | -0.97561 |  | -5750.193 | EE213
|  |  | EE119 | -1437.802 |  | -5750.194 | EE012
|  |  | EE113 | -2876.26 |  | -5750.234 | EE015
DIELECTRIC TESTS
Magnet + QHs + Bus MB ---> Ground |  |  |  | 0.03 | µA |  | < 25 µA
[V= 500 V, t = 2 min]
| QHs(All) Magnet |  |  | 0.038 | µA |  | < 20 µA
[V= 500 V, t = 2 min]
MCS+MCD ---> Ground |  |  |  | 0.029 | µA |  | < 10 µA
MCO ---> Ground |  |  |  | 0.008 | µA |  | < 10 µA
[V= 500 V, t = 1 min]
Magnet

## TypeA_Vtaps(AL)
[7 empty] | EXTERNAL VOLTAGE TAPS CONTROL |  |  |  |  | Date: | 2004-11-26
HCMBAL
Temp. : | 8 | °C |  |  |  |  | [Diode Type AL]
Humidity: | 43 | %
Current: | 1 | A |  |  |  |  | Connection Side
V[mV]
[10 empty] | EE015 | -5750.234
A
[10 empty] | EE012 | -5750.194
[10 empty] | EE213 | -5750.193
[10 empty] | EE212 | -5750.191
[10 empty] | EE219 | -4313.641
[10 empty] | EE211 | -2876.281
EE015
|  |  |  | Cold mass Temp. | [8 empty] | A
|  |  | TT821 | 117.4973 | W
B
[10 empty] | EE113 | -2876.26 |  |  | EE014
[10 empty] | EE119 | -1437.802
[10 empty] | EE112 | -0.97561
[10 empty] | EE111 | -0.96908
[10 empty] | EE013 | -0.9654
B
Cryogenic heater
|  |  | EH821 | 24.0658 | W |  |  |  |  | EE014 | -0.96494
Commun
[6 empty] | Lyra Side |  |  |  | (L com 50)
Upper Pole
inner
outer
inner
inner
inner
outer
outer
outer
Upper Pole
Lower Pole
Lower Pole
Bus Left
Bus Right
DIPOLE D2 Right
DIPOLE D1 Left
Bus Right
Bus Left

## DIODE_AL
verif_continuite |  | a 2 A |  | T( C )
V14-15 (V) | 0.632 |  |  | 8
V13-12 (V) | 0.632
V13-14 (mV) | 0.069
V15-12 (mV) | 0.096 |  | anode | R13-14 (micro_ohm) | 35.8
|  |  |  | V_offset (mV) | -0.003
|  |  |  | sigma (V-(RI+Voffset) (mV) | 0
| anode | cathode
I (A) | V13-14 (mV) | V15-12 (mV) |  | Rcu (T) (microohm) | 32.5389
5 | 0.176 | 0.251 |  | Rcontact (microohm) | 3.2611
10 | 0.355 | 0.509
15 | 0.534 | 0.766
20 | 0.713 | 1.023
|  |  | cathode | R15-12 (micro_ohm) | 51.4
|  |  |  | V_offset (mV) | -0.005
|  |  |  | sigma (V-(RI+Voffset) (mV) | 0
|  |  |  | Rcu (T) (microohm) | 47.9973
|  |  |  | Rcontact (microohm) | 3.4027
| verification | Vmesure-(R* I +Voffset)
I (A) | ne pas effacer ces | points
10 | 0 | 0
15 | 0 | 0
20 | 0 | 0