## WP01_HCMB(AL)
|  |  | WP-01 : ELECTRICAL RECEPTION TESTS | [10 empty] | RAW_Data | [6 empty] | RAW_Data [Gain Phase Analyser]
LHC Test Procedure No. LHC-MBA-TP-0001 |  |  |  | LHC Part id |  | HCMBALA001-02000128
Test Operator |  | S.Luzieux / M. Yasan |  | Date |  | 2004-12-01
[10 empty] | QHs |  | Vtaps | Vtaps | Magnet |  | Spools | Spools | f | Q | L
R[dc] of the Dipoles | [9 empty] | [W] |  | [V] | [mv] | R20[mW] |  | [V] | [mW] | 10 | 0.968 | 99.4
I = | 1 | A | Apt 1 | [ext] |  | Apt 2 | [int] |  | YT111 | 20.5766 | Magnet | 5.8498 | -5849.795 | -6068.2521 | MCS(D1) | -2.2229 | 2222.863 | 100 | 1.69 | 76.2
Temp.* : | 11 | °C | [6 empty] | YT112 | 20.9016 | EE015 | 5.8502 | -5850.209 |  | MCO(D1) | 6.2425 | 6242.456 | 1000 | 0.498 | 13.2
Humidite: | 41 | % | [6 empty] | YT121 | 20.0393 | EE013 | 0.00097699 | -0.97699 |  | MCD(D1) | -3.7087 | 3708.683
[9 empty] | YT122 | 20.6948 | EE111 | 0.00098054 | -0.98054 |  | MCS(D2) | -0.10012 | 100.1179
D1 & D2 | [20°C] | * | -3032.806 | mW | * | -3034.7988 | mW |  | YT211 | 20.7405 | EE112 | 0.00098635 | -0.98635 |  | MCO(D2) | 3.2302 | 3230.161
[9 empty] | YT212 | 20.5822 | EE119 | 1.4637 | -1463.749 |  | MCD(D2) | -2.0258 | 2025.78
Magnet | [20°C] |  | * | -6068.2521 | mW |  |  |  | YT221 | 20.8583 | EE113 | 2.9246 | -2924.602 | -3032.806
[9 empty] | YT222 | 20.3908 | EE211 | 2.9246 | -2924.621
[9 empty] | EH821[W] | 100.6726 | EE219 | 4.3875 | -4387.518
R[dc] of the Quench Heaters | [8 empty] | TT821[W] | 70.9663 | EE212 | 5.8502 | -5850.167 | -3034.7988
|  | Apt 1 | [ext] |  |  | Apt 2 | [int] |  |  |  | EE213 | 5.8502 | -5850.165
Apt.1 & Apt. 2 |  | Left | Right |  |  | Left | Right |  |  |  | EE012 | 5.8502 | -5850.167
|  | [W] | [W] |  |  | [W] | [W] |  |  |  | EE014 | 0.00097667 | -0.97667
| YT111 | 20.5766 | 20.0393 | YT121 YT211 |  | 20.7405 | 20.8583 | YT221
| YT112 | 20.9016 | 20.6948 | YT122 YT212 |  | 20.5822 | 20.3908 | YT222
Cryogenic heater |  |  |  | 100.6726 | W | R[iso] >40MW | OK
Cold mass temperature |  |  |  | 70.9663 | W | R[iso] >40MW | OK
Protection Diode |  |  | Bus left+ / Bus right- |  |  | Bus left- / Bus right+
Type: | AL |  | =~11V | ok |  | =~16V | ok
R[dc] of the Spools
I = | 1 | A | Apt 1 | [ext] |  | Apt 2 | [int]
| Connection Side |  | [mW] |  |  | [mW]
| MCO |  | 6242.456 | EE841/Aux.11 |  | 3230.161 | EE941/Aux.11
#N/A
| MCD |  | 3708.683 | EE851/Aux.11 |  | 2025.78 | EE951/Aux.11
Lyra Side
| MCS |  | 2222.863 | EE831/Aux.11 |  | 100.1179 | EE931/Aux.11
Voltage Taps
|  |  |  | [mV] |  | [mV]
I = | 1 | A | EE014 | -0.97667 |  | -2924.621 | EE211
|  |  | EE013 | -0.97699 |  | -4387.518 | EE219
|  |  | EE111 | -0.98054 |  | -5850.167 | EE212
|  |  | EE112 | -0.98635 |  | -5850.165 | EE213
|  |  | EE119 | -1463.749 |  | -5850.167 | EE012
|  |  | EE113 | -2924.602 |  | -5850.209 | EE015
DIELECTRIC TESTS
Magnet + QHs + Bus MB ---> Ground |  |  |  | 0.316 | µA |  | < 25 µA
[V= 500 V, t = 2 min]
| QHs(All) Magnet |  |  | 0.053 | µA |  | < 20 µA
[V= 500 V, t = 2 min]
MCS+MCD ---> Ground |  |  |  | 0.011 | µA |  | < 10 µA
MCO ---> Ground |  |  |  | 0.023 | µA |  | < 10 µA
[V= 500 V, t = 1 min]
Magnet

## TypeA_Vtaps(AL)
[7 empty] | EXTERNAL VOLTAGE TAPS CONTROL |  |  |  |  | Date: | 2004-12-01
HCMBAL
Temp. : | 11 | °C |  |  |  |  | [Diode Type AL]
Humidity: | 41 | %
Current: | 1 | A |  |  |  |  | Connection Side
V[mV]
[10 empty] | EE015 | -5850.209
A
[10 empty] | EE012 | -5850.167
[10 empty] | EE213 | -5850.165
[10 empty] | EE212 | -5850.167
[10 empty] | EE219 | -4387.518
[10 empty] | EE211 | -2924.621
EE015
|  |  |  | Cold mass Temp. | [8 empty] | A
|  |  | TT821 | 117.4973 | W
B
[10 empty] | EE113 | -2924.602 |  |  | EE014
[10 empty] | EE119 | -1463.749
[10 empty] | EE112 | -0.98635
[10 empty] | EE111 | -0.98054
[10 empty] | EE013 | -0.97699
B
Cryogenic heater
|  |  | EH821 | 24.0658 | W |  |  |  |  | EE014 | -0.97667
Commun
[6 empty] | Lyra Side |  |  |  | (L com 50)
Upper Pole
inner
outer
inner
inner
inner
outer
outer
outer
Upper Pole
Lower Pole
Lower Pole
Bus Left
Bus Right
DIPOLE D2 Right
DIPOLE D1 Left
Bus Right
Bus Left

## DIODE_AL
verif_continuite |  | a 2 A |  | T( C )
V14-15 (V) | 0.625 |  |  | 11
V13-12 (V) | 0.625
V13-14 (mV) | 0.07
V15-12 (mV) | 0.098 |  | anode | R13-14 (micro_ohm) | 35.7
|  |  |  | V_offset (mV) | -0.002
|  |  |  | sigma (V-(RI+Voffset) (mV) | 0.00028868
| anode | cathode
I (A) | V13-14 (mV) | V15-12 (mV) |  | Rcu (T) (microohm) | 32.9307
5 | 0.176 | 0.255 |  | Rcontact (microohm) | 2.7693
10 | 0.355 | 0.517
15 | 0.533 | 0.778
20 | 0.712 | 1.04
|  |  | cathode | R15-12 (micro_ohm) | 52.3
|  |  |  | V_offset (mV) | -0.006
|  |  |  | sigma (V-(RI+Voffset) (mV) | 0.00028868
|  |  |  | Rcu (T) (microohm) | 48.5752
|  |  |  | Rcontact (microohm) | 3.7248
| verification | Vmesure-(R* I +Voffset)
I (A) | ne pas effacer ces | points
10 | 0 | 0
15 | -0.0005 | -0.0005
20 | 0 | 0