## 2076
|  |  | ELECTRICAL TESTS OF DIPOLES | [8 empty] | RAW_Data [Logger] | [5 empty] | RAW_Data [Gain Phase Analyser]
AFTER COLLARING
|  |  | (WITH BEAM TUBES) | [6 empty] | [DataQHs_Cl] |  | [DataPoles_Cl]
[10 empty] | QHs |  | Poles | Poles | Poles | f | Q | L |  | Q | L
[10 empty] | [W] |  | [V] | [mW] | R20[mW] | [Hz] |  | [mH] |  |  | [mH]
MAIN CONTRACTOR : |  |  | ANSALDO SUPERCONDUTTORI s.p.a. |  | CONTRACT NUMBER : F462 |  |  |  | YT111 | 21.4731 | Magnet | 6.2382 | 6238.247 | 6176.4822 | 10 | 0.882 | 21.8 |  | 0.838 | 21.3
SUB CONTRACTOR : | [8 empty] | YT112 | 20.3264 | Aperture1 | 3.1181 | 3118.104 | 3087.2317 | 100 | 4.62 | 21.4 |  | 4.59 | 21.4
[9 empty] | YT121 | 21.4248 | Aperture2 | 3.1202 | 3120.217 | 3089.3238 | 1000 | 1.63 | 15 |  | 1.63 | 15
COMPONENT NAME : |  |  | Collared Coils | [5 empty] | YT122 | 21.4623 | Apt1 Pup | 1.5575 | 1557.524 | 1542.103
CERN PART NUMBER : |  |  | HCMBB_A001 |  | Serial Number : |  | 2076 |  | YT211 | 21.7909 | Apt1 Plw | 1.5606 | 1560.62 | 1545.1683 | 10 | 0.842 | 21.2 |  | 0.851 | 21.5
[9 empty] | YT212 | 21.2837 | Apt2 Pup | 1.5603 | 1560.344 | 1544.895 | 100 | 4.64 | 21.4 |  | 4.6 | 21.4
CERN INSPECTION & TEST PLAN NUMBER : 9a To 9i |  |  |  |  | TEST NUMBER : |  | 9a to 9i |  | YT221 | 21.1967 | Apt2 Plw | 1.5599 | 1559.927 | 1544.4822 | 1000 | 1.64 | 14.8 |  | 1.64 | 14.8
NON CONFORMITY: |  |  | No |  | NON CONFORMITY: |  | Number |  | YT222 | 21.6343
[15 empty] | 10 | 0.89 | 43.9 |  | 0.891 | 44.1
NAME OF TEST OPERATOR: |  |  | M.Levrero | [11 empty] | 100 | 4.68 | 42.6 |  | 4.64 | 42.8
NAME OF RESPONSIBLE: |  |  | B.Caserza | [11 empty] | 1000 | 1.63 | 29.8 |  | 1.63 | 29.8
DATE OF TEST : |  |  | 2004-03-24 |  | TIME : |  | 10:30
[15 empty] | 10 | 0.882 | 87.1
[15 empty] | 100 | 4.71 | 85.7
[15 empty] | 1000 | 1.63 | 59.6
R[dc] of the Poles |  |  | ITP step 9a
I = | 1 | A | Apt 1 | [ext] |  | Apt 2 | [int]
Temp.* : | 22.5 | °C | Upper | Lower |  | Upper | Lower
Humidite: | 30 | % | [mW] | [mW] |  | [mW] | [mW]
Poles |  |  | 1557.524 | 1560.62 |  | 1560.344 | 1559.927
Poles [20°C] |  | * | 1542.103 | 1545.1683 |  | 1544.895 | 1544.4822
D1 & D2 |  | * | 3087.2317 | mW |  | 3089.3238 | mW
Magnet |  |  | * | 6176.4822 | mW
|  | Poles Nr. | 02P00302 | 02P00303 |  | 02P00304 | 02P00305
R[dc] of the Quench Heaters |  |  | ITP step 9b
|  |  | Apt 1 | [ext] |  | Apt 2 | [int]
|  |  | Left | Right |  | Left | Right
|  |  | [W] | [W] |  | [W] | [W]
D1 & D2 |  | * | 21.4731 | 21.4248 |  | 21.7909 | 21.1967
|  | * | 20.3264 | 21.4623 |  | 21.2837 | 21.6343
Capacitance |  |  | ITPstep 9d/e
[ Megger 100V ; > 1'] |  |  | Apt 1 | [ext] |  | Apt 2 | [int]
QHs | --> Dipoles |  | 200 | nF |  | 200 | nF
D1 & D2 | --> Masse |  | 200 | nF |  | 200 | nF
Magnet | --> Masse |  | * | 360 | nF
ELECTRICAL TESTS OF DIPOLES
AFTER COLLARING
(WITH BEAM TUBE)
INDUCTANCE L/Q[10Hz] |  |  | ITP step 9c
|  |  | Apt 1 | [ext] |  | Apt 2 | [int]
|  |  | Upper | Lower |  | Upper | Lower
|  |  | [mH] | [mH] |  | [mH] | [mH]
POLES |  | (L) | 21.8 | 21.2 |  | 21.3 | 21.5
|  | (Q) | 0.882 | 0.842 |  | 0.838 | 0.851
D1 & D2 |  | (L) | 43.9 | mH |  | 44.1 | mH
|  | (Q) | 0.89 |  |  | 0.891
Magnet |  |  | (L) | 87.1 | mH
|  |  | (Q) | 0.882
INDUCTANCE L/Q[100Hz] |  |  | ITP step 9c
|  |  | Apt 1 | [ext] |  | Apt 2 | [int]
|  |  | Upper | Lower |  | Upper | Lower
|  |  | [mH] | [mH] |  | [mH] | [mH]
POLES | * | (L) | 21.4 | 21.4 |  | 21.4 | 21.4
|  | (Q) | 4.62 | 4.64 |  | S16 | 4.6
D1 & D2 | * | (L) | 42.6 | mH |  | 42.8 | mH
|  | (Q) | 4.68 |  |  | 4.64
Magnet | * |  | (L) | 85.7 | mH
|  |  | (Q) | 4.71
INDUCTANCE L/Q[1.0KHz] |  |  | ITP step 9c
|  |  | Apt 1 | [ext] |  | Apt 2 | [int]
|  |  | Upper | Lower |  | Upper | Lower
|  |  | [mH] | [mH] |  | [mH] | [mH]
POLES | * | (L) | 15 | 14.8 |  | 15 | 14.8
|  | (Q) | 1.63 | 1.64 |  | 1.63 | 1.64
D1 & D2 | * | (L) | 29.8 | mH |  | 29.8 | mH
|  | (Q) | 1.63 |  |  | 1.63
Magnet | * |  | (L) | 59.6 | mH
|  |  | (Q) | 1.63
ELECTRICAL TESTS OF DIPOLES
AFTER COLLARING
(WITH BEAM TUBE)
INSULATION RESISTANCE
Dipole D1 + QHs D1 ----> Masse * |  |  |  | 30.2 | GW |  | >1000MW
[V=1.0.KV, 60'']
Dipole D2 + QHs D2 ----> Masse * |  |  |  | 32 | GW |  | >1000MW
[V=1.0.KV, 60'']
| QHs D1(8x) D1 |  | * | 19.6 | GW |  | >1000MW
[V=1.0.KV, 60'']
| QHs D2(8x) D2 |  | * | 20.8 | GW |  | >1000MW
[V=1.0.KV, 60'']
DIPOLE 1
| POLE UP -----> POLE LW |  | * | 58.5 | GW |  | >1000MW
[V=1.0.KV, 60'']
DIPOLE 2
| POLE UP -----> POLE LW |  | * | 63.5 | GW |  | >1000MW
DIELECTRIC TESTS |  |  | ITP step 9f/h
Dipole D1 + QHs D1 ----> Masse * |  |  |  | 0.1 | µA |  | < 20 µA
[V=5.0KV 5' ]
Dipole D2 + QHs D2 ----> Masse * |  |  |  | 0.1 | µA |  | < 20 µA
[V=5.0KV 5' ]
| QHs D1(8x) D1 |  | * | 0.1 | µA |  | < 20 µA
[V=3.0.KV 5' ]
| QHs D2(8x) D2 |  | * | 0.1 | µA |  | < 20 µA
[V=3.0.KV 5' ]
DIPOLE 1
| POLE UP -----> POLE LW |  | * | 0.1 | µA |  | < 20 µA
[V=3.0.KV 5' ]
DIPOLE 2
| POLE UP -----> POLE LW |  | * | 0.1 | µA |  | < 20 µA
[V=3.0.KV 5' ]
DISCHARGE TEST |  |  | ITP step 9i
V = 100V/turn |  |  | Apt 1 | [ext] |  | Apt 2 | [int]
[C= 2µF] |  |  | Upper | Lower |  | Upper | Lower
|  |  | mS | mS |  | mS | mS
| Poles [4.0KV] | * | 0.975 | 0.946 |  | 0.964 | 0.964
| Dipoles D1 & D2 [4KV] * |  | 1.69 | mS | * | 1.7 | mS
| Magnet [4KV] |  | * | 2.52 | mS
| Quench Heaters |  | YT111 & 112 | YT121 & 122 |  | YT211 & 212 | YT221 & 222
| [V=850V] |  | 1204 / 1121 | 1139 / 1184 | µS | 1211 / 1169 | 1184 / 1191 | µS
| [C= 7mF] | Current | 38.0 / 40.0 | 38.6 / 38.5 | A | 38.1 / 38.9 | 38.9 / 38.1 | A
Insul. Resistance All QHs --> Masse |  |  |  | 15.7 | GW |  | >1000MW
[V=3.0.KV, 60'']
Insul. Resistance All QHs ---> Magnet |  |  |  | 8.8 | GW |  | >1000MW
[V=3.0.KV, 60'']
Apt1
Apt2
Up
Lw
Dip
Magnet
LHC/MMS TRACEABILITY INFORMATION