## 2126
|  |  | ELECTRICAL TESTS OF DIPOLES | [8 empty] | RAW_Data [Logger] | [5 empty] | RAW_Data [Gain Phase Analyser]
AFTER COLLARING
|  |  | (WITH BEAM TUBES) | [6 empty] | [DataQHs_Cl] |  | [DataPoles_Cl]
[10 empty] | QHs |  | Poles | Poles | Poles | f | Q | L |  | Q | L
[10 empty] | [W] |  | [V] | [mW] | R20[mW] | [Hz] |  | [mH] |  |  | [mH]
MAIN CONTRACTOR : |  |  | ANSALDO SUPERCONDUTTORI s.p.a. |  | CONTRACT NUMBER : F462 |  |  |  | YT111 | 21.1655 | Magnet | 5.9026 | 5902.579 | 5962.201 | 10 | 0.912 | 22 |  | 0.912 | 21.9
SUB CONTRACTOR : | [8 empty] | YT112 | 21.0316 | Aperture1 | 2.9538 | 2953.823 | 2983.6596 | 100 | 4.82 | 21.4 |  | 4.81 | 21.4
[9 empty] | YT121 | 20.9391 | Aperture2 | 2.9487 | 2948.717 | 2978.502 | 1000 | 1.88 | 16.1 |  | 1.88 | 16.1
COMPONENT NAME : |  |  | Collared Coils | [5 empty] | YT122 | 21.3478 | Apt1 Pup | 1.4718 | 1471.786 | 1486.6525
CERN PART NUMBER : |  |  | HCMBB_A001 |  | Serial Number : |  | 2126 |  | YT211 | 21.4663 | Apt1 Plw | 1.482 | 1482.033 | 1497.003 | 10 | 0.912 | 22 |  | 0.914 | 21.9
[9 empty] | YT212 | 21.5331 | Apt2 Pup | 1.4725 | 1472.487 | 1487.3606 | 100 | 4.8 | 21.4 |  | 4.8 | 21.4
CERN INSPECTION & TEST PLAN NUMBER : 9a To 9i |  |  |  |  | TEST NUMBER : |  | 9a to 9i |  | YT221 | 21.1563 | Apt2 Plw | 1.4762 | 1476.22 | 1491.1313 | 1000 | 1.9 | 15.9 |  | 1.89 | 15.8
NON CONFORMITY: |  |  | No |  | NON CONFORMITY: |  | Number |  | YT222 | 21.3146
[15 empty] | 10 | 0.913 | 44 |  | 0.913 | 43.9
NAME OF TEST OPERATOR: |  |  | E.Balestra | [11 empty] | 100 | 4.8 | 42.8 |  | 4.8 | 42.8
NAME OF RESPONSIBLE: |  |  | B.Caserza | [11 empty] | 1000 | 1.88 | 32 |  | 1.88 | 32
DATE OF TEST : |  |  | 2004-10-20 |  | TIME : |  | 11:00
[15 empty] | 10 | 0.913 | 88
[15 empty] | 100 | 4.81 | 85.7
[15 empty] | 1000 | 1.88 | 64.1
R[dc] of the Poles |  |  | ITP step 9a
I = | 1 | A | Apt 1 | [ext] |  | Apt 2 | [int]
Temp.* : | 17.5 | °C | Upper | Lower |  | Upper | Lower
Humidite: | 71 | % | [mW] | [mW] |  | [mW] | [mW]
Poles |  |  | 1471.786 | 1482.033 |  | 1472.487 | 1476.22
Poles [20°C] |  | * | 1486.6525 | 1497.003 |  | 1487.3606 | 1491.1313
D1 & D2 |  | * | 2983.6596 | mW |  | 2978.502 | mW
Magnet |  |  | * | 5962.201 | mW
|  | Poles Nr. | 02P00502 | 02P00503 |  | 02P00504 | 02P00505
R[dc] of the Quench Heaters |  |  | ITP step 9b
|  |  | Apt 1 | [ext] |  | Apt 2 | [int]
|  |  | Left | Right |  | Left | Right
|  |  | [W] | [W] |  | [W] | [W]
D1 & D2 |  | * | 21.1655 | 20.9391 |  | 21.4663 | 21.1563
|  | * | 21.0316 | 21.3478 |  | 21.5331 | 21.3146
Capacitance |  |  | ITPstep 9d/e
[ Megger 100V ; > 1'] |  |  | Apt 1 | [ext] |  | Apt 2 | [int]
QHs | --> Dipoles |  | 220 | nF |  | 210 | nF
D1 & D2 | --> Masse |  | 210 | nF |  | 210 | nF
Magnet | --> Masse |  | * | 420 | nF
ELECTRICAL TESTS OF DIPOLES
AFTER COLLARING
(WITH BEAM TUBE)
INDUCTANCE L/Q[10Hz] |  |  | ITP step 9c
|  |  | Apt 1 | [ext] |  | Apt 2 | [int]
|  |  | Upper | Lower |  | Upper | Lower
|  |  | [mH] | [mH] |  | [mH] | [mH]
POLES |  | (L) | 22 | 22 |  | 21.9 | 21.9
|  | (Q) | 0.912 | 0.912 |  | 0.912 | 0.914
D1 & D2 |  | (L) | 44 | mH |  | 43.9 | mH
|  | (Q) | 0.913 |  |  | 0.913
Magnet |  |  | (L) | 88 | mH
|  |  | (Q) | 0.913
INDUCTANCE L/Q[100Hz] |  |  | ITP step 9c
|  |  | Apt 1 | [ext] |  | Apt 2 | [int]
|  |  | Upper | Lower |  | Upper | Lower
|  |  | [mH] | [mH] |  | [mH] | [mH]
POLES | * | (L) | 21.4 | 21.4 |  | 21.4 | 21.4
|  | (Q) | 4.82 | 4.8 |  | S16 | 4.8
D1 & D2 | * | (L) | 42.8 | mH |  | 42.8 | mH
|  | (Q) | 4.8 |  |  | 4.8
Magnet | * |  | (L) | 85.7 | mH
|  |  | (Q) | 4.81
INDUCTANCE L/Q[1.0KHz] |  |  | ITP step 9c
|  |  | Apt 1 | [ext] |  | Apt 2 | [int]
|  |  | Upper | Lower |  | Upper | Lower
|  |  | [mH] | [mH] |  | [mH] | [mH]
POLES | * | (L) | 16.1 | 15.9 |  | 16.1 | 15.8
|  | (Q) | 1.88 | 1.9 |  | 1.88 | 1.89
D1 & D2 | * | (L) | 32 | mH |  | 32 | mH
|  | (Q) | 1.88 |  |  | 1.88
Magnet | * |  | (L) | 64.1 | mH
|  |  | (Q) | 1.88
ELECTRICAL TESTS OF DIPOLES
AFTER COLLARING
(WITH BEAM TUBE)
INSULATION RESISTANCE
Dipole D1 + QHs D1 ----> Masse * |  |  |  | 12.8 | GW |  | >1000MW
[V=1.0.KV, 60'']
Dipole D2 + QHs D2 ----> Masse * |  |  |  | 13.9 | GW |  | >1000MW
[V=1.0.KV, 60'']
| QHs D1(8x) D1 |  | * | 5.85 | GW |  | >1000MW
[V=1.0.KV, 60'']
| QHs D2(8x) D2 |  | * | 6.3 | GW |  | >1000MW
[V=1.0.KV, 60'']
DIPOLE 1
| POLE UP -----> POLE LW |  | * | 20.8 | GW |  | >1000MW
[V=1.0.KV, 60'']
DIPOLE 2
| POLE UP -----> POLE LW |  | * | 21 | GW |  | >1000MW
DIELECTRIC TESTS |  |  | ITP step 9f/h
Dipole D1 + QHs D1 ----> Masse * |  |  |  | 0.1 | µA |  | < 20 µA
[V=5.0KV 5' ]
Dipole D2 + QHs D2 ----> Masse * |  |  |  | 0.1 | µA |  | < 20 µA
[V=5.0KV 5' ]
| QHs D1(8x) D1 |  | * | 0.1 | µA |  | < 20 µA
[V=3.0.KV 5' ]
| QHs D2(8x) D2 |  | * | 0.1 | µA |  | < 20 µA
[V=3.0.KV 5' ]
DIPOLE 1
| POLE UP -----> POLE LW |  | * | 0.1 | µA |  | < 20 µA
[V=3.0.KV 5' ]
DIPOLE 2
| POLE UP -----> POLE LW |  | * | 0.1 | µA |  | < 20 µA
[V=3.0.KV 5' ]
DISCHARGE TEST |  |  | ITP step 9i
V = 100V/turn |  |  | Apt 1 | [ext] |  | Apt 2 | [int]
[C= 2µF] |  |  | Upper | Lower |  | Upper | Lower
|  |  | mS | mS |  | mS | mS
| Poles [4.0KV] | * | 1 | 0.996 |  | 1 | 0.996
| Dipoles D1 & D2 [4KV] * |  | 1.76 | mS | * | 1.76 | mS
| Magnet [4KV] |  | * | 2.62 | mS
| Quench Heaters |  | YT111 & 112 | YT121 & 122 |  | YT211 & 212 | YT221 & 222
| [V=850V] |  | 1124 / 1096 | 1111 / 1121 | µS | 1139 / 1119 | 1114 / 1119 | µS
| [C= 7mF] | Current | 39.2 / 39.2 | 39.5 / 38.2 | A | 38.7 / 37.8 | 39.1 / 38.3 | A
Insul. Resistance All QHs --> Masse |  |  |  | 4.12 | GW |  | >1000MW
[V=3.0.KV, 60'']
Insul. Resistance All QHs ---> Magnet |  |  |  | 2.4 | GW |  | >1000MW
[V=3.0.KV, 60'']
Apt1
Apt2
Up
Lw
Dip
Magnet
LHC/MMS TRACEABILITY INFORMATION