## C.C.005
|  |  | ELECTRICAL TESTS OF DIPOLES | [8 empty] | RAW_Data [Logger] | [5 empty] | RAW_Data [Gain Phase Analyser]
AFTER COLLARING (senza piastre)
|  |  | (WITH BEAM TUBES) | [6 empty] | [DataQHs_Cl] |  | [DataPoles_Cl]
[10 empty] | QHs |  | Poles | Poles | Poles | f | Q | L |  | Q | L
[10 empty] | [W] |  | [V] | [mW] | R20[mW] | [Hz] |  | [mH] |  |  | [mH]
MAIN CONTRACTOR : |  |  | ANSALDO |  | CONTRACT NUMBER : F302 |  |  |  | YT111 | 21.036 | Magnet | 6.0637 | 6063.673 | 6027.508 | 10 | 0.884 | 21.8 |  | 0.883 | 21.8
SUB CONTRACTOR : |  |  |  |  | CONTRACT NUMBER : |  |  |  | YT112 | 21.0414 | Aperture1 | 3.0322 | 3032.178 | 3014.0934 | 100 | 4.73 | 21.3 |  | 4.72 | 21.3
[9 empty] | YT121 | 20.8117 | Aperture2 | 3.0315 | 3031.49 | 3031.49 | 1000 | 1.83 | 15.3 |  | 1.75 | 15.8
COMPONENT NAME : |  |  | Collared Coils | [5 empty] | YT122 | 21.2036 | Apt1 Pup | 1.5145 | 1514.534 | 1505.501
CERN PART NUMBER : |  |  | HCMB_A001 |  | Serial Number : |  | 000005 |  | YT211 | 20.9265 | Apt1 Plw | 1.5176 | 1517.635 | 1508.5835 | 10 | 0.883 | 21.8 |  | 0.883 | 21.8
[9 empty] | YT212 | 20.9215 | Apt2 Pup | 1.5144 | 1514.385 | 1505.3529 | 100 | 4.68 | 21.4 |  | 4.71 | 21.3
CERN INSPECTION & TEST PLAN NUMBER : 16 To 18 |  |  |  |  | TEST NUMBER : |  | 16 to 18 |  | YT221 | 20.7921 | Apt2 Plw | 1.5171 | 1517.088 | 1508.0398 | 1000 | 1.76 | 15.5 |  | 1.78 | 15.4
NON CONFORMITY: |  |  | No |  | NON CONFORMITY: |  | Number |  | YT222 | 21.1655
[15 empty] | 10 | 0.883 | 43.7 |  | 0.883 | 43.7
NAME OF TEST OPERATOR: |  |  | A.Pavese | [11 empty] | 100 | 4.71 | 42.7 |  | 4.71 | 42.8
NAME OF RESPONSIBLE: |  |  | B.Caserza | [11 empty] | 1000 | 1.79 | 31.2 |  | 1.76 | 31.2
DATE OF TEST : |  |  | 2001-10-01 |  | TIME : |  | 0:00
[15 empty] | 10 | 0.882 | 87.3
[15 empty] | 100 | 4.72 | 85.4
[15 empty] | 1000 | 1.81 | 61.6
R[dc] of the Poles
I = | 1 | A | Apt 1 | [ext] |  | Apt 2 | [int]
Temp.* : | 21.5 | °C | Upper | Lower |  | Upper | Lower
Humidite: | 68 | % | [mW] | [mW] |  | [mW] | [mW]
Poles |  |  | 1514.534 | 1517.635 |  | 1514.385 | 1517.088
Poles [20°C] |  | * | 1505.501 | 1508.5835 |  | 1505.3529 | 1508.0398
D1 & D2 |  | * | 3014.0934 | mW |  | 3031.49 | mW
Magnet |  |  | * | 6027.508 | mW
|  | Poles Nr. | P015 | P016 |  | P017 | P018
R[dc] of the Quench Heaters
|  |  | Apt 1 | [ext] |  | Apt 2 | [int]
|  |  | Left | Right |  | Left | Right
|  |  | [W] | [W] |  | [W] | [W]
D1 & D2 |  | * | 21.036 | 20.8117 |  | 20.9265 | 20.7921
|  | * | 21.0414 | 21.2036 |  | 20.9215 | 21.1655
Capacitance
[ Megger 100V ; > 1'] |  |  | Apt 1 | [ext] |  | Apt 2 | [int]
QHs | --> Dipoles |  | 230 | nF |  | 230 | nF
D1 & D2 | --> Masse |  | 350 | nF |  | 350 | nF
Magnet | --> Masse |  | * | 400 | nF
ELECTRICAL TESTS OF DIPOLES
AFTER COLLARING
(WITH BEAM TUBE)
INDUCTANCE L/Q[10Hz]
|  |  | Apt 1 | [ext] |  | Apt 2 | [int]
|  |  | Upper | Lower |  | Upper | Lower
|  |  | [mH] | [mH] |  | [mH] | [mH]
POLES |  | (L) | 21.8 | 21.8 |  | 21.8 | 21.8
|  | (Q) | 0.884 | 0.883 |  | 0.883 | 0.883
D1 & D2 |  | (L) | 43.7 | mH |  | 43.7 | mH
|  | (Q) | 0.883 |  |  | 0.883
Magnet |  |  | (L) | 87.3 | mH
|  |  | (Q) | 0.882
INDUCTANCE L/Q[100Hz]
|  |  | Apt 1 | [ext] |  | Apt 2 | [int]
|  |  | Upper | Lower |  | Upper | Lower
|  |  | [mH] | [mH] |  | [mH] | [mH]
POLES | * | (L) | 21.3 | 21.4 |  | 21.3 | 21.3
|  | (Q) | 4.73 | 4.68 |  | S16 | 4.71
D1 & D2 | * | (L) | 42.7 | mH |  | 42.8 | mH
|  | (Q) | 4.71 |  |  | 4.71
Magnet | * |  | (L) | 85.4 | mH
|  |  | (Q) | 4.72
INDUCTANCE L/Q[1.0KHz]
|  |  | Apt 1 | [ext] |  | Apt 2 | [int]
|  |  | Upper | Lower |  | Upper | Lower
|  |  | [mH] | [mH] |  | [mH] | [mH]
POLES | * | (L) | 15.3 | 15.5 |  | 15.8 | 15.4
|  | (Q) | 1.83 | 1.76 |  | 1.75 | 1.78
D1 & D2 | * | (L) | 31.2 | mH |  | 31.2 | mH
|  | (Q) | 1.79 |  |  | 1.76
Magnet | * |  | (L) | 61.6 | mH
|  |  | (Q) | 1.81
ELECTRICAL TESTS OF DIPOLES
AFTER COLLARING
(WITH BEAM TUBE)
INSULATION RESISTANCE
Dipole D1 + QHs D1 ----> Masse * |  |  |  | 2.5 | GW |  | >1000MW
[V=1.0.KV, 60'']
Dipole D2 + QHs D2 ----> Masse * |  |  |  | 3.06 | GW |  | >1000MW
[V=1.0.KV, 60'']
| QHs D1(8x) D1 |  | * | 3.58 | GW |  | >1000MW
[V=1.0.KV, 60'']
| QHs D2(8x) D2 |  | * | 4.12 | GW |  | >1000MW
[V=1.0.KV, 60'']
DIPOLE 1
| POLE UP -----> POLE LW |  | * | 11 | GW |  | >1000MW
[V=1.0.KV, 60'']
DIPOLE 2
| POLE UP -----> POLE LW |  | * | 12.7 | GW |  | >1000MW
[V=1.0KV, 60'']
DIELECTRIC TESTS
Dipole D1 + QHs D1 ----> Masse * |  |  |  | 3.9 | µA |  | < 20 µA
[V=5.0KV 5' ]
Dipole D2 + QHs D2 ----> Masse * |  |  |  | 3.2 | µA |  | < 20 µA
[V=5.0KV 5' ]
| QHs D1(8x) D1 |  | * | 0.5 | µA |  | < 20 µA
[V=3.0.KV 5' ]
| QHs D2(8x) D2 |  | * | 0.3 | µA |  | < 20 µA
[V=3.0.KV 5' ]
DIPOLE 1
| POLE UP -----> POLE LW |  | * | 0.1 | µA |  | < 20 µA
[V=3.0 KV 5']
DIPOLE 2
| POLE UP -----> POLE LW |  | * | 0.1 | µA |  | < 20 µA
[V= 3.0 KV 5']
DISCHARGE TEST
V = 100V/turn |  |  | Apt 1 | [ext] |  | Apt 2 | [int]
[C= 2µF] |  |  | Upper | Lower |  | Upper | Lower
|  |  | mS | mS |  | mS | mS
| Poles [4.0KV] | * | 0.98 | 0.984 |  | 0.984 | 0.984
| Dipoles D1 & D2 [4KV] * |  | 1.773 | mS | * | 1.766 | mS
| Magnet [4KV] |  | * | 2.645 | mS
| Quench Heaters |  | YT111 & 112 | YT121 & 122 |  | YT211 & 212 | YT221 & 222
| [V=800V] | t | 156 / 163 | 152 / 154 | µS | 150 / 147 | 148 / 146 | µS
| [C= 2µF] | Current | 29.5 / 29.0 | 31.5 / 32.5 | A | 30.0 / 29.5 | 29.5 / 29.0 | A
Apt1
Apt2
Up
Lw
Dip
Magnet
LHC/MMS TRACEABILITY INFORMATION