## M011
|  |  | ELECTRICAL TESTS OF DIPOLES | [8 empty] | RAW_Data [Logger] | [5 empty] | RAW_Data [Gain Phase Analyser]
AFTER COLLARING
|  |  | (WITH BEAM TUBES) | [6 empty] | [DataQHs_Cl] |  | [DataPoles_Cl]
[10 empty] | QHs |  | Poles | Poles | Poles | f | Q | L |  | Q | L
[10 empty] | [W] |  | [V] | [mW] | R20[mW] | [Hz] |  | [mH] |  |  | [mH]
MAIN CONTRACTOR : |  |  | ANSALDO SUPERCONDUTTORI s.p.a. |  | CONTRACT NUMBER : F302 |  |  |  | YT111 | 20.6831 | Magnet | 6.0793 | 6079.324 | 6128.3508 | 10 | 0.895 | 21.7 |  | 0.895 | 21.7
SUB CONTRACTOR : | [8 empty] | YT112 | 20.8329 | Aperture1 | 3.0394 | 3039.399 | 3063.9103 | 100 | 4.6 | 21.2 |  | 4.6 | 21.2
[9 empty] | YT121 | 20.9885 | Aperture2 | 3.0399 | 3039.915 | 3039.915 | 1000 | 1.61 | 14.8 |  | 1.61 | 14.8
COMPONENT NAME : |  |  | Collared Coils | [5 empty] | YT122 | 20.9892 | Apt1 Pup | 1.52 | 1519.978 | 1532.2359
CERN PART NUMBER : |  |  | HCMBB_A001 |  | Serial Number : |  | M011 |  | YT211 | 20.6268 | Apt1 Plw | 1.5194 | 1519.418 | 1531.6714 | 10 | 0.894 | 21.7 |  | 0.895 | 21.7
[9 empty] | YT212 | 20.6865 | Apt2 Pup | 1.5187 | 1518.671 | 1530.9183 | 100 | 4.6 | 21.1 |  | 4.61 | 21.2
CERN INSPECTION & TEST PLAN NUMBER : 9a To 9i |  |  |  |  | TEST NUMBER : |  | 9a to 9i |  | YT221 | 21.172 | Apt2 Plw | 1.5212 | 1521.236 | 1533.504 | 1000 | 1.62 | 14.6 |  | 1.62 | 14.6
NON CONFORMITY: |  |  | No |  | NON CONFORMITY: |  | Number |  | YT222 | 21.2655
[15 empty] | 10 | 0.896 | 43.4 |  | 0.907 | 44
NAME OF TEST OPERATOR: |  |  | A.Pavese | [11 empty] | 100 | 4.6 | 42.3 |  | 4.58 | 42.9
NAME OF RESPONSIBLE: |  |  | B.Caserza | [11 empty] | 1000 | 1.61 | 29.4 |  | 1.58 | 29.3
DATE OF TEST : |  |  | 2002-11-05 |  | TIME :
[15 empty] | 10 | 0.907 | 87.8
[15 empty] | 100 | 4.65 | 85.3
[15 empty] | 1000 | 1.6 | 58.8
R[dc] of the Poles |  |  | ITP step 9a
I = | 1 | A | Apt 1 | [ext] |  | Apt 2 | [int]
Temp.* : | 18 | °C | Upper | Lower |  | Upper | Lower
Humidite: | 42 | % | [mW] | [mW] |  | [mW] | [mW]
Poles |  |  | 1519.978 | 1519.418 |  | 1518.671 | 1521.236
Poles [20°C] |  | * | 1532.2359 | 1531.6714 |  | 1530.9183 | 1533.504
D1 & D2 |  | * | 3063.9103 | mW |  | 3039.915 | mW
Magnet |  |  | * | 6128.3508 | mW
|  | Poles Nr. | P042 | P043 |  | P044 | P045
R[dc] of the Quench Heaters |  |  | ITP step 9b
|  |  | Apt 1 | [ext] |  | Apt 2 | [int]
|  |  | Left | Right |  | Left | Right
|  |  | [W] | [W] |  | [W] | [W]
D1 & D2 |  | * | 20.6831 | 20.9885 |  | 20.6268 | 20.6865
|  | * | 20.8329 | 20.9892 |  | 20.6865 | 21.172
Capacitance |  |  | ITPstep 9d/e
[ Megger 100V ; > 1'] |  |  | Apt 1 | [ext] |  | Apt 2 | [int]
QHs | --> Dipoles |  | 260 | nF |  | 290 | nF
D1 & D2 | --> Masse |  | 210 | nF |  | 220 | nF
Magnet | --> Masse |  | * | 430 | nF
ELECTRICAL TESTS OF DIPOLES
AFTER COLLARING
(WITH BEAM TUBE)
INDUCTANCE L/Q[10Hz] |  |  | ITP step 9c
|  |  | Apt 1 | [ext] |  | Apt 2 | [int]
|  |  | Upper | Lower |  | Upper | Lower
|  |  | [mH] | [mH] |  | [mH] | [mH]
POLES |  | (L) | 21.7 | 21.7 |  | 21.7 | 21.7
|  | (Q) | 0.895 | 0.894 |  | 0.895 | 0.895
D1 & D2 |  | (L) | 43.4 | mH |  | 44 | mH
|  | (Q) | 0.896 |  |  | 0.907
Magnet |  |  | (L) | 87.8 | mH
|  |  | (Q) | 0.907
INDUCTANCE L/Q[100Hz] |  |  | ITP step 9c
|  |  | Apt 1 | [ext] |  | Apt 2 | [int]
|  |  | Upper | Lower |  | Upper | Lower
|  |  | [mH] | [mH] |  | [mH] | [mH]
POLES | * | (L) | 21.2 | 21.1 |  | 21.2 | 21.2
|  | (Q) | 4.6 | 4.6 |  | S16 | 4.61
D1 & D2 | * | (L) | 42.3 | mH |  | 42.9 | mH
|  | (Q) | 4.6 |  |  | 4.58
Magnet | * |  | (L) | 85.3 | mH
|  |  | (Q) | 4.65
INDUCTANCE L/Q[1.0KHz] |  |  | ITP step 9c
|  |  | Apt 1 | [ext] |  | Apt 2 | [int]
|  |  | Upper | Lower |  | Upper | Lower
|  |  | [mH] | [mH] |  | [mH] | [mH]
POLES | * | (L) | 14.8 | 14.6 |  | 14.8 | 14.6
|  | (Q) | 1.61 | 1.62 |  | 1.61 | 1.62
D1 & D2 | * | (L) | 29.4 | mH |  | 29.3 | mH
|  | (Q) | 1.61 |  |  | 1.58
Magnet | * |  | (L) | 58.8 | mH
|  |  | (Q) | 1.6
ELECTRICAL TESTS OF DIPOLES
AFTER COLLARING
(WITH BEAM TUBE)
INSULATION RESISTANCE
Dipole D1 + QHs D1 ----> Masse * |  |  |  | 8.6 | GW |  | >1000MW
[V=1.0.KV, 60'']
Dipole D2 + QHs D2 ----> Masse * |  |  |  | 7.2 | GW |  | >1000MW
[V=1.0.KV, 60'']
| QHs D1(8x) D1 |  | * | 1.9 | GW |  | >1000MW
[V=1.0.KV, 60'']
| QHs D2(8x) D2 |  | * | 1.39 | GW |  | >1000MW
[V=1.0.KV, 60'']
DIPOLE 1
| POLE UP -----> POLE LW |  | * | 6.25 | GW |  | >1000MW
[V=1.0.KV, 60'']
DIPOLE 2
| POLE UP -----> POLE LW |  | * | 4.08 | GW |  | >1000MW
[V=1.0.KV, 60'']
DIELECTRIC TESTS |  |  | ITP step 9f/h
Dipole D1 + QHs D1 ----> Masse * |  |  |  | 0.1 | µA
[V=5.0KV 5' ]
Dipole D2 + QHs D2 ----> Masse * |  |  |  | 0.1 | µA
[V=5.0KV 5' ]
| QHs D1(8x) D1 |  | * | 0.1 | µA
[V=3.0.KV 5' ]
| QHs D2(8x) D2 |  | * | 0.1 | µA
[V=3.0.KV 5' ]
DIPOLE 1
| POLE UP -----> POLE LW |  | * | 0.1 | µA
[V=3.0.KV 5' ]
DIPOLE 2
| POLE UP -----> POLE LW |  | * | 0.1 | µA
[V=3.0.KV 5' ]
DISCHARGE TEST |  |  | ITP step 9i
V = 100V/turn |  |  | Apt 1 | [ext] |  | Apt 2 | [int]
[C= 2µF] |  |  | Upper | Lower |  | Upper | Lower
|  |  | mS | mS |  | mS | mS
| Poles [4.0KV] | * | 0.96 | 0.968 |  | 0.98 | 0.972
| Dipoles D1 & D2 [4KV] * |  | 1.703 | mS | * | 1.709 | mS
| Magnet [4KV] |  | * | 2.525 | mS
| Quench Heaters |  | YT111 & 112 | YT121 & 122 |  | YT211 & 212 | YT221 & 222
| [V=800V] |  | 199 / 201 | 191 / 191 | µS | 192 / 193 | 191 / 193 | µS
| [C= 2µF] | Current | 30.5 / 30.0 | 29.0 / 30.0 | A | 29.0 / 30.0 | 29.5 / 29.5 | A
Apt1
Apt2
Up
Lw
Dip
Magnet
LHC/MMS TRACEABILITY INFORMATION