## 2029
|  |  | ELECTRICAL TESTS OF DIPOLES | [8 empty] | RAW_Data [Logger] | [5 empty] | RAW_Data [Gain Phase Analyser]
AFTER COLLARING
|  |  | (WITH BEAM TUBES) | [6 empty] | [DataQHs_Cl] |  | [DataPoles_Cl]
[10 empty] | QHs |  | Poles | Poles | Poles | f | Q | L |  | Q | L
[10 empty] | [W] |  | [V] | [mW] | R20[mW] | [Hz] |  | [mH] |  |  | [mH]
MAIN CONTRACTOR : |  |  | ANSALDO SUPERCONDUTTORI s.p.a. |  | CONTRACT NUMBER : F302 |  |  |  | YT111 | 20.2846 | Magnet | 6.1647 | 6164.682 | 6189.4398 | 10 | 0.883 | 21.7 |  | 0.882 | 21.9
SUB CONTRACTOR : | [8 empty] | YT112 | 20.183 | Aperture1 | 3.081 | 3081.02 | 3093.3936 | 100 | 4.68 | 21.4 |  | 4.66 | 21.4
[9 empty] | YT121 | 20.1426 | Aperture2 | 3.0837 | 3083.662 | 3096.0462 | 1000 | 1.63 | 15.1 |  | 1.64 | 15.1
COMPONENT NAME : |  |  | Collared Coils | [5 empty] | YT122 | 20.3025 | Apt1 Pup | 1.5394 | 1539.376 | 1545.5582
CERN PART NUMBER : |  |  | HCMBB_A001 |  | Serial Number : |  | 2029 |  | YT211 | 20.205 | Apt1 Plw | 1.5416 | 1541.639 | 1547.8303 | 10 | 0.882 | 21.7 |  | 0.887 | 21.9
[9 empty] | YT212 | 20.2402 | Apt2 Pup | 1.5415 | 1541.462 | 1547.6526 | 100 | 4.73 | 21.4 |  | 4.63 | 21.4
CERN INSPECTION & TEST PLAN NUMBER : 9a To 9i |  |  |  |  | TEST NUMBER : |  | 9a to 9i |  | YT221 | 20.1868 | Apt2 Plw | 1.5422 | 1542.196 | 1548.3896 | 1000 | 1.65 | 14.9 |  | 1.65 | 14.9
NON CONFORMITY: |  |  | No |  | NON CONFORMITY: |  | Number |  | YT222 | 20.2233
[15 empty] | 10 | 0.881 | 43.6 |  | 0.879 | 43.6
NAME OF TEST OPERATOR: |  |  | A. Pavese | [11 empty] | 100 | 4.73 | 42.8 |  | 4.65 | 42.9
NAME OF RESPONSIBLE: |  |  | B.Caserza | [11 empty] | 1000 | 1.64 | 30 |  | 1.64 | 29.9
DATE OF TEST : |  |  | 2003-04-05 |  | TIME : |  | 9:30
[15 empty] | 10 | 0.877 | 86.7
[15 empty] | 100 | 4.75 | 85.6
[15 empty] | 1000 | 1.64 | 59.9
R[dc] of the Poles |  |  | ITP step 9a
I = | 1 | A | Apt 1 | [ext] |  | Apt 2 | [int]
Temp.* : | 19 | °C | Upper | Lower |  | Upper | Lower
Humidite: | 42 | % | [mW] | [mW] |  | [mW] | [mW]
Poles |  |  | 1539.376 | 1541.639 |  | 1541.462 | 1542.196
Poles [20°C] |  | * | 1545.5582 | 1547.8303 |  | 1547.6526 | 1548.3896
D1 & D2 |  | * | 3093.3936 | mW |  | 3096.0462 | mW
Magnet |  |  | * | 6189.4398 | mW
|  | Poles Nr. | 02P00114 | 02P00115 |  | 02P00116 | 02P00117
R[dc] of the Quench Heaters |  |  | ITP step 9b
|  |  | Apt 1 | [ext] |  | Apt 2 | [int]
|  |  | Left | Right |  | Left | Right
|  |  | [W] | [W] |  | [W] | [W]
D1 & D2 |  | * | 20.2846 | 20.1426 |  | 20.205 | 20.2402
|  | * | 20.183 | 20.3025 |  | 20.2402 | 20.1868
Capacitance |  |  | ITPstep 9d/e
[ Megger 100V ; > 1'] |  |  | Apt 1 | [ext] |  | Apt 2 | [int]
QHs | --> Dipoles |  | 210 | nF |  | 210 | nF
D1 & D2 | --> Masse |  | 200 | nF |  | 200 | nF
Magnet | --> Masse |  | * | 410 | nF
ELECTRICAL TESTS OF DIPOLES
AFTER COLLARING
(WITH BEAM TUBE)
INDUCTANCE L/Q[10Hz] |  |  | ITP step 9c
|  |  | Apt 1 | [ext] |  | Apt 2 | [int]
|  |  | Upper | Lower |  | Upper | Lower
|  |  | [mH] | [mH] |  | [mH] | [mH]
POLES |  | (L) | 21.7 | 21.7 |  | 21.9 | 21.9
|  | (Q) | 0.883 | 0.882 |  | 0.882 | 0.887
D1 & D2 |  | (L) | 43.6 | mH |  | 43.6 | mH
|  | (Q) | 0.881 |  |  | 0.879
Magnet |  |  | (L) | 86.7 | mH
|  |  | (Q) | 0.877
INDUCTANCE L/Q[100Hz] |  |  | ITP step 9c
|  |  | Apt 1 | [ext] |  | Apt 2 | [int]
|  |  | Upper | Lower |  | Upper | Lower
|  |  | [mH] | [mH] |  | [mH] | [mH]
POLES | * | (L) | 21.4 | 21.4 |  | 21.4 | 21.4
|  | (Q) | 4.68 | 4.73 |  | S16 | 4.63
D1 & D2 | * | (L) | 42.8 | mH |  | 42.9 | mH
|  | (Q) | 4.73 |  |  | 4.65
Magnet | * |  | (L) | 85.6 | mH
|  |  | (Q) | 4.75
INDUCTANCE L/Q[1.0KHz] |  |  | ITP step 9c
|  |  | Apt 1 | [ext] |  | Apt 2 | [int]
|  |  | Upper | Lower |  | Upper | Lower
|  |  | [mH] | [mH] |  | [mH] | [mH]
POLES | * | (L) | 15.1 | 14.9 |  | 15.1 | 14.9
|  | (Q) | 1.63 | 1.65 |  | 1.64 | 1.65
D1 & D2 | * | (L) | 30 | mH |  | 29.9 | mH
|  | (Q) | 1.64 |  |  | 1.64
Magnet | * |  | (L) | 59.9 | mH
|  |  | (Q) | 1.64
ELECTRICAL TESTS OF DIPOLES
AFTER COLLARING
(WITH BEAM TUBE)
INSULATION RESISTANCE
Dipole D1 + QHs D1 ----> Masse * |  |  |  | 11.9 | GW |  | >1000MW
[V=1.0.KV, 60'']
Dipole D2 + QHs D2 ----> Masse * |  |  |  | 12.5 | GW |  | >1000MW
[V=1.0.KV, 60'']
| QHs D1(8x) D1 |  | * | 2.82 | GW |  | >1000MW
[V=1.0.KV, 60'']
| QHs D2(8x) D2 |  | * | 3.08 | GW |  | >1000MW
[V=1.0.KV, 60'']
DIPOLE 1
| POLE UP -----> POLE LW |  | * | 9.55 | GW |  | >1000MW
[V=1.0.KV, 60'']
DIPOLE 2
| POLE UP -----> POLE LW |  | * | 16.9 | GW |  | >1000MW
[V=1.0.KV, 60'']
DIELECTRIC TESTS |  |  | ITP step 9f/h
Dipole D1 + QHs D1 ----> Masse * |  |  |  | 0.1 | µA |  | < 20 µA
[V=5.0KV 5' ]
Dipole D2 + QHs D2 ----> Masse * |  |  |  | 0.1 | µA |  | < 20 µA
[V=5.0KV 5' ]
| QHs D1(8x) D1 |  | * | 0.1 | µA |  | < 20 µA
[V=3.0.KV 5' ]
| QHs D2(8x) D2 |  | * | 0.1 | µA |  | < 20 µA
[V=3.0.KV 5' ]
DIPOLE 1
| POLE UP -----> POLE LW |  | * | 0.1 | µA |  | < 20 µA
[V=3.0.KV 5' ]
DIPOLE 2
| POLE UP -----> POLE LW |  | * | 0.1 | µA |  | < 20 µA
[V=3.0.KV 5' ]
DISCHARGE TEST |  |  | ITP step 9i
V = 100V/turn |  |  | Apt 1 | [ext] |  | Apt 2 | [int]
[C= 2µF] |  |  | Upper | Lower |  | Upper | Lower
|  |  | mS | mS |  | mS | mS
| Poles [4.0KV] | * | 0.972 | 0.964 |  | 0.972 | 0.968
| Dipoles D1 & D2 [4KV] * |  | 1.681 | mS | * | 1.703 | mS
| Magnet [4KV] |  | * | 2.525 | mS
| Quench Heaters |  | YT111 & 112 | YT121 & 122 |  | YT211 & 212 | YT221 & 222
| [V=800V] |  | 192 / 182 | 184 / 192 | µS | 186 / 190 | 188 / 188 | µS
| [C= 2µF] | Current | 29.5 / 29.0 | 30.0 / 34.0 | A | 31.0 / 32.5 | 31.0 /31.5 | A
Apt1
Apt2
Up
Lw
Dip
Magnet
LHC/MMS TRACEABILITY INFORMATION