## 2037
|  |  | ELECTRICAL TESTS OF DIPOLES | [8 empty] | RAW_Data [Logger] | [5 empty] | RAW_Data [Gain Phase Analyser]
AFTER COLLARING
|  |  | (WITH BEAM TUBES) | [6 empty] | [DataQHs_Cl] |  | [DataPoles_Cl]
[10 empty] | QHs |  | Poles | Poles | Poles | f | Q | L |  | Q | L
[10 empty] | [W] |  | [V] | [mW] | R20[mW] | [Hz] |  | [mH] |  |  | [mH]
MAIN CONTRACTOR : |  |  | ANSALDO SUPERCONDUTTORI s.p.a. |  | CONTRACT NUMBER : F462 |  |  |  | YT111 | 25.1979 | Magnet | 6.256 | 6256.008 | 6109.3828 | 10 | 0.873 | 22 |  | 0.873 | 22
SUB CONTRACTOR : | [8 empty] | YT112 | 24.6841 | Aperture1 | 3.127 | 3127.002 | 3053.7129 | 100 | 4.63 | 21.5 |  | 4.58 | 21.5
[9 empty] | YT121 | 23.6843 | Aperture2 | 3.129 | 3128.995 | 3055.6592 | 1000 | 1.63 | 15.1 |  | 1.63 | 15.1
COMPONENT NAME : |  |  | Collared Coils | [5 empty] | YT122 | 23.748 | Apt1 Pup | 1.5624 | 1562.37 | 1525.752
CERN PART NUMBER : |  |  | HCMBB_A001 |  | Serial Number : |  | 2037 |  | YT211 | 24.1292 | Apt1 Plw | 1.5646 | 1564.624 | 1527.9531 | 10 | 0.873 | 21.9 |  | 0.875 | 22.1
[9 empty] | YT212 | 24.2001 | Apt2 Pup | 1.5646 | 1564.624 | 1527.9531 | 100 | 4.65 | 21.5 |  | 4.53 | 21.5
CERN INSPECTION & TEST PLAN NUMBER : 9a To 9i |  |  |  |  | TEST NUMBER : |  | 9a to 9i |  | YT221 | 25.1594 | Apt2 Plw | 1.5644 | 1564.362 | 1527.6973 | 1000 | 1.65 | 14.9 |  | 1.64 | 14.9
NON CONFORMITY: |  |  | No |  | NON CONFORMITY: |  | Number |  | YT222 | 25.1874
[15 empty] | 10 | 0.874 | 43.8 |  | 0.868 | 43.8
NAME OF TEST OPERATOR: |  |  | M.Levrero | [11 empty] | 100 | 4.64 | 42.9 |  | 4.57 | 43
NAME OF RESPONSIBLE: |  |  | B.Caserza | [11 empty] | 1000 | 1.65 | 30 |  | 1.65 | 29.9
DATE OF TEST : |  |  | 2003-06-27 |  | TIME : |  | 9:00
[15 empty] | 10 | 0.872 | 87.6
[15 empty] | 100 | 4.64 | 85.9
[15 empty] | 1000 | 1.65 | 59.8
R[dc] of the Poles |  |  | ITP step 9a
I = | 1 | A | Apt 1 | [ext] |  | Apt 2 | [int]
Temp.* : | 26 | °C | Upper | Lower |  | Upper | Lower
Humidite: | 56 | % | [mW] | [mW] |  | [mW] | [mW]
Poles |  |  | 1562.37 | 1564.624 |  | 1564.624 | 1564.362
Poles [20°C] |  | * | 1525.752 | 1527.9531 |  | 1527.9531 | 1527.6973
D1 & D2 |  | * | 3053.7129 | mW |  | 3055.6592 | mW
Magnet |  |  | * | 6109.3828 | mW
|  | Poles Nr. | 02P00146 | 02P00147 |  | 02P00148 | 02P00149
R[dc] of the Quench Heaters |  |  | ITP step 9b
|  |  | Apt 1 | [ext] |  | Apt 2 | [int]
|  |  | Left | Right |  | Left | Right
|  |  | [W] | [W] |  | [W] | [W]
D1 & D2 |  | * | 25.1979 | 23.6843 |  | 24.1292 | 24.2001
|  | * | 24.6841 | 23.748 |  | 24.2001 | 25.1594
Capacitance |  |  | ITPstep 9d/e
[ Megger 100V ; > 1'] |  |  | Apt 1 | [ext] |  | Apt 2 | [int]
QHs | --> Dipoles |  | 200 | nF |  | 200 | nF
D1 & D2 | --> Masse |  | 200 | nF |  | 200 | nF
Magnet | --> Masse |  | * | 400 | nF
ELECTRICAL TESTS OF DIPOLES
AFTER COLLARING
(WITH BEAM TUBE)
INDUCTANCE L/Q[10Hz] |  |  | ITP step 9c
|  |  | Apt 1 | [ext] |  | Apt 2 | [int]
|  |  | Upper | Lower |  | Upper | Lower
|  |  | [mH] | [mH] |  | [mH] | [mH]
POLES |  | (L) | 22 | 21.9 |  | 22 | 22.1
|  | (Q) | 0.873 | 0.873 |  | 0.873 | 0.875
D1 & D2 |  | (L) | 43.8 | mH |  | 43.8 | mH
|  | (Q) | 0.874 |  |  | 0.868
Magnet |  |  | (L) | 87.6 | mH
|  |  | (Q) | 0.872
INDUCTANCE L/Q[100Hz] |  |  | ITP step 9c
|  |  | Apt 1 | [ext] |  | Apt 2 | [int]
|  |  | Upper | Lower |  | Upper | Lower
|  |  | [mH] | [mH] |  | [mH] | [mH]
POLES | * | (L) | 21.5 | 21.5 |  | 21.5 | 21.5
|  | (Q) | 4.63 | 4.65 |  | S16 | 4.53
D1 & D2 | * | (L) | 42.9 | mH |  | 43 | mH
|  | (Q) | 4.64 |  |  | 4.57
Magnet | * |  | (L) | 85.9 | mH
|  |  | (Q) | 4.64
INDUCTANCE L/Q[1.0KHz] |  |  | ITP step 9c
|  |  | Apt 1 | [ext] |  | Apt 2 | [int]
|  |  | Upper | Lower |  | Upper | Lower
|  |  | [mH] | [mH] |  | [mH] | [mH]
POLES | * | (L) | 15.1 | 14.9 |  | 15.1 | 14.9
|  | (Q) | 1.63 | 1.65 |  | 1.63 | 1.64
D1 & D2 | * | (L) | 30 | mH |  | 29.9 | mH
|  | (Q) | 1.65 |  |  | 1.65
Magnet | * |  | (L) | 59.8 | mH
|  |  | (Q) | 1.65
ELECTRICAL TESTS OF DIPOLES
AFTER COLLARING
(WITH BEAM TUBE)
INSULATION RESISTANCE
Dipole D1 + QHs D1 ----> Masse * |  |  |  | 1.94 | GW |  | >1000MW
[V=1.0.KV, 60'']
Dipole D2 + QHs D2 ----> Masse * |  |  |  | 2.76 | GW |  | >1000MW
[V=1.0.KV, 60'']
| QHs D1(8x) D1 |  | * | 5.95 | GW |  | >1000MW
[V=1.0.KV, 60'']
| QHs D2(8x) D2 |  | * | 7.35 | GW |  | >1000MW
[V=1.0.KV, 60'']
DIPOLE 1
| POLE UP -----> POLE LW |  | * | 8.45 | GW |  | >1000MW
[V=1.0.KV, 60'']
DIPOLE 2
| POLE UP -----> POLE LW |  | * | 7.45 | GW |  | >1000MW
[V=1.0.KV, 60'']
DIELECTRIC TESTS |  |  | ITP step 9f/h
Dipole D1 + QHs D1 ----> Masse * |  |  |  | 0.7 | µA |  | < 20 µA
[V=5.0KV 5' ]
Dipole D2 + QHs D2 ----> Masse * |  |  |  | 0.4 | µA |  | < 20 µA
[V=5.0KV 5' ]
| QHs D1(8x) D1 |  | * | 0.1 | µA |  | < 20 µA
[V=3.0.KV 5' ]
| QHs D2(8x) D2 |  | * | 0.1 | µA |  | < 20 µA
[V=3.0.KV 5' ]
DIPOLE 1
| POLE UP -----> POLE LW |  | * | 0.1 | µA |  | < 20 µA
[V=3.0.KV 5' ]
DIPOLE 2
| POLE UP -----> POLE LW |  | * | 0.1 | µA |  | < 20 µA
[V=3.0.KV 5' ]
DISCHARGE TEST |  |  | ITP step 9i
V = 100V/turn |  |  | Apt 1 | [ext] |  | Apt 2 | [int]
[C= 2µF] |  |  | Upper | Lower |  | Upper | Lower
|  |  | mS | mS |  | mS | mS
| Poles [4.0KV] | * | 0.948 | 0.952 |  | 0.952 | 0.944
| Dipoles D1 & D2 [4KV] * |  | 1.692 | mS | * | 1.67 | mS
| Magnet [4KV] |  | * | 2.487 | mS
| Quench Heaters |  | YT111 & 112 | YT121 & 122 |  | YT211 & 212 | YT221 & 222
| [V=800V] |  | 184 / 187 | 185 / 185 | µS | 188 / 181 | 187 / 179 | µS
| [C= 2µF] | Current | 28.0 / 29.5 | 28.5 / 28.5 | A | 30.0 / 27.0 | 28.5 /25.5 | A
Apt1
Apt2
Up
Lw
Dip
Magnet
LHC/MMS TRACEABILITY INFORMATION