## calcul config
[7 empty] | cas a |  | cas b |  | cas c |  | cas d |  | cas e |  | cas f |  | cas g
Geometric harmonics
|  |  |  | Order |  |  | Normal | Skew | Normal | Skew | Normal | Skew | Normal | Skew | Normal | Skew | Normal | Skew | Normal | Skew | Normal | Skew
|  |  |  | 1 |  |  | -8.966e-11 | 9.2735e-11 | -8.966e-11 | 9.27348E-11 (T) | -8.966e-11 | 9.27348E-11 (T) | -8.966e-11 | 9.2735e-11 | -8.966e-11 | 9.2735e-11 | -8.966e-11 | 9.2735e-11 | -8.966e-11 | 9.2735e-11 | -8.966e-11 | 9.2735e-11
|  |  |  | 2 |  |  | 0.00031944 | -2.7452e-10 | 0.00031944 | -2.74520E-10 (rad) | 0.00031944 | -2.74520E-10 (rad) | 0.00031944 | -2.7452e-10 | 0.00031944 | -2.7452e-10 | 0.00031944 | -2.7452e-10 | 0.00031944 | -2.7452e-10 | 0.00031944 | -2.7452e-10
|  |  |  | 3 |  |  | 0.00087936 | 0.00060129 | 0.00087936 | 0.00060129 | 0.00087936 | 0.00060129 | 0.00087936 | 0.00060129 | 0.00087936 | 0.00060129 | 0.00087936 | 0.00060129 | 0.00087936 | 0.00060129 | 0.00087936 | 0.00060129
|  |  |  | 4 |  |  | 9.2425e-05 | 0.00032583 | 9.2425e-05 | 0.00032583 | 9.2425e-05 | 0.00032583 | 9.2425e-05 | 0.00032583 | 9.2425e-05 | 0.00032583 | 9.2425e-05 | 0.00032583 | 9.2425e-05 | 0.00032583 | 9.2425e-05 | 0.00032583
|  |  |  | 5 |  |  | -3.9172e-05 | 0.0001613 | -3.9172e-05 | 0.0001613 | -3.9172e-05 | 0.0001613 | -3.9172e-05 | 0.0001613 | -3.9172e-05 | 0.0001613 | -3.9172e-05 | 0.0001613 | -3.9172e-05 | 0.0001613 | -3.9172e-05 | 0.0001613
|  |  |  | 6 |  |  | 3.9244 | -1.721e-05 | 3.9244 | -1.721e-05 | 3.9244 | -1.721e-05 | 3.9244 | -1.721e-05 | 3.9244 | -1.721e-05 | 3.9244 | -1.721e-05 | 3.9244 | -1.721e-05 | 3.9244 | -1.721e-05
|  |  |  | 7 |  |  | -2.3305e-05 | -3.8974e-05 | -2.3305e-05 | -3.8974e-05 | -2.3305e-05 | -3.8974e-05 | -2.3305e-05 | -3.8974e-05 | -2.3305e-05 | -3.8974e-05 | -2.3305e-05 | -3.8974e-05 | -2.3305e-05 | -3.8974e-05 | -2.3305e-05 | -3.8974e-05
|  |  |  | 8 |  |  | 4.7005e-06 | -2.964e-06 | 4.7005e-06 | -2.964e-06 | 4.7005e-06 | -2.964e-06 | 4.7005e-06 | -2.964e-06 | 4.7005e-06 | -2.964e-06 | 4.7005e-06 | -2.964e-06 | 4.7005e-06 | -2.964e-06 | 4.7005e-06 | -2.964e-06
|  |  |  | 9 |  |  | -3.6808e-06 | 3.4865e-06 | -3.6808e-06 | 3.4865e-06 | -3.6808e-06 | 3.4865e-06 | -3.6808e-06 | 3.4865e-06 | -3.6808e-06 | 3.4865e-06 | -3.6808e-06 | 3.4865e-06 | -3.6808e-06 | 3.4865e-06 | -3.6808e-06 | 3.4865e-06
|  |  |  | 10 |  |  | -0.20096 | -5.0625e-06 | -0.20096 | -5.0625e-06 | -0.20096 | -5.0625e-06 | -0.20096 | -5.0625e-06 | -0.20096 | -5.0625e-06 | -0.20096 | -5.0625e-06 | -0.20096 | -5.0625e-06 | -0.20096 | -5.0625e-06
|  |  |  | 11 |  |  | 1.5934e-06 | 1.1876e-06 | 1.5934e-06 | 1.1876e-06 | 1.5934e-06 | 1.1876e-06 | 1.5934e-06 | 1.1876e-06 | 1.5934e-06 | 1.1876e-06 | 1.5934e-06 | 1.1876e-06 | 1.5934e-06 | 1.1876e-06 | 1.5934e-06 | 1.1876e-06
|  |  |  | 12 |  |  | 2.1448e-08 | 1.3365e-06 | 2.1448e-08 | 1.3365e-06 | 2.1448e-08 | 1.3365e-06 | 2.1448e-08 | 1.3365e-06 | 2.1448e-08 | 1.3365e-06 | 2.1448e-08 | 1.3365e-06 | 2.1448e-08 | 1.3365e-06 | 2.1448e-08 | 1.3365e-06
|  |  |  | 13 |  |  | -6.0427e-07 | 8.7592e-07 | -6.0427e-07 | 8.7592e-07 | -6.0427e-07 | 8.7592e-07 | -6.0427e-07 | 8.7592e-07 | -6.0427e-07 | 8.7592e-07 | -6.0427e-07 | 8.7592e-07 | -6.0427e-07 | 8.7592e-07 | -6.0427e-07 | 8.7592e-07
|  |  |  | 14 |  |  | -0.14999 | 6.7404e-07 | -0.14999 | 6.7404e-07 | -0.14999 | 6.7404e-07 | -0.14999 | 6.7404e-07 | -0.14999 | 6.7404e-07 | -0.14999 | 6.7404e-07 | -0.14999 | 6.7404e-07 | -0.14999 | 6.7404e-07
|  |  |  | 15 |  |  | -2.0421e-08 | -4.6634e-07 | -2.0421e-08 | -4.6634e-07 | -2.0421e-08 | -4.6634e-07 | -2.0421e-08 | -4.6634e-07 | -2.0421e-08 | -4.6634e-07 | -2.0421e-08 | -4.6634e-07 | -2.0421e-08 | -4.6634e-07 | -2.0421e-08 | -4.6634e-07
|  |  |  | ----- |  |  | --------------- | ----------------- | --------------- | ---------------------------- | --------------- | ---------------------------- | --------------- | -------------- | --------------- | --------------- | --------------- | --------------- | --------------- | --------------- | --------------- | ---------------
Deformed geometry harmonics
|  |  |  | Order |  |  | Normal | Skew | Normal | Skew | Normal | Skew | Normal | Skew | Normal | Skew | Normal | Skew | Normal | Skew | Normal | Skew
|  |  |  | 1 |  |  | -3.9122e-10 | -1.8055e-07 | 1.8055e-07 | -2.08254E-10 (T) | 2.114e-10 | 1.80731E-07 (T) | -1.8073e-07 | 3.9419e-10 | -2.2776e-10 | -1.3854e-07 | 1.3854e-07 | -4.5916e-11 | 4.8934e-11 | 1.3872e-07 | -1.3872e-07 | 2.3153e-10
|  |  |  | 2 |  |  | 0.00031944 | -1.4509e-07 | 0.00031944 | -1.45093E-07 (rad) | 0.00031944 | -1.45094E-07 (rad) | 0.00031944 | -1.4509e-07 | 0.00031944 | -7.2439e-08 | 0.00031944 | -7.2439e-08 | 0.00031944 | -7.2439e-08 | 0.00031944 | -7.2439e-08
|  |  |  | 3 |  |  | -0.011403 | -2.8976 | -2.8974 | 0.012886 | 0.013162 | 2.8988 | 2.8991 | -0.011692 | -0.0017996 | -0.94735 | -0.94707 | 0.0032832 | 0.003562 | 0.94855 | 0.94883 | -0.0020786
|  |  |  | 4 |  |  | -0.0091777 | -1.6021 | 0.0093703 | 1.6027 | -0.0091793 | -1.6021 | 0.0093718 | 1.6027 | -0.0012719 | -0.35277 | 0.0014578 | 0.35342 | -0.0012729 | -0.35277 | 0.0014577 | 0.35342
|  |  |  | 5 |  |  | -0.0062292 | -0.79133 | 0.79145 | -0.0060317 | 0.0061513 | 0.79165 | -0.79153 | 0.0063533 | -0.00065544 | -0.11886 | 0.11898 | -0.00045512 | 0.00057737 | 0.11918 | -0.11906 | 0.00077752
|  |  |  | 6 |  |  | 3.9206 | -0.35421 | 3.9206 | -0.35421 | 3.9206 | -0.35421 | 3.9206 | -0.35421 | 3.9241 | -0.036576 | 3.9241 | -0.036576 | 3.9241 | -0.036576 | 3.9241 | -0.036576
|  |  |  | 7 |  |  | -0.002191 | -0.14424 | -0.14422 | 0.0021308 | 0.0021453 | 0.14416 | 0.14418 | -0.0022072 | -0.00012212 | -0.010293 | -0.010278 | 5.9867e-05 | 7.549e-05 | 0.010215 | 0.010231 | -0.00013771
|  |  |  | 8 |  |  | -0.0011759 | -0.053453 | 0.0011865 | 0.053446 | -0.0011764 | -0.053452 | 0.0011853 | 0.053446 | -3.1637e-05 | -0.0026379 | 4.1032e-05 | 0.002632 | -3.1618e-05 | -0.002638 | 4.0991e-05 | 0.002632
|  |  |  | 9 |  |  | -0.00062469 | -0.018155 | 0.018154 | -0.00061803 | 0.00061743 | 0.018161 | -0.018162 | 0.00062431 | -1.6554e-05 | -0.00063045 | 0.00063028 | -9.388e-06 | 9.184e-06 | 0.00063745 | -0.00063761 | 1.6342e-05
|  |  |  | 10 |  |  | -0.20128 | -0.0058559 | -0.20128 | -0.0058554 | -0.20128 | -0.0058556 | -0.20128 | -0.0058556 | -0.20096 | -0.00016077 | -0.20096 | -0.00016078 | -0.20096 | -0.00016078 | -0.20096 | -0.00016077
|  |  |  | 11 |  |  | -0.00016335 | -0.0019717 | -0.0019709 | 0.00016621 | 0.00016659 | 0.0019739 | 0.0019744 | -0.0001637 | 5.3369e-08 | -4.5913e-05 | -4.5511e-05 | 2.728e-06 | 3.1329e-06 | 4.8291e-05 | 4.8695e-05 | -3.509e-07
|  |  |  | 12 |  |  | -8.6139e-05 | -0.00080022 | 8.6245e-05 | 0.00080265 | -8.6151e-05 | -0.00080012 | 8.6082e-05 | 0.00080288 | -5.1693e-07 | -1.8076e-05 | 5.6013e-07 | 2.0751e-05 | -5.1683e-07 | -1.8078e-05 | 5.5944e-07 | 2.075e-05
|  |  |  | 13 |  |  | -4.6816e-05 | -0.00039847 | 0.00039859 | -4.5393e-05 | 4.5619e-05 | 0.00040019 | -0.00039996 | 4.7015e-05 | -7.974e-07 | -8.4351e-06 | 8.7072e-06 | 6.825e-07 | -4.1096e-07 | 1.0187e-05 | -9.9157e-06 | 1.0691e-06
|  |  |  | 14 |  |  | -0.15002 | -0.00021671 | -0.15002 | -0.00021662 | -0.15002 | -0.00021672 | -0.15002 | -0.00021672 | -0.14999 | -3.7095e-06 | -0.14999 | -3.7096e-06 | -0.14999 | -3.7097e-06 | -0.14999 | -3.7097e-06
|  |  |  | 15 |  |  | -1.4562e-05 | -0.00012411 | -0.00012361 | 1.4098e-05 | 1.4516e-05 | 0.00012319 | 0.00012364 | -1.4972e-05 | -4.7219e-08 | -2.3576e-06 | -1.9117e-06 | -4.3947e-07 | 6.4554e-09 | 1.4249e-06 | 1.8709e-06 | -4.932e-07
|  |  |  | ----- |  |  | --------------- | ----------------- | --------------- | ---------------------------- | --------------- | ---------------------------- | --------------- | -------------- | --------------- | --------------- | --------------- | --------------- | --------------- | --------------- | --------------- | ---------------
CAS | Valeur de deplacement du plan (en micron) | Multipoles normaux | Multipoles skew | Order | unités | Harmonics variation (Jacobian) | Normal | Skew | Normal | Skew | Normal | Skew | Normal | Skew | Normal | Skew | Normal | Skew | Normal | Skew | Normal | Skew
a | 2.4924 | -5.3029e-09 | -8.6074e-09 | 1 | T |  | -3.0156e-10 | -1.8064e-07 | 1.8064e-07 | -3.0099e-10 | 3.0106e-10 | 1.8064e-07 | -1.8064e-07 | 3.0146e-10 | -1.381e-10 | -1.3863e-07 | 1.3863e-07 | -1.3865e-10 | 1.3859e-10 | 1.3863e-07 | -1.3863e-07 | 1.3879e-10
b | -3.1513 | 1.3732e-11 | 5.1182e-09 | 2 | T/rad |  | -4.3661e-10 | -1.4482e-07 | -4.3661e-10 | -1.4482e-07 | -4.3661e-10 | -1.4482e-07 | -4.3661e-10 | -1.4482e-07 | -1.4554e-10 | -7.2165e-08 | -1.4554e-10 | -7.2165e-08 | -1.4554e-10 | -7.2165e-08 | -1.4554e-10 | -7.2165e-08
c | -0.20588 | 0.063337 | -0.10403 | 3 | unités |  | -0.012282 | -2.8982 | -2.8982 | 0.012284 | 0.012282 | 2.8982 | 2.8982 | -0.012294 | -0.0026789 | -0.94795 | -0.94795 | 0.0026819 | 0.0026826 | 0.94795 | 0.94795 | -0.0026799
d | -1.494 | -0.00073759 | -0.13555 | 4 | unités |  | -0.0092701 | -1.6024 | 0.0092779 | 1.6024 | -0.0092717 | -1.6024 | 0.0092794 | 1.6024 | -0.0013643 | -0.35309 | 0.0013654 | 0.35309 | -0.0013653 | -0.35309 | 0.0013652 | 0.35309
e | 2.4924 | -0.015273 | -0.024455 | 5 | unités |  | -0.0061901 | -0.79149 | 0.79149 | -0.006193 | 0.0061905 | 0.79149 | -0.79149 | 0.006192 | -0.00061626 | -0.11902 | 0.11902 | -0.00061642 | 0.00061654 | 0.11902 | -0.11902 | 0.00061622
f | -3.1513 | 9.5414e-05 | 0.009217 | 6 | unités |  | -0.003785 | -0.3542 | -0.0037885 | -0.35419 | -0.0037863 | -0.3542 | -0.0037854 | -0.35419 | -0.00025491 | -0.036559 | -0.00025491 | -0.036559 | -0.00025491 | -0.036559 | -0.00025491 | -0.036559
g | -0.20588 | 0.0024986 | -0.0042052 | 7 | unités |  | -0.0021677 | -0.1442 | -0.1442 | 0.0021698 | 0.0021686 | 0.1442 | 0.1442 | -0.0021682 | -9.8815e-05 | -0.010254 | -0.010254 | 9.8841e-05 | 9.8795e-05 | 0.010254 | 0.010254 | -9.8731e-05
h | -1.494 | -8.4393e-05 | -0.0038877 | 8 | unités |  | -0.0011806 | -0.05345 | 0.0011818 | 0.053449 | -0.0011811 | -0.053449 | 0.0011807 | 0.053449 | -3.6338e-05 | -0.0026349 | 3.6331e-05 | 0.002635 | -3.6318e-05 | -0.002635 | 3.629e-05 | 0.0026349
|  | -0.00032854 | -0.00049655 | 9 | unités |  | -0.00062101 | -0.018159 | 0.018158 | -0.00062152 | 0.00062111 | 0.018158 | -0.018158 | 0.00062083 | -1.2873e-05 | -0.00063393 | 0.00063396 | -1.2874e-05 | 1.2865e-05 | 0.00063396 | -0.00063393 | 1.2855e-05
|  | 7.6675e-06 | 0.00014166 | 10 | unités |  | -0.00032035 | -0.0058509 | -0.00032059 | -0.0058504 | -0.00032048 | -0.0058505 | -0.00032022 | -0.0058505 | -4.463e-06 | -0.00015571 | -4.463e-06 | -0.00015572 | -4.463e-06 | -0.00015572 | -4.463e-06 | -0.00015571
|  | 2.8975e-05 | -5.7266e-05 | 11 | unités |  | -0.00016494 | -0.0019728 | -0.0019725 | 0.00016503 | 0.000165 | 0.0019727 | 0.0019728 | -0.00016489 | -1.54e-06 | -4.7101e-05 | -4.7104e-05 | 1.5404e-06 | 1.5395e-06 | 4.7104e-05 | 4.7102e-05 | -1.5385e-06
|  | -6.0103e-06 | -5.6901e-05 | 12 | unités |  | -8.6161e-05 | -0.00080156 | 8.6224e-05 | 0.00080131 | -8.6172e-05 | -0.00080146 | 8.6061e-05 | 0.00080155 | -5.3837e-07 | -1.9413e-05 | 5.3868e-07 | 1.9414e-05 | -5.3828e-07 | -1.9414e-05 | 5.38e-07 | 1.9414e-05
|  | -8.0197e-06 | -1.0255e-05 | 13 | unités |  | -4.6212e-05 | -0.00039935 | 0.0003992 | -4.6269e-05 | 4.6224e-05 | 0.00039931 | -0.00039936 | 4.6139e-05 | -1.9313e-07 | -9.311e-06 | 9.3115e-06 | -1.9342e-07 | 1.9331e-07 | 9.3115e-06 | -9.3114e-06 | 1.932e-07
|  | 6.052e-07 | 5.2284e-06 | 14 | unités |  | -2.5567e-05 | -0.00021738 | -2.5609e-05 | -0.00021729 | -2.5567e-05 | -0.00021739 | -2.5512e-05 | -0.00021739 | -6.9534e-08 | -4.3836e-06 | -6.9534e-08 | -4.3837e-06 | -6.9534e-08 | -4.3837e-06 | -6.9534e-08 | -4.3838e-06
|  | 1.6855e-06 | -3.63e-06 | 15 | unités |  | -1.4541e-05 | -0.00012364 | -0.00012359 | 1.4564e-05 | 1.4536e-05 | 0.00012365 | 0.00012366 | -1.4505e-05 | -2.6797e-08 | -1.8912e-06 | -1.8913e-06 | 2.687e-08 | 2.6877e-08 | 1.8913e-06 | 1.8913e-06 | -2.6864e-08
|  |  |  | ----- |  |  | --------------- | ----------------- | --------------- | ---------------------------- | --------------- | ---------------------------- | --------------- | -------------- | --------------- | --------------- | --------------- | --------------- | --------------- | --------------- | --------------- | ---------------
Total harmonics
|  |  |  | Order |  |  | Normal | Skew | Normal | Skew | Normal | Skew | Normal | Skew | Normal | Skew | Normal | Skew | Normal | Skew | Normal | Skew
|  |  |  | 1 |  |  | -3.9122e-10 | -1.8055e-07 | 1.8055e-07 | -2.08254E-10 (T) | 2.114e-10 | 1.80731E-07 (T) | -1.8073e-07 | 3.9419e-10 | -2.2776e-10 | -1.3854e-07 | 1.3854e-07 | -4.5916e-11 | 4.8934e-11 | 1.3872e-07 | -1.3872e-07 | 2.3153e-10
|  |  |  | 2 |  |  | 0.00031944 | -1.4509e-07 | 0.00031944 | -1.45093E-07 (rad) | 0.00031944 | -1.45094E-07 (rad) | 0.00031944 | -1.4509e-07 | 0.00031944 | -7.2439e-08 | 0.00031944 | -7.2439e-08 | 0.00031944 | -7.2439e-08 | 0.00031944 | -7.2439e-08
|  |  |  | 3 |  |  | -0.011403 | -2.8976 | -2.8974 | 0.012886 | 0.013162 | 2.8988 | 2.8991 | -0.011692 | -0.0017996 | -0.94735 | -0.94707 | 0.0032832 | 0.003562 | 0.94855 | 0.94883 | -0.0020786
|  |  |  | 4 |  |  | -0.0091777 | -1.6021 | 0.0093703 | 1.6027 | -0.0091793 | -1.6021 | 0.0093718 | 1.6027 | -0.0012719 | -0.35277 | 0.0014578 | 0.35342 | -0.0012729 | -0.35277 | 0.0014577 | 0.35342
|  |  |  | 5 |  |  | -0.0062292 | -0.79133 | 0.79145 | -0.0060317 | 0.0061513 | 0.79165 | -0.79153 | 0.0063533 | -0.00065544 | -0.11886 | 0.11898 | -0.00045512 | 0.00057737 | 0.11918 | -0.11906 | 0.00077752
|  |  |  | 6 |  |  | 3.9206 | -0.35421 | 3.9206 | -0.35421 | 3.9206 | -0.35421 | 3.9206 | -0.35421 | 3.9241 | -0.036576 | 3.9241 | -0.036576 | 3.9241 | -0.036576 | 3.9241 | -0.036576
|  |  |  | 7 |  |  | -0.002191 | -0.14424 | -0.14422 | 0.0021308 | 0.0021453 | 0.14416 | 0.14418 | -0.0022072 | -0.00012212 | -0.010293 | -0.010278 | 5.9867e-05 | 7.549e-05 | 0.010215 | 0.010231 | -0.00013771
|  |  |  | 8 |  |  | -0.0011759 | -0.053453 | 0.0011865 | 0.053446 | -0.0011764 | -0.053452 | 0.0011853 | 0.053446 | -3.1637e-05 | -0.0026379 | 4.1032e-05 | 0.002632 | -3.1618e-05 | -0.002638 | 4.0991e-05 | 0.002632
|  |  |  | 9 |  |  | -0.00062469 | -0.018155 | 0.018154 | -0.00061803 | 0.00061743 | 0.018161 | -0.018162 | 0.00062431 | -1.6554e-05 | -0.00063045 | 0.00063028 | -9.388e-06 | 9.184e-06 | 0.00063745 | -0.00063761 | 1.6342e-05
|  |  |  | 10 |  |  | -0.20128 | -0.0058559 | -0.20128 | -0.0058554 | -0.20128 | -0.0058556 | -0.20128 | -0.0058556 | -0.20096 | -0.00016077 | -0.20096 | -0.00016078 | -0.20096 | -0.00016078 | -0.20096 | -0.00016077
|  |  |  | 11 |  |  | -0.00016335 | -0.0019717 | -0.0019709 | 0.00016621 | 0.00016659 | 0.0019739 | 0.0019744 | -0.0001637 | 5.3369e-08 | -4.5913e-05 | -4.5511e-05 | 2.728e-06 | 3.1329e-06 | 4.8291e-05 | 4.8695e-05 | -3.509e-07
|  |  |  | 12 |  |  | -8.6139e-05 | -0.00080022 | 8.6245e-05 | 0.00080265 | -8.6151e-05 | -0.00080012 | 8.6082e-05 | 0.00080288 | -5.1693e-07 | -1.8076e-05 | 5.6013e-07 | 2.0751e-05 | -5.1683e-07 | -1.8078e-05 | 5.5944e-07 | 2.075e-05
|  |  |  | 13 |  |  | -4.6816e-05 | -0.00039847 | 0.00039859 | -4.5393e-05 | 4.5619e-05 | 0.00040019 | -0.00039996 | 4.7015e-05 | -7.974e-07 | -8.4351e-06 | 8.7072e-06 | 6.825e-07 | -4.1096e-07 | 1.0187e-05 | -9.9157e-06 | 1.0691e-06
|  |  |  | 14 |  |  | -0.15002 | -0.00021671 | -0.15002 | -0.00021662 | -0.15002 | -0.00021672 | -0.15002 | -0.00021672 | -0.14999 | -3.7095e-06 | -0.14999 | -3.7096e-06 | -0.14999 | -3.7097e-06 | -0.14999 | -3.7097e-06
|  |  |  | 15 |  |  | -1.4562e-05 | -0.00012411 | -0.00012361 | 1.4098e-05 | 1.4516e-05 | 0.00012319 | 0.00012364 | -1.4972e-05 | -4.7219e-08 | -2.3576e-06 | -1.9117e-06 | -4.3947e-07 | 6.4554e-09 | 1.4249e-06 | 1.8709e-06 | -4.932e-07
|  |  |  | 96122E |  |  | +04 -1.33002E | 4195300000
|  |  |  | 2 |  |  | 543315 | 6E+05 7.83708E
|  |  |  | 3 |  |  | 351526 | 9E+04 3.53115E
|  |  |  | 4 |  |  | 389511 | 6E+04 3.93007E
|  |  |  | 5 |  |  | 269083 | 9E+04 2.73639E
|  |  |  | 6 |  |  | 184730 | 5E+04 1.86831E
|  |  |  | 7 |  |  | 49612.3 | 2E+05 1.41954E
|  |  |  | 8 |  |  | 543315 | 6E+05 7.83708E
|  |  |  | 9 |  |  | 351526 | 9E+04 3.53115E
|  |  |  | 10 |  |  | 389511 | 6E+04 3.93007E
|  |  |  | 11 |  |  | 269083 | 9E+04 2.73639E
|  |  |  | 12 |  |  | 184730 | 6E+04 1.86831E
|  |  |  | 13 |  |  | -49612.2 | 2E+05 1.41954E
|  |  |  | 14 |  |  | -543315 | 6E+05 7.83707E
|  |  |  | 15 |  |  | -351526 | 9E+04 3.53115E
|  |  |  | 16 |  |  | -389511 | 6E+04 3.93007E
|  |  |  | 17 |  |  | -269082 | 9E+04 2.73639E
|  |  |  | 18 |  |  | -184730 | 5E+04 1.86831E
|  |  |  | 19 |  |  | -49612.2 | 2E+05 1.41954E
|  |  |  | 20 |  |  | -543315 | 6E+05 7.83707E
|  |  |  | 21 |  |  | -351526 | 9E+04 3.53115E
|  |  |  | 22 |  |  | -389511 | 7E+04 3.93007E
|  |  |  | 23 |  |  | -269082 | 8E+04 2.73639E
|  |  |  | 24 |  |  | -184730 | 5E+04 1.86831E

## choix config
Mean size arrangement (mm) | [6 empty] | Protection sheets Thickness (mm)
N° bob | LLc | LRc | EL | ER | Aperture pole |  | 0.87
693 | 204.4233 | 184.0733 | 8.4311 | 9.0906 | pole1
695 | 182.8567 | 180.9733 | 8.4713 | 9.0392 | pole2 |  |  | QH Nr.:
694 | 190.48 | 193.28 | 8.5374 | 8.9328 | pole3 |  |  | 1636
696 | 199.8233 | 199.3733 | 8.1483 | 8.6746 | pole4
Cas 5
Arrangement retenu |  | OK
AP 155
[5 empty] | QH Nr.: |  |  |  |  | QH Nr.:
[5 empty] | 1637 |  |  |  |  | 1553
| Offset par rapport au plan median | Déformation de la bobine (<-> calibre) | Sur-contrainte réelle (MPa)
a/e | 2.4924 | 55.3491 | 19.6506 | [6 empty] | * View from
b/f | -3.1513 | 57.3287 | 20.5055 |  | * In the position |  |  |  |  | connection end
c/g | -0.20588 | 69.6175 | 23.757 |  | of aperture 1 of the magnets
d/h | -1.494 | 72.9293 | 25.746 |  | = measurement position of the aperture |  |  | QH Nr.: |  | Ansicht
Minimum local Pre-stress : |  |  | 18.6444 |  |  |  |  | 1797 |  | Leadend
ordre | 3 | 4 | 5 | 6 | 7 | 8 | 9 | 10
normaux | 0.063337 | -0.00073759 | -0.015273 | 9.5414e-05 | 0.0024986 | -8.4393e-05 | -0.00032854 | 7.6675e-06
skew | -0.10403 | -0.13555 | -0.024455 | 0.009217 | -0.0042052 | -0.0038877 | -0.00049655 | 0.00014166
According to CERN's specification LHC-M-ES-0001 for field error naming conventions
[8 empty] | Statistic | Mean value
[8 empty] | B3 | -0.28
[8 empty] | A3 | 1.28
[8 empty] | from Ap 0 to ? | 112
Simulation de la position des bobines selon les poles de 1 à 4
N° bob | LLc | LRc |  |  | Sur_contrainte sur 80MPa |  | Offset par rapport au plan median | Déformation de la bobine (<->taille à 80Mpa) | ordre | 3 | 4 | 5 | 6 | 7 | 8 | 9 | 10 | 11 | 12 | 13 | 14 | 15 | elargissement de la cavit due à la tole
693 | 204.4233 | 184.0733 | 8.4311 | 9.0906 | 25.746 | d/h | -1.494 | 72.9293 | Score/norme | 3: 0.034164; 5: Score/(err_stdev); 6: 0.025598 | 130
695 | 182.8567 | 180.9733 | 8.4713 | 9.0392 | 19.6506 | a/e | 2.4924 | 55.3491 | norme | 0.12179 | 0.13555 | 0.028833 | 0.0092175 | 0.0048915 | 0.0038886 | 0.0005954 | 0.00014187 | 6.4179e-05 | 5.7217e-05 | 1.3018e-05 | 5.2633e-06 | 4.0022e-06 | 130
694 | 190.48 | 193.28 | 8.5374 | 8.9328 | 20.5055 | b/f | -3.1513 | 57.3287 | normaux | 0.063337 | -0.00073759 | -0.015273 | 9.5414e-05 | 0.0024986 | -8.4393e-05 | -0.00032854 | 7.6675e-06 | 2.8975e-05 | -6.0103e-06 | -8.0197e-06 | 6.052e-07 | 1.6855e-06 | 130
696 | 199.8233 | 199.3733 | 8.1483 | 8.6746 | 23.757 | c/g | -0.20588 | 69.6175 | skew | -0.10403 | -0.13555 | -0.024455 | 0.009217 | -0.0042052 | -0.0038877 | -0.00049655 | 0.00014166 | -5.7266e-05 | -5.6901e-05 | -1.0255e-05 | 5.2284e-06 | -3.63e-06 | 130
[9 empty] | stdev | 1 | 0.7 | 0.6 | 0.5 | 0.15 | 0.1 | 0.1 | 0.3 | 0.05 | 0.05 | 0.05 | 0.05 | 0.05
Calculation done by supposing the first coil is in pole 1. Final sorting is turned counterclockwise by | [7 empty] | 270 | erreur/stdev | 0.081195 | 0.1291 | 0.032037 | 0.01229 | 0.02174 | 0.025924 | 0.0039693 | 0.00031526 | 0.00085572 | 0.00076289 | 0.00017358 | 7.0177e-05 | 5.3363e-05
cas 6 & Meas_Pos=6
696 | 205.4 | 205.7 | 8.0915 | 8.6293 | 23.856 | d/h | -4.9852 | 70.4148 | Score/norme | 3: 0.26776; 5: Score/(err_stdev); 6: 0.22171 | 130
693 | 205.9 | 180.5 | 8.2978 | 8.9846 | 26.8505 | a/e | 1.3847 | 77.2847 | norme | 0.2646 | 0.43884 | 0.062641 | 0.031004 | 0.010627 | 0.012589 | 0.0012936 | 0.00047722 | 0.0001394 | 0.00018523 | 2.8289e-05 | 1.7703e-05 | 8.6869e-06 | 130
694 | 206.3 | 196.9 | 8.2602 | 8.8414 | 22.8594 | b/f | -10.2025 | 66.0975 | normaux | 0.20134 | -0.0023881 | -0.047199 | 0.00032084 | 0.0081601 | -0.00027325 | -0.00095201 | 2.5781e-05 | 0.00011283 | -1.9459e-05 | -1.9223e-05 | 2.0355e-06 | 7.1964e-06 | 130
695 | 189.92 | 189.22 | 8.1996 | 8.8681 | 22.6012 | c/g | 5.8689 | 65.7889 | skew | 0.17169 | -0.43884 | 0.041185 | 0.031003 | 0.0068076 | -0.012586 | 0.00087579 | 0.00047652 | 8.187e-05 | -0.00018421 | 2.0754e-05 | 1.7586e-05 | 4.8656e-06 | 130
cas 5 & Meas_Pos=6
696 | 205.4 | 205.7 | 8.0915 | 8.6293 | 25.1769 | d/h | -1.0863 | 74.3137 | Score/norme | 3: 0.091571; 5: Score/(err_stdev); 6: 0.048903 | 130
693 | 205.9 | 180.5 | 8.2978 | 8.9846 | 26.8505 | a/e | 1.3847 | 77.2847 | norme | 0.29134 | 0.028611 | 0.068971 | 0.031222 | 0.011701 | 0.00082075 | 0.0014242 | 0.00048057 | 0.00015352 | 1.2078e-05 | 3.1149e-05 | 1.7835e-05 | 9.5742e-06 | 130
695 | 189.92 | 189.22 | 8.1996 | 8.8681 | 19.8371 | b/f | -2.177 | 57.743 | normaux | 0.040826 | 0.00015545 | -0.010441 | 0.00032294 | 0.0015146 | 1.7809e-05 | -0.00025247 | 2.5963e-05 | 9.5416e-06 | 1.2689e-06 | -7.9327e-06 | 2.0486e-06 | 2.7615e-07 | 130
694 | 206.3 | 196.9 | 8.2602 | 8.8414 | 24.2743 | c/g | -6.1111 | 70.1889 | skew | -0.28847 | 0.028611 | -0.068177 | 0.03122 | -0.011602 | 0.00082056 | -0.0014017 | 0.00047987 | -0.00015322 | 1.2011e-05 | -3.0122e-05 | 1.7717e-05 | -9.5703e-06 | 130
cas 4 & Meas_Pos=6
696 | 205.4 | 205.7 | 8.0915 | 8.6293 | 23.856 | d/h | -4.9852 | 70.4148 | Score/norme | 3: 0.04816; 5: Score/(err_stdev); 6: 0.032792 | 130
694 | 206.3 | 196.9 | 8.2602 | 8.8414 | 26.8588 | a/e | 1.3618 | 77.6618 | norme | 0.17269 | 0.12499 | 0.040881 | 0.031349 | 0.0069354 | 0.0035857 | 0.00084418 | 0.00048254 | 9.1002e-05 | 5.2764e-05 | 1.8463e-05 | 1.7908e-05 | 5.6771e-06 | 130
693 | 205.9 | 180.5 | 8.2978 | 8.9846 | 25.5974 | b/f | -2.222 | 73.678 | normaux | -0.10681 | -0.0006804 | 0.024919 | 0.00032423 | -0.0043481 | -7.7802e-05 | 0.00049682 | 2.6059e-05 | -6.1711e-05 | -5.5379e-06 | 9.6538e-06 | 2.0548e-06 | -3.9862e-06 | 130
695 | 189.92 | 189.22 | 8.1996 | 8.8681 | 19.8371 | c/g | -2.177 | 57.743 | skew | -0.13569 | -0.12499 | -0.032409 | 0.031348 | -0.0054031 | -0.0035849 | -0.00068249 | 0.00048184 | -6.6881e-05 | -5.2472e-05 | -1.5738e-05 | 1.779e-05 | -4.0423e-06 | 130
cas 3 & Meas_Pos=6
696 | 205.4 | 205.7 | 8.0915 | 8.6293 | 22.4535 | d/h | -9.1248 | 66.2752 | Score/norme | 3: 0.44; 5: Score/(err_stdev); 6: 0.22896 | 130
694 | 206.3 | 196.9 | 8.2602 | 8.8414 | 26.8588 | a/e | 1.3618 | 77.6618 | norme | 0.64368 | 0.028442 | 0.15238 | 0.03113 | 0.025851 | 0.00081594 | 0.0031467 | 0.00047917 | 0.00033917 | 1.1989e-05 | 6.882e-05 | 1.779e-05 | 2.1149e-05 | 130
695 | 189.92 | 189.22 | 8.1996 | 8.8681 | 22.6012 | b/f | 5.8689 | 65.7889 | normaux | -0.5778 | 0.00015442 | 0.13601 | 0.00032174 | -0.023327 | 1.7797e-05 | 0.0027705 | 2.5858e-05 | -0.00031522 | 1.2745e-06 | 5.7815e-05 | 2.0348e-06 | -1.9903e-05 | 130
693 | 205.9 | 180.5 | 8.2978 | 8.9846 | 24.2598 | c/g | -6.0721 | 69.8279 | skew | -0.28367 | 0.028442 | -0.068707 | 0.031128 | -0.011142 | 0.00081574 | -0.001492 | 0.00047847 | -0.00012519 | 1.1921e-05 | -3.7331e-05 | 1.7673e-05 | -7.1503e-06 | 130
cas 2 & Meas_Pos=6
696 | 205.4 | 205.7 | 8.0915 | 8.6293 | 25.1769 | d/h | -1.0863 | 74.3137 | Score/norme | 3: 0.66976; 5: Score/(err_stdev); 6: 0.3543 | 130
695 | 189.92 | 189.22 | 8.1996 | 8.8681 | 23.8826 | a/e | 9.599 | 69.519 | norme | 0.78538 | 0.12818 | 0.18593 | 0.030332 | 0.031542 | 0.0036772 | 0.0038394 | 0.00046684 | 0.00041385 | 5.4108e-05 | 8.3972e-05 | 1.7324e-05 | 2.5808e-05 | 130
693 | 205.9 | 180.5 | 8.2978 | 8.9846 | 24.2598 | b/f | -6.0721 | 69.8279 | normaux | 0.1888 | -0.00069746 | -0.046744 | 0.00031393 | 0.0072518 | -7.9793e-05 | -0.0010624 | 2.5238e-05 | 6.772e-05 | -5.6846e-06 | -2.9555e-05 | 1.9918e-06 | 3.3714e-06 | 130
694 | 206.3 | 196.9 | 8.2602 | 8.8414 | 22.8594 | c/g | -10.2025 | 66.0975 | skew | -0.76235 | -0.12818 | -0.17996 | 0.03033 | -0.030698 | -0.0036763 | -0.0036895 | 0.00046616 | -0.00040827 | -5.3809e-05 | -7.8599e-05 | 1.7209e-05 | -2.5587e-05 | 130
cas 1 & Meas_Pos=6
696 | 205.4 | 205.7 | 8.0915 | 8.6293 | 22.4535 | d/h | -9.1248 | 66.2752 | Score/norme | 3: 0.42949; 5: Score/(err_stdev); 6: 0.30653 | 130
695 | 189.92 | 189.22 | 8.1996 | 8.8681 | 23.8826 | a/e | 9.599 | 69.519 | norme | 0.4692 | 0.4422 | 0.11108 | 0.03071 | 0.018844 | 0.012685 | 0.0022937 | 0.00047267 | 0.00024726 | 0.00018666 | 5.0163e-05 | 1.754e-05 | 1.5423e-05 | 130
694 | 206.3 | 196.9 | 8.2602 | 8.8414 | 24.2743 | b/f | -6.1111 | 70.1889 | normaux | -0.11768 | -0.0024062 | 0.026635 | 0.00031778 | -0.0049226 | -0.00027525 | 0.00049138 | 2.5533e-05 | -8.0567e-05 | -1.96e-05 | 6.8401e-06 | 2.0123e-06 | -5.5097e-06 | 130
693 | 205.9 | 180.5 | 8.2978 | 8.9846 | 25.5974 | c/g | -2.222 | 73.678 | skew | -0.4542 | -0.44219 | -0.10784 | 0.030709 | -0.01819 | -0.012682 | -0.0022405 | 0.00047198 | -0.00023377 | -0.00018563 | -4.9695e-05 | 1.7424e-05 | -1.4405e-05 | 130
cas 6 & Meas_Pos=5
696 | 207.38 | 201.48 | 8.1194 | 8.5319 | 22.3132 | d/h | -11.7396 | 65.6404 | Score/norme | 3: 0.32703; 5: Score/(err_stdev); 6: 0.24204 | 130
693 | 206.8 | 181.3 | 8.3624 | 9.0585 | 26.2208 | a/e | -1.9082 | 74.8918 | norme | 0.38977 | 0.40451 | 0.092272 | 0.050804 | 0.015654 | 0.011604 | 0.0019055 | 0.000782 | 0.00020538 | 0.00017075 | 4.1692e-05 | 2.9019e-05 | 1.2806e-05 | 130
694 | 195.3 | 191.6 | 8.4928 | 8.9112 | 21.4144 | b/f | -5.1038 | 60.1962 | normaux | -0.25408 | -0.0022016 | 0.06094 | 0.00052538 | -0.010075 | -0.00025182 | 0.0012955 | 4.2219e-05 | -0.00012129 | -1.7927e-05 | 3.0681e-05 | 3.3286e-06 | -7.2192e-06 | 130
695 | 182.8 | 176.3 | 8.4969 | 9.1707 | 20.8502 | c/g | 5.7508 | 58.5508 | skew | 0.29558 | -0.40451 | 0.069285 | 0.050801 | 0.01198 | -0.011601 | 0.0013973 | 0.00078086 | 0.00016573 | -0.00016981 | 2.8229e-05 | 2.8827e-05 | 1.0577e-05 | 130
cas 5 & Meas_Pos=5
696 | 207.38 | 201.48 | 8.1194 | 8.5319 | 24.7279 | d/h | -4.636 | 72.744 | Score/norme | 3: 0.10859; 5: Score/(err_stdev); 6: 0.064333 | 130
693 | 206.8 | 181.3 | 8.3624 | 9.0585 | 26.2208 | a/e | -1.9082 | 74.8918 | norme | 0.29865 | 0.10804 | 0.070701 | 0.050659 | 0.011994 | 0.0030993 | 0.00146 | 0.00077978 | 0.00015737 | 4.5601e-05 | 3.193e-05 | 2.8942e-05 | 9.8141e-06 | 130
695 | 182.8 | 176.3 | 8.4969 | 9.1707 | 19.1287 | b/f | 0.91653 | 53.7165 | normaux | -0.21437 | 0.00058733 | 0.050187 | 0.00052381 | -0.0086992 | 6.7281e-05 | 0.001009 | 4.2109e-05 | -0.00012119 | 4.796e-06 | 2.017e-05 | 3.3205e-06 | -7.761e-06 | 130
694 | 195.3 | 191.6 | 8.4928 | 8.9112 | 20.6203 | c/g | -7.3361 | 57.9639 | skew | -0.20793 | 0.10804 | -0.049799 | 0.050657 | -0.0082576 | 0.0030986 | -0.0010552 | 0.00077864 | -0.00010038 | 4.5349e-05 | -2.4752e-05 | 2.8751e-05 | -6.007e-06 | 130
cas 4 & Meas_Pos=5
696 | 207.38 | 201.48 | 8.1194 | 8.5319 | 22.3132 | d/h | -11.7396 | 65.6404 | Score/norme | 3: 0.2475; 5: Score/(err_stdev); 6: 0.20494 | 130
694 | 195.3 | 191.6 | 8.4928 | 8.9112 | 24.382 | a/e | 3.2382 | 68.5382 | norme | 0.26041 | 0.41601 | 0.061649 | 0.050661 | 0.010459 | 0.011934 | 0.001273 | 0.00077978 | 0.00013724 | 0.00017561 | 2.785e-05 | 2.8938e-05 | 8.5623e-06 | 130
693 | 206.8 | 181.3 | 8.3624 | 9.0585 | 25.0055 | b/f | -5.3795 | 71.4205 | normaux | -0.24497 | -0.002264 | 0.057751 | 0.00052397 | -0.0098759 | -0.00025896 | 0.0011804 | 4.2106e-05 | -0.00013234 | -1.8436e-05 | 2.4923e-05 | 3.3193e-06 | -8.327e-06 | 130
695 | 182.8 | 176.3 | 8.4969 | 9.1707 | 19.1287 | c/g | 0.91653 | 53.7165 | skew | -0.088344 | -0.416 | -0.021572 | 0.050658 | -0.0034419 | -0.011931 | -0.00047657 | 0.00077865 | -3.6322e-05 | -0.00017464 | -1.2428e-05 | 2.8747e-05 | -1.9934e-06 | 130
cas 3 & Meas_Pos=5
696 | 207.38 | 201.48 | 8.1194 | 8.5319 | 23.0787 | d/h | -9.4875 | 67.8925 | Score/norme | 3: 0.75835; 5: Score/(err_stdev); 6: 0.39986 | 130
694 | 195.3 | 191.6 | 8.4928 | 8.9112 | 24.382 | a/e | 3.2382 | 68.5382 | norme | 0.83908 | 0.10557 | 0.19864 | 0.0503 | 0.033699 | 0.0030283 | 0.0041019 | 0.00077423 | 0.00044213 | 4.4542e-05 | 8.9713e-05 | 2.8742e-05 | 2.7571e-05 | 130
695 | 182.8 | 176.3 | 8.4969 | 9.1707 | 20.8502 | b/f | 5.7508 | 58.5508 | normaux | -0.58843 | 0.00057394 | 0.13768 | 0.00052001 | -0.02389 | 6.582e-05 | 0.0027646 | 4.1799e-05 | -0.00033378 | 4.6948e-06 | 5.5019e-05 | 3.2922e-06 | -2.1402e-05 | 130
693 | 206.8 | 181.3 | 8.3624 | 9.0585 | 22.5568 | c/g | -12.3733 | 64.4267 | skew | -0.59817 | 0.10556 | -0.14318 | 0.050297 | -0.023767 | 0.0030276 | -0.0030303 | 0.00077311 | -0.00028995 | 4.4294e-05 | -7.0861e-05 | 2.8553e-05 | -1.7381e-05 | 130
cas 2 & Meas_Pos=5
696 | 207.38 | 201.48 | 8.1194 | 8.5319 | 24.7279 | d/h | -4.636 | 72.744 | Score/norme | 3: 0.60165; 5: Score/(err_stdev); 6: 0.38835 | 130
695 | 182.8 | 176.3 | 8.4969 | 9.1707 | 22.1651 | a/e | 9.4431 | 62.2432 | norme | 0.63373 | 0.41747 | 0.15003 | 0.049511 | 0.025452 | 0.011976 | 0.003098 | 0.00076205 | 0.00033394 | 0.00017622 | 6.7745e-05 | 2.8275e-05 | 2.0825e-05 | 130
693 | 206.8 | 181.3 | 8.3624 | 9.0585 | 22.5568 | b/f | -12.3733 | 64.4267 | normaux | 0.29541 | -0.0022717 | -0.071439 | 0.00051238 | 0.011621 | -0.00025992 | -0.0015462 | 4.1183e-05 | 0.00013203 | -1.8512e-05 | -3.8351e-05 | 3.2507e-06 | 7.5869e-06 | 130
694 | 195.3 | 191.6 | 8.4928 | 8.9112 | 21.4144 | c/g | -5.1038 | 60.1962 | skew | -0.56066 | -0.41747 | -0.13193 | 0.049508 | -0.022644 | -0.011973 | -0.0026846 | 0.00076093 | -0.00030673 | -0.00017524 | -5.5844e-05 | 2.8088e-05 | -1.9394e-05 | 130
cas 1 & Meas_Pos=5
696 | 207.38 | 201.48 | 8.1194 | 8.5319 | 23.0787 | d/h | -9.4875 | 67.8925 | Score/norme | 3: 0.52047; 5: Score/(err_stdev); 6: 0.34326 | 130
695 | 182.8 | 176.3 | 8.4969 | 9.1707 | 22.1651 | a/e | 9.4431 | 62.2432 | norme | 0.57608 | 0.40845 | 0.13638 | 0.049862 | 0.023137 | 0.011717 | 0.0028162 | 0.00076747 | 0.00030358 | 0.00017242 | 6.1589e-05 | 2.8481e-05 | 1.8935e-05 | 130
694 | 195.3 | 191.6 | 8.4928 | 8.9112 | 20.6203 | b/f | -7.3361 | 57.9639 | normaux | -0.084968 | -0.0022227 | 0.01858 | 0.00051586 | -0.003659 | -0.00025425 | 0.00031032 | 4.1458e-05 | -6.8153e-05 | -1.8104e-05 | 1.9253e-06 | 3.269e-06 | -4.8652e-06 | 130
693 | 206.8 | 181.3 | 8.3624 | 9.0585 | 25.0055 | c/g | -5.3795 | 71.4205 | skew | -0.56978 | -0.40845 | -0.13511 | 0.04986 | -0.022846 | -0.011714 | -0.0027991 | 0.00076635 | -0.00029583 | -0.00017146 | -6.1559e-05 | 2.8292e-05 | -1.83e-05 | 130
cas 6 & Meas_Pos=4
696 | 202 | 200.8 | 8.1543 | 8.6323 | 22.0323 | d/h | -7.4777 | 64.5223 | Score/norme | 3: 0.23937; 5: Score/(err_stdev); 6: 0.14787 | 130
693 | 201.6 | 182 | 8.6565 | 9.2432 | 25.7748 | a/e | -0.49867 | 71.1013 | norme | 0.41559 | 0.238 | 0.098384 | 0.0030358 | 0.016691 | 0.0068273 | 0.0020316 | 4.6736e-05 | 0.00021898 | 0.00010047 | 4.4441e-05 | 1.735e-06 | 1.3655e-05 | 130
694 | 183.7 | 191.6 | 8.6173 | 8.9325 | 19.7555 | b/f | 1.0039 | 54.7039 | normaux | -0.32522 | -0.0012951 | 0.077682 | 3.1301e-05 | -0.012948 | -0.00014813 | 0.0016363 | 2.5041e-06 | -0.00016017 | -1.0544e-05 | 3.7767e-05 | 1.946e-07 | -9.6731e-06 | 130
695 | 182.8 | 181.6 | 8.3857 | 8.8982 | 20.7335 | c/g | 6.1955 | 58.9955 | skew | 0.25874 | -0.23799 | 0.060374 | 0.0030357 | 0.010532 | -0.0068257 | 0.0012042 | 4.6669e-05 | 0.00014932 | -9.9912e-05 | 2.3423e-05 | 1.7241e-06 | 9.6372e-06 | 130
cas 5 & Meas_Pos=4
696 | 202 | 200.8 | 8.1543 | 8.6323 | 23.8539 | d/h | -2.143 | 69.857 | Score/norme | 3: 0.029168; 5: Score/(err_stdev); 6: 0.015165 | 130
693 | 201.6 | 182 | 8.6565 | 9.2432 | 25.7748 | a/e | -0.49867 | 71.1013 | norme | 0.16549 | 0.013862 | 0.039179 | 0.0027174 | 0.0066466 | 0.00039766 | 0.00080904 | 4.1833e-05 | 8.7201e-05 | 5.8469e-06 | 1.7694e-05 | 1.5544e-06 | 5.4369e-06 | 130
695 | 182.8 | 181.6 | 8.3857 | 8.8982 | 19.3116 | b/f | 2.1497 | 54.9497 | normaux | -0.16506 | 7.5358e-05 | 0.039105 | 2.8029e-05 | -0.0066235 | 8.6522e-06 | 0.00080854 | 2.2513e-06 | -8.621e-05 | 6.1809e-07 | 1.7676e-05 | 1.7619e-07 | -5.345e-06 | 130
694 | 183.7 | 191.6 | 8.6173 | 8.9325 | 19.3195 | c/g | -0.20345 | 53.4966 | skew | 0.011998 | 0.013861 | 0.0023958 | 0.0027173 | 0.00055334 | 0.00039756 | 2.8265e-05 | 4.1773e-05 | 1.3111e-05 | 5.8141e-06 | -7.8515e-07 | 1.5444e-06 | 9.9568e-07 | 130
cas 4 & Meas_Pos=4
696 | 202 | 200.8 | 8.1543 | 8.6323 | 22.0323 | d/h | -7.4777 | 64.5223 | Score/norme | 3: 0.27209; 5: Score/(err_stdev); 6: 0.22063 | 130
694 | 183.7 | 191.6 | 8.6173 | 8.9325 | 22.4921 | a/e | 8.5818 | 62.2818 | norme | 0.28232 | 0.43315 | 0.066836 | 0.0026856 | 0.011339 | 0.012426 | 0.0013802 | 4.1308e-05 | 0.00014878 | 0.00018285 | 3.0185e-05 | 1.5314e-06 | 9.2812e-06 | 130
693 | 201.6 | 182 | 8.6565 | 9.2432 | 24.5269 | b/f | -3.9412 | 67.6588 | normaux | -0.13698 | -0.0023567 | 0.031762 | 2.7911e-05 | -0.005608 | -0.00026962 | 0.00062379 | 2.2298e-06 | -8.2149e-05 | -1.9199e-05 | 1.1474e-05 | 1.7369e-07 | -5.3799e-06 | 130
695 | 182.8 | 181.6 | 8.3857 | 8.8982 | 19.3116 | c/g | 2.1497 | 54.9497 | skew | -0.24686 | -0.43315 | -0.058806 | 0.0026854 | -0.0098547 | -0.012423 | -0.0012311 | 4.1247e-05 | -0.00012405 | -0.00018184 | -2.7919e-05 | 1.5215e-06 | -7.5629e-06 | 130
cas 3 & Meas_Pos=4
696 | 202 | 200.8 | 8.1543 | 8.6323 | 22.505 | d/h | -6.0934 | 65.9066 | Score/norme | 3: 0.7271; 5: Score/(err_stdev); 6: 0.37584 | 130
694 | 183.7 | 191.6 | 8.6173 | 8.9325 | 22.4921 | a/e | 8.5818 | 62.2818 | norme | 0.82903 | 0.012645 | 0.19626 | 0.0017291 | 0.033296 | 0.00036269 | 0.0040529 | 2.6596e-05 | 0.00043684 | 5.3159e-06 | 8.8642e-05 | 9.9471e-07 | 2.724e-05 | 130
695 | 182.8 | 181.6 | 8.3857 | 8.8982 | 20.7335 | b/f | 6.1955 | 58.9955 | normaux | -0.4753 | 6.8932e-05 | 0.11069 | 1.7804e-05 | -0.019382 | 7.9819e-06 | 0.0021971 | 1.4265e-06 | -0.00027769 | 5.7168e-07 | 4.1993e-05 | 1.0747e-07 | -1.8004e-05 | 130
693 | 201.6 | 182 | 8.6565 | 9.2432 | 22.6472 | c/g | -9.1264 | 62.4736 | skew | -0.67925 | 0.012645 | -0.16207 | 0.001729 | -0.027073 | 0.0003626 | -0.0034057 | 2.6557e-05 | -0.00033722 | 5.2851e-06 | -7.8064e-05 | 9.8888e-07 | -2.0441e-05 | 130
cas 2 & Meas_Pos=4
696 | 202 | 200.8 | 8.1543 | 8.6323 | 23.8539 | d/h | -2.143 | 69.857 | Score/norme | 3: 0.38706; 5: Score/(err_stdev); 6: 0.28 | 130
695 | 182.8 | 181.6 | 8.3857 | 8.8982 | 22.0257 | a/e | 9.8722 | 62.6722 | norme | 0.43415 | 0.43306 | 0.10278 | 0.0015363 | 0.017437 | 0.012423 | 0.0021224 | 2.3605e-05 | 0.00022878 | 0.0001828 | 4.641e-05 | 8.7022e-07 | 1.4265e-05 | 130
693 | 201.6 | 182 | 8.6565 | 9.2432 | 22.6472 | b/f | -9.1264 | 62.4736 | normaux | 0.26727 | -0.0023561 | -0.064189 | 1.6206e-05 | 0.010585 | -0.00026961 | -0.0013685 | 1.2948e-06 | 0.00012627 | -1.9204e-05 | -3.2639e-05 | 1.0342e-07 | 7.4696e-06 | 130
694 | 183.7 | 191.6 | 8.6173 | 8.9325 | 19.7555 | c/g | 1.0039 | 54.7039 | skew | -0.34214 | -0.43305 | -0.080271 | 0.0015363 | -0.013856 | -0.01242 | -0.0016223 | 2.3569e-05 | -0.00019077 | -0.00018178 | -3.2994e-05 | 8.6405e-07 | -1.2153e-05 | 130
cas 1 & Meas_Pos=4
696 | 202 | 200.8 | 8.1543 | 8.6323 | 22.505 | d/h | -6.0934 | 65.9066 | Score/norme | 3: 0.41006; 5: Score/(err_stdev); 6: 0.2363 | 130
695 | 182.8 | 181.6 | 8.3857 | 8.8982 | 22.0257 | a/e | 9.8722 | 62.6722 | norme | 0.57757 | 0.23912 | 0.13673 | 0.0014294 | 0.023197 | 0.0068596 | 0.0028236 | 2.1971e-05 | 0.00030435 | 0.00010095 | 6.1756e-05 | 8.1753e-07 | 1.898e-05 | 130
694 | 183.7 | 191.6 | 8.6173 | 8.9325 | 19.3195 | b/f | -0.20345 | 53.4966 | normaux | -0.22861 | -0.0013009 | 0.052689 | 1.4866e-05 | -0.0094104 | -0.00014879 | 0.0010193 | 1.1861e-06 | -0.00014197 | -1.0595e-05 | 1.766e-05 | 9.0488e-08 | -9.4072e-06 | 130
693 | 201.6 | 182 | 8.6565 | 9.2432 | 24.5269 | c/g | -3.9412 | 67.6588 | skew | -0.53041 | -0.23911 | -0.12617 | 0.0014293 | -0.021202 | -0.006858 | -0.0026332 | 2.1939e-05 | -0.00026921 | -0.00010039 | -5.9177e-05 | 8.1251e-07 | -1.6485e-05 | 130
cas 6 & Meas_Pos=3
696 | 194.3 | 200.6 | 8.1545 | 8.6728 | 20.3178 | d/h | -4.8201 | 59.4799 | Score/norme | 3: 0.095577; 5: Score/(err_stdev); 6: 0.062017 | 130
693 | 208.4 | 182 | 8.219 | 9.0281 | 26.3273 | a/e | -1.8861 | 76.5139 | norme | 0.25091 | 0.16923 | 0.0594 | 0.018043 | 0.010077 | 0.0048547 | 0.0012266 | 0.00027774 | 0.00013221 | 7.1433e-05 | 2.6835e-05 | 1.0306e-05 | 8.2434e-06 | 130
694 | 188.4 | 191 | 8.5886 | 9.0201 | 20.3627 | b/f | -1.8156 | 56.5844 | normaux | -0.11469 | -0.00092107 | 0.02775 | 0.00018657 | -0.0045092 | -0.00010535 | 0.00060129 | 1.4991e-05 | -5.1048e-05 | -7.4997e-06 | 1.4969e-05 | 1.1818e-06 | -2.93e-06 | 130
695 | 186.52 | 178.62 | 8.5215 | 9.0702 | 21.5764 | c/g | 3.9045 | 60.4245 | skew | 0.22317 | -0.16923 | 0.052519 | 0.018042 | 0.0090119 | -0.0048535 | 0.0010691 | 0.00027733 | 0.00012196 | -7.1039e-05 | 2.2273e-05 | 1.0238e-05 | 7.7051e-06 | 130
cas 5 & Meas_Pos=3
696 | 194.3 | 200.6 | 8.1545 | 8.6728 | 22.4806 | d/h | 1.5117 | 65.8117 | Score/norme | 3: 0.025939; 5: Score/(err_stdev); 6: 0.019917 | 130
693 | 208.4 | 182 | 8.219 | 9.0281 | 26.3273 | a/e | -1.8861 | 76.5139 | norme | 0.10316 | 0.11985 | 0.024422 | 0.017518 | 0.0041431 | 0.0034381 | 0.0005043 | 0.00026966 | 5.4353e-05 | 5.0594e-05 | 1.1031e-05 | 1.0008e-05 | 3.3896e-06 | 130
695 | 186.52 | 178.62 | 8.5215 | 9.0702 | 19.9363 | b/f | -0.68871 | 55.8313 | normaux | 0.0844 | 0.00065195 | -0.020139 | 0.00018117 | 0.0033637 | 7.4594e-05 | -0.00042321 | 1.4569e-05 | 4.1888e-05 | 5.3121e-06 | -9.7032e-06 | 1.1504e-06 | 2.5389e-06 | 130
694 | 188.4 | 191 | 8.5886 | 9.0201 | 19.7854 | c/g | -3.4198 | 54.9802 | skew | -0.059318 | 0.11985 | -0.013815 | 0.017517 | -0.0024188 | 0.0034373 | -0.00027425 | 0.00026926 | -3.4636e-05 | 5.0314e-05 | -5.246e-06 | 9.9412e-06 | -2.2458e-06 | 130
cas 4 & Meas_Pos=3
696 | 194.3 | 200.6 | 8.1545 | 8.6728 | 20.3178 | d/h | -4.8201 | 59.4799 | Score/norme | 3: 0.17704; 5: Score/(err_stdev); 6: 0.13345 | 130
694 | 188.4 | 191 | 8.5886 | 9.0201 | 23.3185 | a/e | 6.3981 | 64.7981 | norme | 0.2736 | 0.3122 | 0.064771 | 0.017766 | 0.010988 | 0.008956 | 0.0013375 | 0.00027343 | 0.00014418 | 0.00013178 | 2.9248e-05 | 1.0145e-05 | 8.993e-06 | 130
693 | 208.4 | 182 | 8.219 | 9.0281 | 25.106 | b/f | -5.4356 | 72.9644 | normaux | 0.022614 | -0.0016987 | -0.0060869 | 0.00018389 | 0.00079013 | -0.00019435 | -0.0001606 | 1.4775e-05 | 6.2189e-07 | -1.384e-05 | -5.7953e-06 | 1.1651e-06 | -2.6323e-07 | 130
695 | 186.52 | 178.62 | 8.5215 | 9.0702 | 19.9363 | c/g | -0.68871 | 55.8313 | skew | -0.27266 | -0.31219 | -0.064484 | 0.017765 | -0.01096 | -0.0089539 | -0.0013278 | 0.00027303 | -0.00014418 | -0.00013106 | -2.8668e-05 | 1.0078e-05 | -8.9892e-06 | 130
cas 3 & Meas_Pos=3
696 | 194.3 | 200.6 | 8.1545 | 8.6728 | 20.8784 | d/h | -3.1787 | 61.1213 | Score/norme | 3: 0.60666; 5: Score/(err_stdev); 6: 0.3199 | 130
694 | 188.4 | 191 | 8.5886 | 9.0201 | 23.3185 | a/e | 6.3981 | 64.7981 | norme | 0.74835 | 0.11833 | 0.17716 | 0.017975 | 0.030055 | 0.0033945 | 0.0036584 | 0.00027666 | 0.00039432 | 4.9935e-05 | 8.0017e-05 | 1.0273e-05 | 2.4589e-05 | 130
695 | 186.52 | 178.62 | 8.5215 | 9.0702 | 21.5764 | b/f | 3.9045 | 60.4245 | normaux | -0.27514 | 0.00064384 | 0.06326 | 0.00018586 | -0.011351 | 7.3739e-05 | 0.0012162 | 1.4942e-05 | -0.00017324 | 5.2533e-06 | 2.053e-05 | 1.1758e-06 | -1.153e-05 | 130
693 | 208.4 | 182 | 8.219 | 9.0281 | 22.9424 | c/g | -11.7235 | 66.6765 | skew | -0.69593 | 0.11833 | -0.16548 | 0.017974 | -0.027829 | 0.0033937 | -0.0034503 | 0.00027625 | -0.00035423 | 4.9658e-05 | -7.7338e-05 | 1.0206e-05 | -2.1718e-05 | 130
cas 2 & Meas_Pos=3
696 | 194.3 | 200.6 | 8.1545 | 8.6728 | 22.4806 | d/h | 1.5117 | 65.8117 | Score/norme | 3: 0.51021; 5: Score/(err_stdev); 6: 0.30568 | 130
695 | 186.52 | 178.62 | 8.5215 | 9.0702 | 22.889 | a/e | 7.5805 | 64.1005 | norme | 0.62429 | 0.31243 | 0.14779 | 0.017378 | 0.025073 | 0.0089626 | 0.0030519 | 0.00026744 | 0.00032895 | 0.00013187 | 6.6739e-05 | 9.9179e-06 | 2.051e-05 | 130
693 | 208.4 | 182 | 8.219 | 9.0281 | 22.9424 | b/f | -11.7235 | 66.6765 | normaux | 0.50764 | -0.0016999 | -0.12115 | 0.00018009 | 0.020229 | -0.00019456 | -0.0025467 | 1.4476e-05 | 0.00025166 | -1.386e-05 | -5.843e-05 | 1.1458e-06 | 1.524e-05 | 130
694 | 188.4 | 191 | 8.5886 | 9.0201 | 20.3627 | c/g | -1.8156 | 56.5844 | skew | -0.36337 | -0.31242 | -0.084652 | 0.017377 | -0.014813 | -0.0089605 | -0.0016818 | 0.00026705 | -0.00021184 | -0.00013114 | -3.225e-05 | 9.8514e-06 | -1.3726e-05 | 130
cas 1 & Meas_Pos=3
696 | 194.3 | 200.6 | 8.1545 | 8.6728 | 20.8784 | d/h | -3.1787 | 61.1213 | Score/norme | 3: 0.29474; 5: Score/(err_stdev); 6: 0.16517 | 130
695 | 186.52 | 178.62 | 8.5215 | 9.0702 | 22.889 | a/e | 7.5805 | 64.1005 | norme | 0.50071 | 0.17098 | 0.11854 | 0.017404 | 0.02011 | 0.0049049 | 0.0024478 | 0.00026786 | 0.00026385 | 7.2176e-05 | 5.3535e-05 | 9.9405e-06 | 1.6455e-05 | 130
694 | 188.4 | 191 | 8.5886 | 9.0201 | 19.7854 | b/f | -3.4198 | 54.9802 | normaux | 0.0073237 | -0.00093029 | -0.0030808 | 0.00018013 | 7.7289e-05 | -0.00010642 | -0.00012782 | 1.4477e-05 | -1.6811e-05 | -7.5788e-06 | -7.0203e-06 | 1.1414e-06 | -1.5956e-06 | 130
693 | 208.4 | 182 | 8.219 | 9.0281 | 25.106 | c/g | -5.4356 | 72.9644 | skew | -0.50066 | -0.17098 | -0.1185 | 0.017403 | -0.02011 | -0.0049037 | -0.0024445 | 0.00026747 | -0.00026331 | -7.1777e-05 | -5.3073e-05 | 9.8748e-06 | -1.6377e-05 | 130
cas 6 & Meas_Pos=2
696 | 195.26 | 196.26 | 8.1379 | 8.6942 | 20.6451 | d/h | -4.6956 | 60.5644 | Score/norme | 3: 0.30068; 5: Score/(err_stdev); 6: 0.18553 | 130
693 | 195.96 | 188.16 | 8.5928 | 9.1059 | 23.9339 | a/e | 0.53759 | 66.4976 | norme | 0.46853 | 0.25939 | 0.11092 | 0.03393 | 0.018817 | 0.007441 | 0.0022905 | 0.00052226 | 0.00024687 | 0.0001095 | 5.0099e-05 | 1.9382e-05 | 1.5395e-05 | 130
694 | 186.3 | 191.1 | 8.6477 | 8.979 | 21.2729 | b/f | 2.4047 | 58.7047 | normaux | -0.27161 | -0.0014111 | 0.065323 | -0.00035098 | -0.010742 | -0.00016144 | 0.001397 | -2.8227e-05 | -0.00012693 | -1.1495e-05 | 3.3607e-05 | -2.2296e-06 | -7.4714e-06 | 130
695 | 172.1 | 179.2 | 8.6522 | 9.1387 | 19.0587 | c/g | 10.436 | 52.536 | skew | 0.38178 | -0.25939 | 0.089643 | -0.033928 | 0.01545 | -0.0074393 | 0.0018151 | -0.0005215 | 0.00021174 | -0.00010889 | 3.7154e-05 | -1.9254e-05 | 1.346e-05 | 130
cas 5 & Meas_Pos=2
696 | 195.26 | 196.26 | 8.1379 | 8.6942 | 22.5969 | d/h | 1.0303 | 66.2903 | Score/norme | 3: 0.17275; 5: Score/(err_stdev); 6: 0.11375 | 130
693 | 195.96 | 188.16 | 8.5928 | 9.1059 | 23.9339 | a/e | 0.53759 | 66.4976 | norme | 0.33347 | 0.23218 | 0.078946 | 0.034293 | 0.013393 | 0.0066604 | 0.0016302 | 0.00052785 | 0.0001757 | 9.7991e-05 | 3.5648e-05 | 1.9583e-05 | 1.0952e-05 | 130
695 | 172.1 | 179.2 | 8.6522 | 9.1387 | 18.6444 | b/f | 9.294 | 51.394 | normaux | -0.31823 | 0.0012636 | 0.075063 | -0.00035484 | -0.012823 | 0.0001446 | 0.0015363 | -2.8523e-05 | -0.00017126 | 1.0299e-05 | 3.2538e-05 | -2.2531e-06 | -1.0751e-05 | 130
694 | 186.3 | 191.1 | 8.6477 | 8.979 | 19.6455 | c/g | -2.0862 | 54.2138 | skew | -0.099679 | 0.23217 | -0.024453 | -0.034291 | -0.0038651 | 0.0066588 | -0.00054549 | -0.00052707 | -3.923e-05 | 9.7448e-05 | -1.4562e-05 | -1.9453e-05 | -2.0876e-06 | 130
cas 4 & Meas_Pos=2
696 | 195.26 | 196.26 | 8.1379 | 8.6942 | 20.6451 | d/h | -4.6956 | 60.5644 | Score/norme | 3: 0.20469; 5: Score/(err_stdev); 6: 0.17344 | 130
694 | 186.3 | 191.1 | 8.6477 | 8.979 | 22.261 | a/e | 5.1315 | 61.4315 | norme | 0.21341 | 0.394 | 0.050521 | 0.034009 | 0.0085707 | 0.011303 | 0.0010432 | 0.0005235 | 0.00011244 | 0.00016632 | 2.2823e-05 | 1.943e-05 | 7.0121e-06 | 130
693 | 195.96 | 188.16 | 8.5928 | 9.1059 | 23.3708 | b/f | -1.027 | 64.933 | normaux | -0.14048 | -0.0021434 | 0.033686 | -0.00035165 | -0.0055718 | -0.00024525 | 0.00071579 | -2.8283e-05 | -6.7168e-05 | -1.7465e-05 | 1.6927e-05 | -2.2333e-06 | -4.0007e-06 | 130
695 | 172.1 | 179.2 | 8.6522 | 9.1387 | 18.6444 | c/g | 9.294 | 51.394 | skew | 0.16065 | -0.39399 | 0.037651 | -0.034007 | 0.0065124 | -0.0113 | 0.00075894 | -0.00052273 | 9.0167e-05 | -0.0001654 | 1.5309e-05 | -1.9301e-05 | 5.7587e-06 | 130
cas 3 & Meas_Pos=2
696 | 195.26 | 196.26 | 8.1379 | 8.6942 | 22.2196 | d/h | -0.076564 | 65.1834 | Score/norme | 3: 0.44242; 5: Score/(err_stdev); 6: 0.25293 | 130
694 | 186.3 | 191.1 | 8.6477 | 8.979 | 22.261 | a/e | 5.1315 | 61.4315 | norme | 0.60551 | 0.23105 | 0.14335 | 0.034794 | 0.024318 | 0.0066279 | 0.0029601 | 0.00053557 | 0.00031904 | 9.7507e-05 | 6.4741e-05 | 1.9867e-05 | 1.989e-05 | 130
695 | 172.1 | 179.2 | 8.6522 | 9.1387 | 19.0587 | b/f | 10.436 | 52.536 | normaux | -0.40609 | 0.0012576 | 0.094921 | -0.00035999 | -0.016503 | 0.00014393 | 0.0019012 | -2.8937e-05 | -0.00023183 | 1.0251e-05 | 3.7506e-05 | -2.2871e-06 | -1.4898e-05 | 130
693 | 195.96 | 188.16 | 8.5928 | 9.1059 | 21.3696 | c/g | -6.5871 | 59.3729 | skew | -0.44914 | 0.23104 | -0.10741 | -0.034792 | -0.017861 | 0.0066264 | -0.0022689 | -0.00053479 | -0.00021919 | 9.6967e-05 | -5.2771e-05 | -1.9735e-05 | -1.3178e-05 | 130
cas 2 & Meas_Pos=2
696 | 195.26 | 196.26 | 8.1379 | 8.6942 | 22.5969 | d/h | 1.0303 | 66.2903 | Score/norme | 3: 0.39699; 5: Score/(err_stdev); 6: 0.27291 | 130
695 | 172.1 | 179.2 | 8.6522 | 9.1387 | 19.6927 | a/e | 12.1839 | 54.2839 | norme | 0.47677 | 0.39395 | 0.11287 | 0.035294 | 0.019148 | 0.011301 | 0.0023308 | 0.00054331 | 0.00025124 | 0.00016629 | 5.0973e-05 | 2.0169e-05 | 1.5665e-05 | 130
693 | 195.96 | 188.16 | 8.5928 | 9.1059 | 21.3696 | b/f | -6.5871 | 59.3729 | normaux | 0.29152 | -0.0021429 | -0.070023 | -0.00036468 | 0.011544 | -0.00024525 | -0.0014934 | -2.9323e-05 | 0.00013757 | -1.7471e-05 | -3.5657e-05 | -2.3121e-06 | 8.1345e-06 | 130
694 | 186.3 | 191.1 | 8.6477 | 8.979 | 21.2729 | c/g | 2.4047 | 58.7047 | skew | -0.37727 | -0.39394 | -0.088522 | -0.035292 | -0.015277 | -0.011298 | -0.0017894 | -0.00054252 | -0.00021023 | -0.00016537 | -3.6426e-05 | -2.0036e-05 | -1.3387e-05 | 130
cas 1 & Meas_Pos=2
696 | 195.26 | 196.26 | 8.1379 | 8.6942 | 22.2196 | d/h | -0.076564 | 65.1834 | Score/norme | 3: 0.34853; 5: Score/(err_stdev); 6: 0.21061 | 130
695 | 172.1 | 179.2 | 8.6522 | 9.1387 | 19.6927 | a/e | 12.1839 | 54.2839 | norme | 0.51396 | 0.26047 | 0.12167 | 0.035147 | 0.020642 | 0.0074721 | 0.0025126 | 0.00054104 | 0.00027084 | 0.00010995 | 5.4957e-05 | 2.008e-05 | 1.6888e-05 | 130
694 | 186.3 | 191.1 | 8.6477 | 8.979 | 19.6455 | b/f | -2.0862 | 54.2138 | normaux | 0.075318 | -0.0014166 | -0.019197 | -0.00036327 | 0.0028045 | -0.00016212 | -0.00046139 | -2.9208e-05 | 1.8593e-05 | -1.1549e-05 | -1.434e-05 | -2.305e-06 | 5.9719e-07 | 130
693 | 195.96 | 188.16 | 8.5928 | 9.1059 | 23.3708 | c/g | -1.027 | 64.933 | skew | -0.50842 | -0.26046 | -0.12015 | -0.035145 | -0.02045 | -0.0074703 | -0.0024699 | -0.00054025 | -0.0002702 | -0.00010935 | -5.3053e-05 | -1.9947e-05 | -1.6878e-05 | 130
cas 6 & Meas_Pos=1
696 | 194.6 | 191.4 | 8.2324 | 8.8871 | 20.9055 | d/h | -3.9772 | 60.6228 | Score/norme | 3: 0.48498; 5: Score/(err_stdev); 6: 0.25089 | 130
693 | 207.88 | 190.48 | 8.4582 | 9.1235 | 25.2784 | a/e | -6.4941 | 71.386 | norme | 0.67697 | 0.0092173 | 0.16026 | 0.013023 | 0.027189 | 0.00026435 | 0.0033094 | 0.00020043 | 0.00035671 | 3.8953e-06 | 7.2383e-05 | 7.4362e-06 | 2.2243e-05 | 130
694 | 182.88 | 197.48 | 8.6174 | 8.9128 | 21.0509 | b/f | 5.4078 | 58.2878 | normaux | -0.35874 | -5.0274e-05 | 0.086465 | -0.00013492 | -0.014158 | -5.712e-06 | 0.001858 | -1.0853e-05 | -0.00016476 | -4.0219e-07 | 4.5256e-05 | -8.5886e-07 | -9.6105e-06 | 130
695 | 183 | 180.9 | 8.572 | 9.0891 | 22.0563 | c/g | 8.3961 | 61.3961 | skew | 0.57411 | -0.0092171 | 0.13494 | -0.013023 | 0.023211 | -0.00026429 | 0.0027387 | -0.00020014 | 0.00031638 | -3.8745e-06 | 5.6491e-05 | -7.3864e-06 | 2.006e-05 | 130
cas 5 & Meas_Pos=1
696 | 194.6 | 191.4 | 8.2324 | 8.8871 | 23.6761 | d/h | 4.057 | 68.657 | Score/norme | 3: 0.17149; 5: Score/(err_stdev); 6: 0.12883 | 130
693 | 207.88 | 190.48 | 8.4582 | 9.1235 | 25.2784 | a/e | -6.4941 | 71.386 | norme | 0.27069 | 0.30616 | 0.064082 | 0.013509 | 0.010871 | 0.0087829 | 0.0013233 | 0.0002079 | 0.00014265 | 0.00012924 | 2.8936e-05 | 7.713e-06 | 8.8967e-06 | 130
695 | 183 | 180.9 | 8.572 | 9.0891 | 21.0157 | b/f | 5.4997 | 58.4997 | normaux | -0.054457 | 0.0016659 | 0.013605 | -0.00013988 | -0.0020722 | 0.00019059 | 0.00031478 | -1.1237e-05 | -1.7659e-05 | 1.3573e-05 | 9.0834e-06 | -8.8628e-07 | -8.0411e-07 | 130
694 | 182.88 | 197.48 | 8.6174 | 8.9128 | 19.2402 | c/g | 0.39427 | 53.2743 | skew | 0.26515 | 0.30616 | 0.062621 | -0.013508 | 0.010672 | 0.0087808 | 0.0012853 | -0.0002076 | 0.00014155 | 0.00012852 | 2.7474e-05 | -7.6619e-06 | 8.8602e-06 | 130
cas 4 & Meas_Pos=1
696 | 194.6 | 191.4 | 8.2324 | 8.8871 | 20.9055 | d/h | -3.9772 | 60.6228 | Score/norme | 3: 0.12362; 5: Score/(err_stdev); 6: 0.11629 | 130
694 | 182.88 | 197.48 | 8.6174 | 8.9128 | 20.9505 | a/e | 5.13 | 58.01 | norme | 0.030278 | 0.34982 | 0.0071679 | 0.013171 | 0.0012159 | 0.010035 | 0.00014801 | 0.00020275 | 1.595e-05 | 0.00014767 | 3.2445e-06 | 7.5272e-06 | 9.9604e-07 | 130
693 | 207.88 | 190.48 | 8.4582 | 9.1235 | 26.4158 | b/f | -3.2821 | 74.5979 | normaux | -0.026676 | -0.0019032 | 0.0063534 | -0.0001361 | -0.001065 | -0.00021777 | 0.00013295 | -1.0952e-05 | -1.3427e-05 | -1.5508e-05 | 3.0179e-06 | -8.6491e-07 | -8.2124e-07 | 130
695 | 183 | 180.9 | 8.572 | 9.0891 | 21.0157 | c/g | 5.4997 | 58.4997 | skew | 0.014323 | -0.34982 | 0.0033187 | -0.01317 | 0.00058669 | -0.010033 | 6.5059e-05 | -0.00020246 | 8.6091e-06 | -0.00014685 | 1.1912e-06 | -7.4774e-06 | 5.636e-07 | 130
cas 3 & Meas_Pos=1
696 | 194.6 | 191.4 | 8.2324 | 8.8871 | 22.6759 | d/h | 1.1566 | 65.7566 | Score/norme | 3: 0.589; 5: Score/(err_stdev); 6: 0.34412 | 130
694 | 182.88 | 197.48 | 8.6174 | 8.9128 | 20.9505 | a/e | 5.13 | 58.01 | norme | 0.68489 | 0.3043 | 0.16214 | 0.013849 | 0.027506 | 0.0087295 | 0.0033482 | 0.00021318 | 0.00036087 | 0.00012843 | 7.3234e-05 | 7.9032e-06 | 2.25e-05 | 130
695 | 183 | 180.9 | 8.572 | 9.0891 | 22.0563 | b/f | 8.3961 | 61.3961 | normaux | -0.28088 | 0.001656 | 0.064809 | -0.00014333 | -0.011551 | 0.00018952 | 0.0012573 | -1.1516e-05 | -0.0001733 | 1.3497e-05 | 2.2021e-05 | -9.1142e-07 | -1.1453e-05 | 130
693 | 207.88 | 190.48 | 8.4582 | 9.1235 | 23.6337 | c/g | -11.1387 | 66.7413 | skew | -0.62464 | 0.3043 | -0.14862 | -0.013848 | -0.024964 | 0.0087274 | -0.0031032 | -0.00021287 | -0.00031654 | 0.00012772 | -6.9845e-05 | -7.8505e-06 | -1.9367e-05 | 130
cas 2 & Meas_Pos=1
696 | 194.6 | 191.4 | 8.2324 | 8.8871 | 23.6761 | d/h | 4.057 | 68.657 | Score/norme | 3: 0.48161; 5: Score/(err_stdev); 6: 0.30029 | 130
695 | 183 | 180.9 | 8.572 | 9.0891 | 20.9161 | a/e | 5.2224 | 58.2224 | norme | 0.5845 | 0.34636 | 0.13837 | 0.013867 | 0.023475 | 0.009936 | 0.0028574 | 0.00021348 | 0.00030798 | 0.00014619 | 6.2486e-05 | 7.9321e-06 | 1.92e-05 | 130
693 | 207.88 | 190.48 | 8.4582 | 9.1235 | 23.6337 | b/f | -11.1387 | 66.7413 | normaux | 0.58448 | -0.0018843 | -0.13835 | -0.00014305 | 0.023475 | -0.0002157 | -0.0028544 | -1.1501e-05 | 0.00030722 | -1.5368e-05 | -6.1996e-05 | -9.0283e-07 | 1.9098e-05 | 130
694 | 182.88 | 197.48 | 8.6174 | 8.9128 | 21.0509 | c/g | 5.4078 | 58.2878 | skew | 0.0048572 | -0.34635 | 0.002723 | -0.013866 | -5.8261e-05 | -0.0099336 | 0.00013119 | -0.00021317 | -2.157e-05 | -0.00014538 | 7.811e-06 | -7.8805e-06 | -1.9816e-06 | 130
cas 1 & Meas_Pos=1
696 | 194.6 | 191.4 | 8.2324 | 8.8871 | 22.6759 | d/h | 1.1566 | 65.7566 | Score/norme | 3: 0.11432; 5: Score/(err_stdev); 6: 0.059341 | 130
695 | 183 | 180.9 | 8.572 | 9.0891 | 20.9161 | a/e | 5.2224 | 58.2224 | norme | 0.32841 | 0.0076146 | 0.077748 | 0.013643 | 0.01319 | 0.00021849 | 0.0016055 | 0.00021001 | 0.00017305 | 3.2189e-06 | 3.5118e-05 | 7.7929e-06 | 1.0791e-05 | 130
694 | 182.88 | 197.48 | 8.6174 | 8.9128 | 19.2402 | b/f | 0.39427 | 53.2743 | normaux | 0.028048 | -4.1169e-05 | -0.00752 | -0.00014101 | 0.00098466 | -4.72e-06 | -0.00019717 | -1.1335e-05 | 1.2387e-06 | -3.3814e-07 | -7.063e-06 | -8.9454e-07 | -2.814e-07 | 130
693 | 207.88 | 190.48 | 8.4582 | 9.1235 | 26.4158 | c/g | -3.2821 | 74.5979 | skew | -0.32721 | -0.0076145 | -0.077383 | -0.013642 | -0.013153 | -0.00021844 | -0.0015934 | -0.0002097 | -0.00017305 | -3.2011e-06 | -3.4401e-05 | -7.7414e-06 | -1.0787e-05 | 130
Note on D18: simonf: Pre-stress final=80+surcontrainte. Tient compte de la différence de taille de la cavité selon les toles de protection.
Note on H39: simonf: LL2-delta_L2 : deplacement du plan par rapport à la bobine gauche
Note on I39: simonf: Delta_L2 :calcul par rapport à la bobine gauche de la deformation par rapport à la taille de la bobine sous 80 Mpa = taiile du calibre + LL
Note on I38: simonf: Les deformation, offset et contrainte sont calculées entre deux bobines adjacentes indépendemment de leur position dans l'ouverture
Note on G38: simonf: le calcul des multipole est donné par rapport à l'horizontale quand a/e est sur cet horizontale. Il faut donc que a/e corresponde au pole qui est au dessus de l'horizontale
a
f
b
d
e
c
h
g
pole 2
pole 3
pole 4
Pole 1
Horizontal Plane
current leads after connection box
184.0 LR
199.3 LR
204.4 LL
180.9 LR
193.2 LR
190.4 LL
199.8 LL
182.8 LL