## calcul config
[7 empty] | cas a |  | cas b |  | cas c |  | cas d |  | cas e |  | cas f |  | cas g
Geometric harmonics
|  |  |  | Order |  |  | Normal | Skew | Normal | Skew | Normal | Skew | Normal | Skew | Normal | Skew | Normal | Skew | Normal | Skew | Normal | Skew
|  |  |  | 1 |  |  | -8.966e-11 | 9.2735e-11 | -8.966e-11 | 9.27348E-11 (T) | -8.966e-11 | 9.27348E-11 (T) | -8.966e-11 | 9.2735e-11 | -8.966e-11 | 9.2735e-11 | -8.966e-11 | 9.2735e-11 | -8.966e-11 | 9.2735e-11 | -8.966e-11 | 9.2735e-11
|  |  |  | 2 |  |  | 0.00031944 | -2.7452e-10 | 0.00031944 | -2.74520E-10 (rad) | 0.00031944 | -2.74520E-10 (rad) | 0.00031944 | -2.7452e-10 | 0.00031944 | -2.7452e-10 | 0.00031944 | -2.7452e-10 | 0.00031944 | -2.7452e-10 | 0.00031944 | -2.7452e-10
|  |  |  | 3 |  |  | 0.00087936 | 0.00060129 | 0.00087936 | 0.00060129 | 0.00087936 | 0.00060129 | 0.00087936 | 0.00060129 | 0.00087936 | 0.00060129 | 0.00087936 | 0.00060129 | 0.00087936 | 0.00060129 | 0.00087936 | 0.00060129
|  |  |  | 4 |  |  | 9.2425e-05 | 0.00032583 | 9.2425e-05 | 0.00032583 | 9.2425e-05 | 0.00032583 | 9.2425e-05 | 0.00032583 | 9.2425e-05 | 0.00032583 | 9.2425e-05 | 0.00032583 | 9.2425e-05 | 0.00032583 | 9.2425e-05 | 0.00032583
|  |  |  | 5 |  |  | -3.9172e-05 | 0.0001613 | -3.9172e-05 | 0.0001613 | -3.9172e-05 | 0.0001613 | -3.9172e-05 | 0.0001613 | -3.9172e-05 | 0.0001613 | -3.9172e-05 | 0.0001613 | -3.9172e-05 | 0.0001613 | -3.9172e-05 | 0.0001613
|  |  |  | 6 |  |  | 3.9244 | -1.721e-05 | 3.9244 | -1.721e-05 | 3.9244 | -1.721e-05 | 3.9244 | -1.721e-05 | 3.9244 | -1.721e-05 | 3.9244 | -1.721e-05 | 3.9244 | -1.721e-05 | 3.9244 | -1.721e-05
|  |  |  | 7 |  |  | -2.3305e-05 | -3.8974e-05 | -2.3305e-05 | -3.8974e-05 | -2.3305e-05 | -3.8974e-05 | -2.3305e-05 | -3.8974e-05 | -2.3305e-05 | -3.8974e-05 | -2.3305e-05 | -3.8974e-05 | -2.3305e-05 | -3.8974e-05 | -2.3305e-05 | -3.8974e-05
|  |  |  | 8 |  |  | 4.7005e-06 | -2.964e-06 | 4.7005e-06 | -2.964e-06 | 4.7005e-06 | -2.964e-06 | 4.7005e-06 | -2.964e-06 | 4.7005e-06 | -2.964e-06 | 4.7005e-06 | -2.964e-06 | 4.7005e-06 | -2.964e-06 | 4.7005e-06 | -2.964e-06
|  |  |  | 9 |  |  | -3.6808e-06 | 3.4865e-06 | -3.6808e-06 | 3.4865e-06 | -3.6808e-06 | 3.4865e-06 | -3.6808e-06 | 3.4865e-06 | -3.6808e-06 | 3.4865e-06 | -3.6808e-06 | 3.4865e-06 | -3.6808e-06 | 3.4865e-06 | -3.6808e-06 | 3.4865e-06
|  |  |  | 10 |  |  | -0.20096 | -5.0625e-06 | -0.20096 | -5.0625e-06 | -0.20096 | -5.0625e-06 | -0.20096 | -5.0625e-06 | -0.20096 | -5.0625e-06 | -0.20096 | -5.0625e-06 | -0.20096 | -5.0625e-06 | -0.20096 | -5.0625e-06
|  |  |  | 11 |  |  | 1.5934e-06 | 1.1876e-06 | 1.5934e-06 | 1.1876e-06 | 1.5934e-06 | 1.1876e-06 | 1.5934e-06 | 1.1876e-06 | 1.5934e-06 | 1.1876e-06 | 1.5934e-06 | 1.1876e-06 | 1.5934e-06 | 1.1876e-06 | 1.5934e-06 | 1.1876e-06
|  |  |  | 12 |  |  | 2.1448e-08 | 1.3365e-06 | 2.1448e-08 | 1.3365e-06 | 2.1448e-08 | 1.3365e-06 | 2.1448e-08 | 1.3365e-06 | 2.1448e-08 | 1.3365e-06 | 2.1448e-08 | 1.3365e-06 | 2.1448e-08 | 1.3365e-06 | 2.1448e-08 | 1.3365e-06
|  |  |  | 13 |  |  | -6.0427e-07 | 8.7592e-07 | -6.0427e-07 | 8.7592e-07 | -6.0427e-07 | 8.7592e-07 | -6.0427e-07 | 8.7592e-07 | -6.0427e-07 | 8.7592e-07 | -6.0427e-07 | 8.7592e-07 | -6.0427e-07 | 8.7592e-07 | -6.0427e-07 | 8.7592e-07
|  |  |  | 14 |  |  | -0.14999 | 6.7404e-07 | -0.14999 | 6.7404e-07 | -0.14999 | 6.7404e-07 | -0.14999 | 6.7404e-07 | -0.14999 | 6.7404e-07 | -0.14999 | 6.7404e-07 | -0.14999 | 6.7404e-07 | -0.14999 | 6.7404e-07
|  |  |  | 15 |  |  | -2.0421e-08 | -4.6634e-07 | -2.0421e-08 | -4.6634e-07 | -2.0421e-08 | -4.6634e-07 | -2.0421e-08 | -4.6634e-07 | -2.0421e-08 | -4.6634e-07 | -2.0421e-08 | -4.6634e-07 | -2.0421e-08 | -4.6634e-07 | -2.0421e-08 | -4.6634e-07
|  |  |  | ----- |  |  | --------------- | ----------------- | --------------- | ---------------------------- | --------------- | ---------------------------- | --------------- | -------------- | --------------- | --------------- | --------------- | --------------- | --------------- | --------------- | --------------- | ---------------
Deformed geometry harmonics
|  |  |  | Order |  |  | Normal | Skew | Normal | Skew | Normal | Skew | Normal | Skew | Normal | Skew | Normal | Skew | Normal | Skew | Normal | Skew
|  |  |  | 1 |  |  | -3.9122e-10 | -1.8055e-07 | 1.8055e-07 | -2.08254E-10 (T) | 2.114e-10 | 1.80731E-07 (T) | -1.8073e-07 | 3.9419e-10 | -2.2776e-10 | -1.3854e-07 | 1.3854e-07 | -4.5916e-11 | 4.8934e-11 | 1.3872e-07 | -1.3872e-07 | 2.3153e-10
|  |  |  | 2 |  |  | 0.00031944 | -1.4509e-07 | 0.00031944 | -1.45093E-07 (rad) | 0.00031944 | -1.45094E-07 (rad) | 0.00031944 | -1.4509e-07 | 0.00031944 | -7.2439e-08 | 0.00031944 | -7.2439e-08 | 0.00031944 | -7.2439e-08 | 0.00031944 | -7.2439e-08
|  |  |  | 3 |  |  | -0.011403 | -2.8976 | -2.8974 | 0.012886 | 0.013162 | 2.8988 | 2.8991 | -0.011692 | -0.0017996 | -0.94735 | -0.94707 | 0.0032832 | 0.003562 | 0.94855 | 0.94883 | -0.0020786
|  |  |  | 4 |  |  | -0.0091777 | -1.6021 | 0.0093703 | 1.6027 | -0.0091793 | -1.6021 | 0.0093718 | 1.6027 | -0.0012719 | -0.35277 | 0.0014578 | 0.35342 | -0.0012729 | -0.35277 | 0.0014577 | 0.35342
|  |  |  | 5 |  |  | -0.0062292 | -0.79133 | 0.79145 | -0.0060317 | 0.0061513 | 0.79165 | -0.79153 | 0.0063533 | -0.00065544 | -0.11886 | 0.11898 | -0.00045512 | 0.00057737 | 0.11918 | -0.11906 | 0.00077752
|  |  |  | 6 |  |  | 3.9206 | -0.35421 | 3.9206 | -0.35421 | 3.9206 | -0.35421 | 3.9206 | -0.35421 | 3.9241 | -0.036576 | 3.9241 | -0.036576 | 3.9241 | -0.036576 | 3.9241 | -0.036576
|  |  |  | 7 |  |  | -0.002191 | -0.14424 | -0.14422 | 0.0021308 | 0.0021453 | 0.14416 | 0.14418 | -0.0022072 | -0.00012212 | -0.010293 | -0.010278 | 5.9867e-05 | 7.549e-05 | 0.010215 | 0.010231 | -0.00013771
|  |  |  | 8 |  |  | -0.0011759 | -0.053453 | 0.0011865 | 0.053446 | -0.0011764 | -0.053452 | 0.0011853 | 0.053446 | -3.1637e-05 | -0.0026379 | 4.1032e-05 | 0.002632 | -3.1618e-05 | -0.002638 | 4.0991e-05 | 0.002632
|  |  |  | 9 |  |  | -0.00062469 | -0.018155 | 0.018154 | -0.00061803 | 0.00061743 | 0.018161 | -0.018162 | 0.00062431 | -1.6554e-05 | -0.00063045 | 0.00063028 | -9.388e-06 | 9.184e-06 | 0.00063745 | -0.00063761 | 1.6342e-05
|  |  |  | 10 |  |  | -0.20128 | -0.0058559 | -0.20128 | -0.0058554 | -0.20128 | -0.0058556 | -0.20128 | -0.0058556 | -0.20096 | -0.00016077 | -0.20096 | -0.00016078 | -0.20096 | -0.00016078 | -0.20096 | -0.00016077
|  |  |  | 11 |  |  | -0.00016335 | -0.0019717 | -0.0019709 | 0.00016621 | 0.00016659 | 0.0019739 | 0.0019744 | -0.0001637 | 5.3369e-08 | -4.5913e-05 | -4.5511e-05 | 2.728e-06 | 3.1329e-06 | 4.8291e-05 | 4.8695e-05 | -3.509e-07
|  |  |  | 12 |  |  | -8.6139e-05 | -0.00080022 | 8.6245e-05 | 0.00080265 | -8.6151e-05 | -0.00080012 | 8.6082e-05 | 0.00080288 | -5.1693e-07 | -1.8076e-05 | 5.6013e-07 | 2.0751e-05 | -5.1683e-07 | -1.8078e-05 | 5.5944e-07 | 2.075e-05
|  |  |  | 13 |  |  | -4.6816e-05 | -0.00039847 | 0.00039859 | -4.5393e-05 | 4.5619e-05 | 0.00040019 | -0.00039996 | 4.7015e-05 | -7.974e-07 | -8.4351e-06 | 8.7072e-06 | 6.825e-07 | -4.1096e-07 | 1.0187e-05 | -9.9157e-06 | 1.0691e-06
|  |  |  | 14 |  |  | -0.15002 | -0.00021671 | -0.15002 | -0.00021662 | -0.15002 | -0.00021672 | -0.15002 | -0.00021672 | -0.14999 | -3.7095e-06 | -0.14999 | -3.7096e-06 | -0.14999 | -3.7097e-06 | -0.14999 | -3.7097e-06
|  |  |  | 15 |  |  | -1.4562e-05 | -0.00012411 | -0.00012361 | 1.4098e-05 | 1.4516e-05 | 0.00012319 | 0.00012364 | -1.4972e-05 | -4.7219e-08 | -2.3576e-06 | -1.9117e-06 | -4.3947e-07 | 6.4554e-09 | 1.4249e-06 | 1.8709e-06 | -4.932e-07
|  |  |  | ----- |  |  | --------------- | ----------------- | --------------- | ---------------------------- | --------------- | ---------------------------- | --------------- | -------------- | --------------- | --------------- | --------------- | --------------- | --------------- | --------------- | --------------- | ---------------
CAS | Valeur de deplacement du plan (en micron) | Multipoles normaux | Multipoles skew | Order | unités | Harmonics variation (Jacobian) | Normal | Skew | Normal | Skew | Normal | Skew | Normal | Skew | Normal | Skew | Normal | Skew | Normal | Skew | Normal | Skew
a | 0.2233 | -2.3121e-08 | -2.1725e-08 | 1 | T |  | -3.0156e-10 | -1.8064e-07 | 1.8064e-07 | -3.0099e-10 | 3.0106e-10 | 1.8064e-07 | -1.8064e-07 | 3.0146e-10 | -1.381e-10 | -1.3863e-07 | 1.3863e-07 | -1.3865e-10 | 1.3859e-10 | 1.3863e-07 | -1.3863e-07 | 1.3879e-10
b | 0.28949 | -8.4025e-12 | -3.1318e-09 | 2 | T/rad |  | -4.3661e-10 | -1.4482e-07 | -4.3661e-10 | -1.4482e-07 | -4.3661e-10 | -1.4482e-07 | -4.3661e-10 | -1.4482e-07 | -1.4554e-10 | -7.2165e-08 | -1.4554e-10 | -7.2165e-08 | -1.4554e-10 | -7.2165e-08 | -1.4554e-10 | -7.2165e-08
c | -6.5914 | 0.27715 | -0.26319 | 3 | unités |  | -0.012282 | -2.8982 | -2.8982 | 0.012284 | 0.012282 | 2.8982 | 2.8982 | -0.012294 | -0.0026789 | -0.94795 | -0.94795 | 0.0026819 | 0.0026826 | 0.94795 | 0.94795 | -0.0026799
d | 7.5219 | 0.0015089 | 0.27728 | 4 | unités |  | -0.0092701 | -1.6024 | 0.0092779 | 1.6024 | -0.0092717 | -1.6024 | 0.0092794 | 1.6024 | -0.0013643 | -0.35309 | 0.0013654 | 0.35309 | -0.0013653 | -0.35309 | 0.0013652 | 0.35309
e | 0.2233 | -0.066316 | -0.061556 | 5 | unités |  | -0.0061901 | -0.79149 | 0.79149 | -0.006193 | 0.0061905 | 0.79149 | -0.79149 | 0.006192 | -0.00061626 | -0.11902 | 0.11902 | -0.00061642 | 0.00061654 | 0.11902 | -0.11902 | 0.00061622
f | 0.28949 | -5.8266e-05 | -0.0056398 | 6 | unités |  | -0.003785 | -0.3542 | -0.0037885 | -0.35419 | -0.0037863 | -0.3542 | -0.0037854 | -0.35419 | -0.00025491 | -0.036559 | -0.00025491 | -0.036559 | -0.00025491 | -0.036559 | -0.00025491 | -0.036559
g | -6.5914 | 0.011016 | -0.01069 | 7 | unités |  | -0.0021677 | -0.1442 | -0.1442 | 0.0021698 | 0.0021686 | 0.1442 | 0.1442 | -0.0021682 | -9.8815e-05 | -0.010254 | -0.010254 | 9.8841e-05 | 9.8795e-05 | 0.010254 | 0.010254 | -9.8731e-05
h | 7.5219 | 0.00017259 | 0.0079524 | 8 | unités |  | -0.0011806 | -0.05345 | 0.0011818 | 0.053449 | -0.0011811 | -0.053449 | 0.0011807 | 0.053449 | -3.6338e-05 | -0.0026349 | 3.6331e-05 | 0.002635 | -3.6318e-05 | -0.002635 | 3.629e-05 | 0.0026349
|  | -0.0014023 | -0.0012348 | 9 | unités |  | -0.00062101 | -0.018159 | 0.018158 | -0.00062152 | 0.00062111 | 0.018158 | -0.018158 | 0.00062083 | -1.2873e-05 | -0.00063393 | 0.00063396 | -1.2874e-05 | 1.2865e-05 | 0.00063396 | -0.00063393 | 1.2855e-05
|  | -4.6712e-06 | -8.6693e-05 | 10 | unités |  | -0.00032035 | -0.0058509 | -0.00032059 | -0.0058504 | -0.00032048 | -0.0058505 | -0.00032022 | -0.0058505 | -4.463e-06 | -0.00015571 | -4.463e-06 | -0.00015572 | -4.463e-06 | -0.00015572 | -4.463e-06 | -0.00015571
|  | 0.00013474 | -0.00014968 | 11 | unités |  | -0.00016494 | -0.0019728 | -0.0019725 | 0.00016503 | 0.000165 | 0.0019727 | 0.0019728 | -0.00016489 | -1.54e-06 | -4.7101e-05 | -4.7104e-05 | 1.5404e-06 | 1.5395e-06 | 4.7104e-05 | 4.7102e-05 | -1.5385e-06
|  | 1.2287e-05 | 0.0001164 | 12 | unités |  | -8.6161e-05 | -0.00080156 | 8.6224e-05 | 0.00080131 | -8.6172e-05 | -0.00080146 | 8.6061e-05 | 0.00080155 | -5.3837e-07 | -1.9413e-05 | 5.3868e-07 | 1.9414e-05 | -5.3828e-07 | -1.9414e-05 | 5.38e-07 | 1.9414e-05
|  | -3.272e-05 | -2.4496e-05 | 13 | unités |  | -4.6212e-05 | -0.00039935 | 0.0003992 | -4.6269e-05 | 4.6224e-05 | 0.00039931 | -0.00039936 | 4.6139e-05 | -1.9313e-07 | -9.311e-06 | 9.3115e-06 | -1.9342e-07 | 1.9331e-07 | 9.3115e-06 | -9.3114e-06 | 1.932e-07
|  | -3.6597e-07 | -3.2008e-06 | 14 | unités |  | -2.5567e-05 | -0.00021738 | -2.5609e-05 | -0.00021729 | -2.5567e-05 | -0.00021739 | -2.5512e-05 | -0.00021739 | -6.9534e-08 | -4.3836e-06 | -6.9534e-08 | -4.3837e-06 | -6.9534e-08 | -4.3837e-06 | -6.9534e-08 | -4.3838e-06
|  | 8.0881e-06 | -9.6062e-06 | 15 | unités |  | -1.4541e-05 | -0.00012364 | -0.00012359 | 1.4564e-05 | 1.4536e-05 | 0.00012365 | 0.00012366 | -1.4505e-05 | -2.6797e-08 | -1.8912e-06 | -1.8913e-06 | 2.687e-08 | 2.6877e-08 | 1.8913e-06 | 1.8913e-06 | -2.6864e-08
|  |  |  | ----- |  |  | --------------- | ----------------- | --------------- | ---------------------------- | --------------- | ---------------------------- | --------------- | -------------- | --------------- | --------------- | --------------- | --------------- | --------------- | --------------- | --------------- | ---------------
Total harmonics
|  |  |  | Order |  |  | Normal | Skew | Normal | Skew | Normal | Skew | Normal | Skew | Normal | Skew | Normal | Skew | Normal | Skew | Normal | Skew
|  |  |  | 1 |  |  | -3.9122e-10 | -1.8055e-07 | 1.8055e-07 | -2.08254E-10 (T) | 2.114e-10 | 1.80731E-07 (T) | -1.8073e-07 | 3.9419e-10 | -2.2776e-10 | -1.3854e-07 | 1.3854e-07 | -4.5916e-11 | 4.8934e-11 | 1.3872e-07 | -1.3872e-07 | 2.3153e-10
|  |  |  | 2 |  |  | 0.00031944 | -1.4509e-07 | 0.00031944 | -1.45093E-07 (rad) | 0.00031944 | -1.45094E-07 (rad) | 0.00031944 | -1.4509e-07 | 0.00031944 | -7.2439e-08 | 0.00031944 | -7.2439e-08 | 0.00031944 | -7.2439e-08 | 0.00031944 | -7.2439e-08
|  |  |  | 3 |  |  | -0.011403 | -2.8976 | -2.8974 | 0.012886 | 0.013162 | 2.8988 | 2.8991 | -0.011692 | -0.0017996 | -0.94735 | -0.94707 | 0.0032832 | 0.003562 | 0.94855 | 0.94883 | -0.0020786
|  |  |  | 4 |  |  | -0.0091777 | -1.6021 | 0.0093703 | 1.6027 | -0.0091793 | -1.6021 | 0.0093718 | 1.6027 | -0.0012719 | -0.35277 | 0.0014578 | 0.35342 | -0.0012729 | -0.35277 | 0.0014577 | 0.35342
|  |  |  | 5 |  |  | -0.0062292 | -0.79133 | 0.79145 | -0.0060317 | 0.0061513 | 0.79165 | -0.79153 | 0.0063533 | -0.00065544 | -0.11886 | 0.11898 | -0.00045512 | 0.00057737 | 0.11918 | -0.11906 | 0.00077752
|  |  |  | 6 |  |  | 3.9206 | -0.35421 | 3.9206 | -0.35421 | 3.9206 | -0.35421 | 3.9206 | -0.35421 | 3.9241 | -0.036576 | 3.9241 | -0.036576 | 3.9241 | -0.036576 | 3.9241 | -0.036576
|  |  |  | 7 |  |  | -0.002191 | -0.14424 | -0.14422 | 0.0021308 | 0.0021453 | 0.14416 | 0.14418 | -0.0022072 | -0.00012212 | -0.010293 | -0.010278 | 5.9867e-05 | 7.549e-05 | 0.010215 | 0.010231 | -0.00013771
|  |  |  | 8 |  |  | -0.0011759 | -0.053453 | 0.0011865 | 0.053446 | -0.0011764 | -0.053452 | 0.0011853 | 0.053446 | -3.1637e-05 | -0.0026379 | 4.1032e-05 | 0.002632 | -3.1618e-05 | -0.002638 | 4.0991e-05 | 0.002632
|  |  |  | 9 |  |  | -0.00062469 | -0.018155 | 0.018154 | -0.00061803 | 0.00061743 | 0.018161 | -0.018162 | 0.00062431 | -1.6554e-05 | -0.00063045 | 0.00063028 | -9.388e-06 | 9.184e-06 | 0.00063745 | -0.00063761 | 1.6342e-05
|  |  |  | 10 |  |  | -0.20128 | -0.0058559 | -0.20128 | -0.0058554 | -0.20128 | -0.0058556 | -0.20128 | -0.0058556 | -0.20096 | -0.00016077 | -0.20096 | -0.00016078 | -0.20096 | -0.00016078 | -0.20096 | -0.00016077
|  |  |  | 11 |  |  | -0.00016335 | -0.0019717 | -0.0019709 | 0.00016621 | 0.00016659 | 0.0019739 | 0.0019744 | -0.0001637 | 5.3369e-08 | -4.5913e-05 | -4.5511e-05 | 2.728e-06 | 3.1329e-06 | 4.8291e-05 | 4.8695e-05 | -3.509e-07
|  |  |  | 12 |  |  | -8.6139e-05 | -0.00080022 | 8.6245e-05 | 0.00080265 | -8.6151e-05 | -0.00080012 | 8.6082e-05 | 0.00080288 | -5.1693e-07 | -1.8076e-05 | 5.6013e-07 | 2.0751e-05 | -5.1683e-07 | -1.8078e-05 | 5.5944e-07 | 2.075e-05
|  |  |  | 13 |  |  | -4.6816e-05 | -0.00039847 | 0.00039859 | -4.5393e-05 | 4.5619e-05 | 0.00040019 | -0.00039996 | 4.7015e-05 | -7.974e-07 | -8.4351e-06 | 8.7072e-06 | 6.825e-07 | -4.1096e-07 | 1.0187e-05 | -9.9157e-06 | 1.0691e-06
|  |  |  | 14 |  |  | -0.15002 | -0.00021671 | -0.15002 | -0.00021662 | -0.15002 | -0.00021672 | -0.15002 | -0.00021672 | -0.14999 | -3.7095e-06 | -0.14999 | -3.7096e-06 | -0.14999 | -3.7097e-06 | -0.14999 | -3.7097e-06
|  |  |  | 15 |  |  | -1.4562e-05 | -0.00012411 | -0.00012361 | 1.4098e-05 | 1.4516e-05 | 0.00012319 | 0.00012364 | -1.4972e-05 | -4.7219e-08 | -2.3576e-06 | -1.9117e-06 | -4.3947e-07 | 6.4554e-09 | 1.4249e-06 | 1.8709e-06 | -4.932e-07
|  |  |  | 96122E |  |  | +04 -1.33002E | 4195300000
|  |  |  | 2 |  |  | 543315 | 6E+05 7.83708E
|  |  |  | 3 |  |  | 351526 | 9E+04 3.53115E
|  |  |  | 4 |  |  | 389511 | 6E+04 3.93007E
|  |  |  | 5 |  |  | 269083 | 9E+04 2.73639E
|  |  |  | 6 |  |  | 184730 | 5E+04 1.86831E
|  |  |  | 7 |  |  | 49612.3 | 2E+05 1.41954E
|  |  |  | 8 |  |  | 543315 | 6E+05 7.83708E
|  |  |  | 9 |  |  | 351526 | 9E+04 3.53115E
|  |  |  | 10 |  |  | 389511 | 6E+04 3.93007E
|  |  |  | 11 |  |  | 269083 | 9E+04 2.73639E
|  |  |  | 12 |  |  | 184730 | 6E+04 1.86831E
|  |  |  | 13 |  |  | -49612.2 | 2E+05 1.41954E
|  |  |  | 14 |  |  | -543315 | 6E+05 7.83707E
|  |  |  | 15 |  |  | -351526 | 9E+04 3.53115E
|  |  |  | 16 |  |  | -389511 | 6E+04 3.93007E
|  |  |  | 17 |  |  | -269082 | 9E+04 2.73639E
|  |  |  | 18 |  |  | -184730 | 5E+04 1.86831E
|  |  |  | 19 |  |  | -49612.2 | 2E+05 1.41954E
|  |  |  | 20 |  |  | -543315 | 6E+05 7.83707E
|  |  |  | 21 |  |  | -351526 | 9E+04 3.53115E
|  |  |  | 22 |  |  | -389511 | 7E+04 3.93007E
|  |  |  | 23 |  |  | -269082 | 8E+04 2.73639E
|  |  |  | 24 |  |  | -184730 | 5E+04 1.86831E

## choix config
Mean size arrangement (mm) | [6 empty] | Protection sheets Thickness (mm)
N° bob | LLc | LRc | EL | ER | Aperture pole |  | 0.87
747 | 155.13 | 153.98 | 8.8206 | 9.2026 | pole1
745 | 154.2867 | 151.8533 | 8.9199 | 9.6246 | pole2 |  |  | QH Nr.:
748 | 153.2333 | 151.4 | 8.8236 | 9.1198 | pole3 |  |  | 1265
746 | 165.5633 | 169.8633 | 8.8163 | 8.9108 | pole4
Cas 3
Arrangement retenu |  | OK
AP 157
[5 empty] | QH Nr.: |  |  |  |  | QH Nr.:
[5 empty] | 1739 |  |  |  |  | 1253
| Offset par rapport au plan median | Déformation de la bobine (<-> calibre) | Sur-contrainte réelle (MPa)
a/e | 0.2233 | 24.51 | 9.1735 | [6 empty] | * View from
b/f | 0.28949 | 23.5228 | 8.7094 |  | * In the position |  |  |  |  | connection end
c/g | -6.5914 | 28.972 | 10.7126 |  | of aperture 1 of the magnets
d/h | 7.5219 | 32.6519 | 12.0844 |  | = measurement position of the aperture |  |  | QH Nr.: |  | Ansicht
Minimum local Pre-stress : |  |  | 4.364 |  |  |  |  | 1741 |  | Leadend
ordre | 3 | 4 | 5 | 6 | 7 | 8 | 9 | 10
normaux | 0.27715 | 0.0015089 | -0.066316 | -5.8266e-05 | 0.011016 | 0.00017259 | -0.0014023 | -4.6712e-06
skew | -0.26319 | 0.27728 | -0.061556 | -0.0056398 | -0.01069 | 0.0079524 | -0.0012348 | -8.6693e-05
According to CERN's specification LHC-M-ES-0001 for field error naming conventions
[8 empty] | Statistic | Mean value
[8 empty] | B3 | -0.28
[8 empty] | A3 | 1.28
[8 empty] | from Ap 0 to ? | 112
Simulation de la position des bobines selon les poles de 1 à 4
N° bob | LLc | LRc |  |  | Sur_contrainte sur 80MPa |  | Offset par rapport au plan median | Déformation de la bobine (<->taille à 80Mpa) | ordre | 3 | 4 | 5 | 6 | 7 | 8 | 9 | 10 | 11 | 12 | 13 | 14 | 15 | elargissement de la cavit due à la tole
747 | 155.13 | 153.98 | 8.8206 | 9.2026 | 12.0844 | d/h | 7.5219 | 32.6519 | Score/norme | 3: 0.23149; 5: Score/(err_stdev); 6: 0.15246 | 130
745 | 154.2867 | 151.8533 | 8.9199 | 9.6246 | 9.1735 | a/e | 0.2233 | 24.51 | norme | 0.38221 | 0.27728 | 0.090482 | 0.0056401 | 0.01535 | 0.0079543 | 0.0018685 | 8.6819e-05 | 0.00020139 | 0.00011705 | 4.0874e-05 | 3.2216e-06 | 1.2558e-05 | 130
748 | 153.2333 | 151.4 | 8.8236 | 9.1198 | 8.7094 | b/f | 0.28949 | 23.5228 | normaux | 0.27715 | 0.0015089 | -0.066316 | -5.8266e-05 | 0.011016 | 0.00017259 | -0.0014023 | -4.6712e-06 | 0.00013474 | 1.2287e-05 | -3.272e-05 | -3.6597e-07 | 8.0881e-06 | 130
746 | 165.5633 | 169.8633 | 8.8163 | 8.9108 | 10.7126 | c/g | -6.5914 | 28.972 | skew | -0.26319 | 0.27728 | -0.061556 | -0.0056398 | -0.01069 | 0.0079524 | -0.0012348 | -8.6693e-05 | -0.00014968 | 0.0001164 | -2.4496e-05 | -3.2008e-06 | -9.6062e-06 | 130
[9 empty] | stdev | 1 | 0.7 | 0.6 | 0.5 | 0.15 | 0.1 | 0.1 | 0.3 | 0.05 | 0.05 | 0.05 | 0.05 | 0.05
Calculation done by supposing the first coil is in pole 1. Final sorting is turned counterclockwise by | [7 empty] | 180 | erreur/stdev | 0.2548 | 0.26408 | 0.10054 | 0.0075201 | 0.068222 | 0.053028 | 0.012456 | 0.00019293 | 0.0026852 | 0.0015606 | 0.00054498 | 4.2955e-05 | 0.00016744
cas 6 & Meas_Pos=6
748 | 164.58 | 157.48 | 8.7913 | 9.2047 | 13.2679 | d/h | 1.4033 | 35.9833 | Score/norme | 3: 0.16529; 5: Score/(err_stdev); 6: 0.092255 | 130
745 | 162.04 | 149.74 | 8.8311 | 9.3742 | 11.2535 | a/e | -1.6607 | 30.3793 | norme | 0.37768 | 0.11655 | 0.08941 | 0.028722 | 0.015168 | 0.0033435 | 0.0018463 | 0.0004421 | 0.00019899 | 4.9183e-05 | 4.0376e-05 | 1.6401e-05 | 1.2405e-05 | 130
746 | 168.66 | 164.66 | 8.5222 | 8.9642 | 10.9363 | b/f | -8.0584 | 30.6016 | normaux | 0.36431 | -0.00063442 | -0.085972 | 0.00029721 | 0.014674 | -7.2629e-05 | -0.0017614 | 2.3894e-05 | 0.00019547 | -5.174e-06 | -3.7435e-05 | 1.8885e-06 | 1.2256e-05 | 130
747 | 163.5 | 166.1 | 8.7631 | 9.1179 | 12.6681 | c/g | 0.96573 | 34.4657 | skew | 0.099603 | -0.11655 | 0.024559 | 0.028721 | 0.0038421 | -0.0033427 | 0.00055359 | 0.00044146 | 3.7293e-05 | -4.891e-05 | 1.5127e-05 | 1.6292e-05 | 1.9175e-06 | 130
cas 5 & Meas_Pos=6
748 | 164.58 | 157.48 | 8.7913 | 9.2047 | 12.8895 | d/h | 0.37704 | 34.957 | Score/norme | 3: 0.074069; 5: Score/(err_stdev); 6: 0.041807 | 130
745 | 162.04 | 149.74 | 8.8311 | 9.3742 | 11.2535 | a/e | -1.6607 | 30.3793 | norme | 0.25239 | 0.076692 | 0.05975 | 0.028429 | 0.010136 | 0.0022 | 0.0012338 | 0.00043759 | 0.00013298 | 3.2362e-05 | 2.6981e-05 | 1.6236e-05 | 8.2897e-06 | 130
747 | 163.5 | 166.1 | 8.7631 | 9.1179 | 10.1168 | b/f | -5.9755 | 27.5245 | normaux | 0.24457 | -0.00041756 | -0.057728 | 0.00029411 | 0.009849 | -4.7795e-05 | -0.0011833 | 2.3645e-05 | 0.00013104 | -3.4044e-06 | -2.5188e-05 | 1.8678e-06 | 8.2112e-06 | 130
746 | 168.66 | 164.66 | 8.5222 | 8.9642 | 13.8105 | c/g | -0.01584 | 38.6442 | skew | 0.062315 | -0.076691 | 0.01541 | 0.028427 | 0.0023965 | -0.0021995 | 0.00034941 | 0.00043695 | 2.2645e-05 | -3.2183e-05 | 9.673e-06 | 1.6128e-05 | 1.1383e-06 | 130
cas 4 & Meas_Pos=6
748 | 164.58 | 157.48 | 8.7913 | 9.2047 | 13.2679 | d/h | 1.4033 | 35.9833 | Score/norme | 3: 0.072346; 5: Score/(err_stdev); 6: 0.067029 | 130
746 | 168.66 | 164.66 | 8.5222 | 8.9642 | 12.2762 | a/e | -4.3091 | 34.3509 | norme | 0.064365 | 0.25902 | 0.015238 | 0.02862 | 0.002585 | 0.0074304 | 0.00031464 | 0.00044054 | 3.3905e-05 | 0.00010934 | 6.8827e-06 | 1.6352e-05 | 2.1143e-06 | 130
745 | 162.04 | 149.74 | 8.8311 | 9.3742 | 12.4456 | b/f | 1.5575 | 33.5975 | normaux | -0.0061813 | 0.001409 | 0.0012908 | 0.00029589 | -0.00027605 | 0.00016124 | 1.8417e-05 | 2.3794e-05 | -5.8891e-06 | 1.1484e-05 | -1.4623e-07 | 1.8777e-06 | -4.3502e-07 | 130
747 | 163.5 | 166.1 | 8.7631 | 9.1179 | 10.1168 | c/g | -5.9755 | 27.5245 | skew | -0.064068 | 0.25901 | -0.015183 | 0.028618 | -0.0025702 | 0.0074286 | -0.0003141 | 0.0004399 | -3.3389e-05 | 0.00010873 | -6.8811e-06 | 1.6243e-05 | -2.069e-06 | 130
cas 3 & Meas_Pos=6
748 | 164.58 | 157.48 | 8.7913 | 9.2047 | 10.339 | d/h | -6.5401 | 28.0399 | Score/norme | 3: 0.16867; 5: Score/(err_stdev); 6: 0.090601 | 130
746 | 168.66 | 164.66 | 8.5222 | 8.9642 | 12.2762 | a/e | -4.3091 | 34.3509 | norme | 0.39163 | 0.075025 | 0.092713 | 0.028574 | 0.015729 | 0.0021522 | 0.0019145 | 0.00043984 | 0.00020636 | 3.1671e-05 | 4.188e-05 | 1.6324e-05 | 1.2867e-05 | 130
747 | 163.5 | 166.1 | 8.7631 | 9.1179 | 12.6681 | b/f | 0.96573 | 34.4657 | normaux | -0.28766 | -0.00040865 | 0.06881 | 0.00029536 | -0.011437 | -4.6689e-05 | 0.0014541 | 2.3737e-05 | -0.00014015 | -3.3194e-06 | 3.3866e-05 | 1.8705e-06 | -8.4207e-06 | 130
745 | 162.04 | 149.74 | 8.8311 | 9.3742 | 12.8212 | c/g | 2.5714 | 34.6114 | skew | 0.26576 | -0.075024 | 0.062137 | 0.028572 | 0.010797 | -0.0021517 | 0.0012454 | 0.0004392 | 0.00015147 | -3.1497e-05 | 2.4638e-05 | 1.6217e-05 | 9.7291e-06 | 130
cas 2 & Meas_Pos=6
748 | 164.58 | 157.48 | 8.7913 | 9.2047 | 12.8895 | d/h | 0.37704 | 34.957 | Score/norme | 3: 0.12836; 5: Score/(err_stdev); 6: 0.096068 | 130
747 | 163.5 | 166.1 | 8.7631 | 9.1179 | 11.4837 | a/e | -2.2568 | 31.2432 | norme | 0.23857 | 0.25937 | 0.056479 | 0.028788 | 0.0095815 | 0.0074406 | 0.0011663 | 0.00044312 | 0.0001257 | 0.00010948 | 2.5509e-05 | 1.6449e-05 | 7.838e-06 | 130
745 | 162.04 | 149.74 | 8.8311 | 9.3742 | 12.8212 | b/f | 2.5714 | 34.6114 | normaux | -0.085267 | 0.001411 | 0.019585 | 0.00029762 | -0.0035209 | 0.00016148 | 0.00037558 | 2.3933e-05 | -5.398e-05 | 1.1502e-05 | 6.2703e-06 | 1.8877e-06 | -3.5981e-06 | 130
746 | 168.66 | 164.66 | 8.5222 | 8.9642 | 10.9363 | c/g | -8.0584 | 30.6016 | skew | -0.22281 | 0.25937 | -0.052974 | 0.028786 | -0.0089111 | 0.0074388 | -0.0011041 | 0.00044248 | -0.00011352 | 0.00010888 | -2.4726e-05 | 1.634e-05 | -6.9634e-06 | 130
cas 1 & Meas_Pos=6
748 | 164.58 | 157.48 | 8.7913 | 9.2047 | 10.339 | d/h | -6.5401 | 28.0399 | Score/norme | 3: 0.1033; 5: Score/(err_stdev); 6: 0.059991 | 130
747 | 163.5 | 166.1 | 8.7631 | 9.1179 | 11.4837 | a/e | -2.2568 | 31.2432 | norme | 0.29067 | 0.11453 | 0.068813 | 0.028351 | 0.011674 | 0.0032854 | 0.001421 | 0.00043641 | 0.00015316 | 4.8346e-05 | 3.1085e-05 | 1.6197e-05 | 9.5504e-06 | 130
746 | 168.66 | 164.66 | 8.5222 | 8.9642 | 13.8105 | b/f | -0.01584 | 38.6442 | normaux | -0.25036 | -0.00062353 | 0.059663 | 0.00029311 | -0.0099904 | -7.1279e-05 | 0.0012502 | 2.3556e-05 | -0.00012543 | -5.0713e-06 | 2.8433e-05 | 1.8564e-06 | -7.6356e-06 | 130
745 | 162.04 | 149.74 | 8.8311 | 9.3742 | 12.4456 | c/g | 1.5575 | 33.5975 | skew | 0.14768 | -0.11453 | 0.034286 | 0.02835 | 0.0060393 | -0.0032846 | 0.00067545 | 0.00043577 | 8.7902e-05 | -4.8079e-05 | 1.2564e-05 | 1.609e-05 | 5.7366e-06 | 130
cas 6 & Meas_Pos=5
748 | 146.6 | 156.6 | 8.6188 | 8.99 | 8.3965 | d/h | 6.6101 | 23.2101 | Score/norme | 3: 0.49984; 5: Score/(err_stdev); 6: 0.28282 | 130
745 | 156.62 | 158.22 | 8.887 | 9.4503 | 9.979 | a/e | 0.14332 | 26.7633 | norme | 0.65255 | 0.21287 | 0.15448 | 0.064067 | 0.026208 | 0.0061066 | 0.0031901 | 0.00098615 | 0.00034384 | 8.9844e-05 | 6.9769e-05 | 3.6605e-05 | 2.1442e-05 | 130
746 | 169.46 | 175.56 | 8.5176 | 8.7566 | 12.7169 | b/f | -3.8555 | 35.6045 | normaux | 0.40453 | -0.0011576 | -0.094382 | -0.0006624 | 0.016467 | -0.00013258 | -0.001882 | -5.3252e-05 | 0.00023362 | -9.4483e-06 | -3.6565e-05 | -4.1978e-06 | 1.5082e-05 | 130
747 | 147.82 | 158.42 | 8.9548 | 9.1767 | 11.7703 | c/g | 13.4969 | 31.3169 | skew | 0.51204 | -0.21287 | 0.1223 | -0.064063 | 0.020388 | -0.0061052 | 0.0025757 | -0.00098471 | 0.00025229 | -8.9346e-05 | 5.942e-05 | -3.6364e-05 | 1.5242e-05 | 130
cas 5 & Meas_Pos=5
748 | 146.6 | 156.6 | 8.6188 | 8.99 | 11.3259 | d/h | 14.7075 | 31.3075 | Score/norme | 3: 0.39014; 5: Score/(err_stdev); 6: 0.30571 | 130
745 | 156.62 | 158.22 | 8.887 | 9.4503 | 9.979 | a/e | 0.14332 | 26.7633 | norme | 0.38147 | 0.48158 | 0.090307 | 0.064156 | 0.01532 | 0.013815 | 0.0018648 | 0.00098751 | 0.00020101 | 0.00020328 | 4.0806e-05 | 3.6646e-05 | 1.2535e-05 | 130
747 | 147.82 | 158.42 | 8.9548 | 9.1767 | 8.883 | b/f | 5.8147 | 23.6347 | normaux | 0.34138 | 0.0026211 | -0.081269 | -0.00066347 | 0.013636 | 0.00029978 | -0.0016989 | -5.3316e-05 | 0.00017232 | 2.1341e-05 | -3.839e-05 | -4.2032e-06 | 1.0529e-05 | 130
746 | 169.46 | 175.56 | 8.5176 | 8.7566 | 12.5768 | c/g | -4.248 | 35.212 | skew | -0.17023 | 0.48157 | -0.039378 | -0.064152 | -0.0069841 | 0.013812 | -0.00076889 | -0.00098607 | -0.00010349 | 0.00020216 | -1.3831e-05 | -3.6405e-05 | -6.8019e-06 | 130
cas 4 & Meas_Pos=5
748 | 146.6 | 156.6 | 8.6188 | 8.99 | 8.3965 | d/h | 6.6101 | 23.2101 | Score/norme | 3: 0.30785; 5: Score/(err_stdev); 6: 0.20333 | 130
746 | 169.46 | 175.56 | 8.5176 | 8.7566 | 12.1188 | a/e | -5.53 | 33.93 | norme | 0.44747 | 0.30339 | 0.10593 | 0.062851 | 0.017972 | 0.0087032 | 0.0021875 | 0.00096741 | 0.0002358 | 0.00012806 | 4.7833e-05 | 3.5899e-05 | 1.4707e-05 | 130
745 | 156.62 | 158.22 | 8.887 | 9.4503 | 13.3517 | b/f | 9.1889 | 35.8089 | normaux | -0.097489 | 0.0016512 | 0.024253 | -0.0006502 | -0.003726 | 0.00018888 | 0.00055654 | -5.2263e-05 | -3.3178e-05 | 1.3449e-05 | 1.5789e-05 | -4.1235e-06 | -1.5792e-06 | 130
747 | 147.82 | 158.42 | 8.9548 | 9.1767 | 8.883 | c/g | 5.8147 | 23.6347 | skew | 0.43672 | 0.30338 | 0.10312 | -0.062848 | 0.017581 | 0.0087011 | 0.0021155 | -0.00096599 | 0.00023345 | 0.00012735 | 4.5152e-05 | -3.5661e-05 | 1.4622e-05 | 130
cas 3 & Meas_Pos=5
748 | 146.6 | 156.6 | 8.6188 | 8.99 | 8.4782 | d/h | 6.8358 | 23.4358 | Score/norme | 3: 0.37741; 5: Score/(err_stdev); 6: 0.29812 | 130
746 | 169.46 | 175.56 | 8.5176 | 8.7566 | 12.1188 | a/e | -5.53 | 33.93 | norme | 0.36806 | 0.47954 | 0.087133 | 0.063083 | 0.014782 | 0.013756 | 0.0017993 | 0.00097097 | 0.00019394 | 0.00020241 | 3.9333e-05 | 3.6027e-05 | 1.2093e-05 | 130
747 | 147.82 | 158.42 | 8.9548 | 9.1767 | 11.7703 | b/f | 13.4969 | 31.3169 | normaux | -0.25517 | 0.0026097 | 0.061118 | -0.00065269 | -0.010133 | 0.00029857 | 0.0012953 | -5.246e-05 | -0.00012308 | 2.1262e-05 | 3.0388e-05 | -4.1404e-06 | -7.3532e-06 | 130
745 | 156.62 | 158.22 | 8.887 | 9.4503 | 10.4253 | c/g | 1.3404 | 27.9604 | skew | 0.26525 | 0.47953 | 0.062102 | -0.063079 | 0.010763 | 0.013753 | 0.0012488 | -0.00096955 | 0.00014988 | 0.00020129 | 2.4972e-05 | -3.5789e-05 | 9.6009e-06 | 130
cas 2 & Meas_Pos=5
748 | 146.6 | 156.6 | 8.6188 | 8.99 | 11.3259 | d/h | 14.7075 | 31.3075 | Score/norme | 3: 0.48284; 5: Score/(err_stdev); 6: 0.2939 | 130
747 | 147.82 | 158.42 | 8.9548 | 9.1767 | 8.3623 | a/e | 4.4294 | 22.2494 | norme | 0.60487 | 0.3026 | 0.1432 | 0.064954 | 0.024293 | 0.0086804 | 0.002957 | 0.00099982 | 0.00031872 | 0.00012773 | 6.4688e-05 | 3.7106e-05 | 1.9874e-05 | 130
745 | 156.62 | 158.22 | 8.887 | 9.4503 | 10.4253 | b/f | 1.3404 | 27.9604 | normaux | 0.51289 | 0.0016473 | -0.12227 | -0.00067157 | 0.020458 | 0.00018834 | -0.0025644 | -5.397e-05 | 0.00025621 | 1.3402e-05 | -5.8475e-05 | -4.2537e-06 | 1.5577e-05 | 130
746 | 169.46 | 175.56 | 8.5176 | 8.7566 | 12.7169 | c/g | -3.8555 | 35.6045 | skew | -0.32066 | 0.30259 | -0.074526 | -0.06495 | -0.0131 | 0.0086784 | -0.0014722 | -0.00099836 | -0.00018959 | 0.00012703 | -2.7664e-05 | -3.6861e-05 | -1.2343e-05 | 130
cas 1 & Meas_Pos=5
748 | 146.6 | 156.6 | 8.6188 | 8.99 | 8.4782 | d/h | 6.8358 | 23.4358 | Score/norme | 3: 0.27824; 5: Score/(err_stdev); 6: 0.1687 | 130
747 | 147.82 | 158.42 | 8.9548 | 9.1767 | 8.3623 | a/e | 4.4294 | 22.2494 | norme | 0.46395 | 0.2157 | 0.10983 | 0.06333 | 0.018633 | 0.0061879 | 0.002268 | 0.00097482 | 0.00024446 | 9.1044e-05 | 4.9602e-05 | 3.6184e-05 | 1.5243e-05 | 130
746 | 169.46 | 175.56 | 8.5176 | 8.7566 | 12.5768 | b/f | -4.248 | 35.212 | normaux | 0.42701 | -0.001173 | -0.10059 | -0.00065471 | 0.017227 | -0.00013433 | -0.0020527 | -5.2633e-05 | 0.0002318 | -9.574e-06 | -4.3079e-05 | -4.1492e-06 | 1.4606e-05 | 130
745 | 156.62 | 158.22 | 8.887 | 9.4503 | 13.3517 | c/g | 9.1889 | 35.8089 | skew | 0.1814 | -0.2157 | 0.044091 | -0.063326 | 0.0071 | -0.0061865 | 0.00096464 | -0.0009734 | 7.7671e-05 | -9.0539e-05 | 2.4588e-05 | -3.5945e-05 | 4.3625e-06 | 130
cas 6 & Meas_Pos=4
748 | 141.68 | 140.88 | 8.925 | 9.2025 | 7.3678 | d/h | 7.9835 | 19.6635 | Score/norme | 3: 0.82443; 5: Score/(err_stdev); 6: 0.43336 | 130
745 | 145.48 | 140.78 | 9.017 | 9.613 | 5.0398 | a/e | -2.1645 | 13.3155 | norme | 0.87432 | 0.12352 | 0.20698 | 0.024997 | 0.035114 | 0.0035435 | 0.0042742 | 0.00038475 | 0.00046068 | 5.2112e-05 | 9.3474e-05 | 1.4267e-05 | 2.8722e-05 | 130
746 | 171.72 | 169.52 | 8.8311 | 8.9325 | 10.1383 | b/f | -14.3402 | 27.3798 | normaux | 0.85925 | -0.00067225 | -0.20297 | 0.00025887 | 0.034577 | -7.7046e-05 | -0.0041679 | 2.0819e-05 | 0.00045802 | -5.4938e-06 | -8.9217e-05 | 1.6503e-06 | 2.8643e-05 | 130
747 | 165.96 | 156.76 | 8.7696 | 9.3526 | 14.0071 | c/g | 2.1245 | 38.0845 | skew | 0.16162 | -0.12352 | 0.040572 | 0.024996 | 0.0061183 | -0.0035427 | 0.00094756 | 0.00038419 | 4.946e-05 | -5.1822e-05 | 2.7888e-05 | 1.4172e-05 | 2.1319e-06 | 130
cas 5 & Meas_Pos=4
748 | 141.68 | 140.88 | 8.925 | 9.2025 | 9.5905 | d/h | 13.9157 | 25.5957 | Score/norme | 3: 1.0878; 5: Score/(err_stdev); 6: 0.58289 | 130
745 | 145.48 | 140.78 | 9.017 | 9.613 | 5.0398 | a/e | -2.1645 | 13.3155 | norme | 0.99179 | 0.21632 | 0.23479 | 0.024391 | 0.039832 | 0.0062055 | 0.0048484 | 0.00037542 | 0.00052258 | 9.1341e-05 | 0.00010604 | 1.3924e-05 | 3.2584e-05 | 130
747 | 165.96 | 156.76 | 8.7696 | 9.3526 | 8.9942 | b/f | -11.5055 | 24.4546 | normaux | 0.9771 | 0.001177 | -0.23176 | 0.00025259 | 0.039166 | 0.00013452 | -0.0048045 | 2.0326e-05 | 0.00050625 | 9.5703e-06 | -0.00010588 | 1.6127e-06 | 3.1279e-05 | 130
746 | 171.72 | 169.52 | 8.8311 | 8.9325 | 13.046 | c/g | -6.4874 | 35.2326 | skew | -0.17007 | 0.21632 | -0.037629 | 0.02439 | -0.0072533 | 0.0062041 | -0.00065115 | 0.00037487 | -0.00012963 | 9.0838e-05 | -5.8702e-06 | 1.383e-05 | -9.1282e-06 | 130
cas 4 & Meas_Pos=4
748 | 141.68 | 140.88 | 8.925 | 9.2025 | 7.3678 | d/h | 7.9835 | 19.6635 | Score/norme | 3: 0.85983; 5: Score/(err_stdev); 6: 0.79363 | 130
746 | 171.72 | 169.52 | 8.8311 | 8.9325 | 9.9453 | a/e | -14.8615 | 26.8585 | norme | 0.1977 | 0.90398 | 0.046802 | 0.025427 | 0.0079402 | 0.025932 | 0.00096647 | 0.00039144 | 0.00010419 | 0.00038158 | 2.1118e-05 | 1.4536e-05 | 6.4939e-06 | 130
745 | 145.48 | 140.78 | 9.017 | 9.613 | 10.3543 | b/f | 11.8767 | 27.3567 | normaux | -0.14924 | 0.0049182 | 0.035677 | 0.00026256 | -0.0059374 | 0.00056276 | 0.00075289 | 2.1131e-05 | -7.303e-05 | 4.0079e-05 | 1.7447e-05 | 1.6676e-06 | -4.3904e-06 | 130
747 | 165.96 | 156.76 | 8.7696 | 9.3526 | 8.9942 | c/g | -11.5055 | 24.4546 | skew | 0.12966 | 0.90397 | 0.030292 | 0.025426 | 0.005272 | 0.025926 | 0.00060599 | 0.00039087 | 7.4308e-05 | 0.00037947 | 1.1899e-05 | 1.444e-05 | 4.7848e-06 | 130
cas 3 & Meas_Pos=4
748 | 141.68 | 140.88 | 8.925 | 9.2025 | 4.364 | d/h | -0.03303 | 11.647 | Score/norme | 3: 0.73603; 5: Score/(err_stdev); 6: 0.40075 | 130
746 | 171.72 | 169.52 | 8.8311 | 8.9325 | 9.9453 | a/e | -14.8615 | 26.8585 | norme | 0.80746 | 0.21378 | 0.19115 | 0.026374 | 0.032429 | 0.0061327 | 0.0039474 | 0.00040602 | 0.00042549 | 9.0249e-05 | 8.6339e-05 | 1.5068e-05 | 2.6532e-05 | 130
747 | 165.96 | 156.76 | 8.7696 | 9.3526 | 14.0071 | b/f | 2.1245 | 38.0845 | normaux | -0.079857 | 0.0011626 | 0.021066 | 0.0002725 | -0.002859 | 0.00013304 | 0.00053781 | 2.1909e-05 | -8.8053e-06 | 9.4787e-06 | 1.8505e-05 | 1.7294e-06 | 3.3452e-07 | 130
745 | 145.48 | 140.78 | 9.017 | 9.613 | 8.1379 | c/g | 6.0209 | 21.5009 | skew | 0.8035 | 0.21377 | 0.18999 | 0.026373 | 0.032303 | 0.0061313 | 0.0039106 | 0.00040542 | 0.0004254 | 8.9749e-05 | 8.4333e-05 | 1.4968e-05 | 2.653e-05 | 130
cas 2 & Meas_Pos=4
748 | 141.68 | 140.88 | 8.925 | 9.2025 | 9.5905 | d/h | 13.9157 | 25.5957 | Score/norme | 3: 0.9253; 5: Score/(err_stdev); 6: 0.82763 | 130
747 | 165.96 | 156.76 | 8.7696 | 9.3526 | 8.8257 | a/e | -11.9636 | 23.9964 | norme | 0.31711 | 0.90424 | 0.075072 | 0.024882 | 0.012736 | 0.02594 | 0.0015502 | 0.00038304 | 0.00016709 | 0.0003817 | 3.3923e-05 | 1.422e-05 | 1.0423e-05 | 130
745 | 145.48 | 140.78 | 9.017 | 9.613 | 8.1379 | b/f | 6.0209 | 21.5009 | normaux | 0.30329 | 0.0049197 | -0.072045 | 0.00025714 | 0.01214 | 0.00056286 | -0.0014986 | 2.0703e-05 | 0.00015551 | 4.0082e-05 | -3.3378e-05 | 1.6376e-06 | 9.5706e-06 | 130
746 | 171.72 | 169.52 | 8.8311 | 8.9325 | 10.1383 | c/g | -14.3402 | 27.3798 | skew | -0.092592 | 0.90422 | -0.021102 | 0.024881 | -0.0038497 | 0.025934 | -0.00039656 | 0.00038248 | -6.111e-05 | 0.00037959 | -6.0575e-06 | 1.4125e-05 | -4.1284e-06 | 130
cas 1 & Meas_Pos=4
748 | 141.68 | 140.88 | 8.925 | 9.2025 | 4.364 | d/h | -0.03303 | 11.647 | Score/norme | 3: 0.97099; 5: Score/(err_stdev); 6: 0.5094 | 130
747 | 165.96 | 156.76 | 8.7696 | 9.3526 | 8.8257 | a/e | -11.9636 | 23.9964 | norme | 0.94996 | 0.12581 | 0.22489 | 0.02582 | 0.038152 | 0.0036089 | 0.0046441 | 0.00039746 | 0.00050056 | 5.3084e-05 | 0.00010158 | 1.4743e-05 | 3.1212e-05 | 130
746 | 171.72 | 169.52 | 8.8311 | 8.9325 | 13.046 | b/f | -6.4874 | 35.2326 | normaux | 0.25181 | -0.00068506 | -0.057145 | 0.000267 | 0.010509 | -7.8421e-05 | -0.0010618 | 2.1462e-05 | 0.00017005 | -5.5832e-06 | -1.5302e-05 | 1.6966e-06 | 1.1572e-05 | 130
745 | 145.48 | 140.78 | 9.017 | 9.613 | 10.3543 | c/g | 11.8767 | 27.3567 | skew | 0.91598 | -0.12581 | 0.21751 | 0.025818 | 0.036676 | -0.0036081 | 0.0045211 | 0.00039688 | 0.00047079 | -5.279e-05 | 0.00010042 | 1.4645e-05 | 2.8987e-05 | 130
cas 6 & Meas_Pos=3
748 | 151.98 | 140.98 | 8.8389 | 9.0347 | 7.0843 | d/h | -2.8805 | 19.0995 | Score/norme | 3: 0.30474; 5: Score/(err_stdev); 6: 0.17807 | 130
745 | 152.18 | 151.68 | 8.9143 | 9.692 | 6.2452 | a/e | -5.4849 | 16.6951 | norme | 0.49436 | 0.21254 | 0.11703 | 0.032241 | 0.019854 | 0.0060972 | 0.0024168 | 0.00049628 | 0.00026048 | 8.9705e-05 | 5.2864e-05 | 1.8412e-05 | 1.624e-05 | 130
746 | 167.76 | 168.86 | 8.8493 | 8.844 | 11.5343 | b/f | -6.6793 | 31.0807 | normaux | 0.14795 | -0.0011569 | -0.033753 | 0.00033347 | 0.0061459 | -0.00013238 | -0.00063604 | 2.6803e-05 | 9.7162e-05 | -9.4254e-06 | -9.815e-06 | 2.1164e-06 | 6.5534e-06 | 130
747 | 156.22 | 145.52 | 8.5854 | 9.1723 | 11.8922 | c/g | 6.7941 | 33.0141 | skew | 0.4717 | -0.21254 | 0.11206 | 0.032239 | 0.018879 | -0.0060957 | 0.0023316 | 0.00049556 | 0.00024169 | -8.9208e-05 | 5.1945e-05 | 1.829e-05 | 1.4859e-05 | 130
cas 5 & Meas_Pos=3
748 | 151.98 | 140.98 | 8.8389 | 9.0347 | 11.2825 | d/h | 8.438 | 30.418 | Score/norme | 3: 0.39218; 5: Score/(err_stdev); 6: 0.29593 | 130
745 | 152.18 | 151.68 | 8.9143 | 9.692 | 6.2452 | a/e | -5.4849 | 16.6951 | norme | 0.4073 | 0.46415 | 0.096424 | 0.033196 | 0.016358 | 0.013315 | 0.0019911 | 0.00051099 | 0.00021461 | 0.00019593 | 4.3556e-05 | 1.8964e-05 | 1.3383e-05 | 130
747 | 156.22 | 145.52 | 8.5854 | 9.1723 | 9.1503 | b/f | -0.81777 | 25.4022 | normaux | 0.35522 | 0.0025252 | -0.084625 | 0.00034332 | 0.014179 | 0.00028889 | -0.0017719 | 2.7618e-05 | 0.00017838 | 2.057e-05 | -4.0213e-05 | 2.1829e-06 | 1.0871e-05 | 130
746 | 167.76 | 168.86 | 8.8493 | 8.844 | 10.0681 | c/g | -10.6302 | 27.1298 | skew | -0.19929 | 0.46414 | -0.046219 | 0.033195 | -0.0081571 | 0.013312 | -0.00090821 | 0.00051024 | -0.00011932 | 0.00019485 | -1.6734e-05 | 1.8838e-05 | -7.8056e-06 | 130
cas 4 & Meas_Pos=3
748 | 151.98 | 140.98 | 8.8389 | 9.0347 | 7.0843 | d/h | -2.8805 | 19.0995 | Score/norme | 3: 0.5726; 5: Score/(err_stdev); 6: 0.3579 | 130
746 | 167.76 | 168.86 | 8.8493 | 8.844 | 9.1427 | a/e | -13.1238 | 24.6362 | norme | 0.63713 | 0.37682 | 0.15083 | 0.033659 | 0.025589 | 0.01081 | 0.0031147 | 0.00051815 | 0.00033573 | 0.00015906 | 6.8119e-05 | 1.9236e-05 | 2.0933e-05 | 130
745 | 152.18 | 151.68 | 8.9143 | 9.692 | 11.3676 | b/f | 8.2086 | 30.3886 | normaux | -0.42466 | 0.0020497 | 0.1018 | 0.0003477 | -0.016849 | 0.0002346 | 0.0021619 | 2.7956e-05 | -0.00020348 | 1.6715e-05 | 5.1015e-05 | 2.2032e-06 | -1.2124e-05 | 130
747 | 156.22 | 145.52 | 8.5854 | 9.1723 | 9.1503 | c/g | -0.81777 | 25.4022 | skew | 0.47497 | 0.37682 | 0.11129 | 0.033657 | 0.019259 | 0.010807 | 0.0022423 | 0.0005174 | 0.00026704 | 0.00015818 | 4.5141e-05 | 1.9109e-05 | 1.7065e-05 | 130
cas 3 & Meas_Pos=3
748 | 151.98 | 140.98 | 8.8389 | 9.0347 | 8.4699 | d/h | 0.85505 | 22.8351 | Score/norme | 3: 0.43218; 5: Score/(err_stdev); 6: 0.31736 | 130
746 | 167.76 | 168.86 | 8.8493 | 8.844 | 9.1427 | a/e | -13.1238 | 24.6362 | norme | 0.4495 | 0.46603 | 0.10641 | 0.033345 | 0.018053 | 0.013369 | 0.0021975 | 0.00051332 | 0.00023687 | 0.00019672 | 4.8057e-05 | 1.9055e-05 | 1.477e-05 | 130
747 | 156.22 | 145.52 | 8.5854 | 9.1723 | 11.8922 | b/f | 6.7941 | 33.0141 | normaux | -0.22692 | 0.0025351 | 0.054761 | 0.00034452 | -0.008945 | 0.00029011 | 0.0011799 | 2.7705e-05 | -0.00010319 | 2.0665e-05 | 2.893e-05 | 2.1853e-06 | -5.9855e-06 | 130
745 | 152.18 | 151.68 | 8.9143 | 9.692 | 7.1529 | c/g | -3.0585 | 19.1215 | skew | 0.38802 | 0.46602 | 0.091242 | 0.033344 | 0.015681 | 0.013366 | 0.0018538 | 0.00051257 | 0.00021321 | 0.00019563 | 3.8373e-05 | 1.893e-05 | 1.3502e-05 | 130
cas 2 & Meas_Pos=3
748 | 151.98 | 140.98 | 8.8389 | 9.0347 | 11.2825 | d/h | 8.438 | 30.418 | Score/norme | 3: 0.34928; 5: Score/(err_stdev); 6: 0.24198 | 130
747 | 156.22 | 145.52 | 8.5854 | 9.1723 | 6.873 | a/e | -7.1399 | 19.0801 | norme | 0.44253 | 0.37543 | 0.10476 | 0.03298 | 0.017773 | 0.01077 | 0.0021634 | 0.00050767 | 0.00023317 | 0.00015849 | 4.7318e-05 | 1.8838e-05 | 1.454e-05 | 130
745 | 152.18 | 151.68 | 8.9143 | 9.692 | 7.1529 | b/f | -3.0585 | 19.1215 | normaux | 0.44224 | 0.0020424 | -0.10465 | 0.00034112 | 0.017767 | 0.00023364 | -0.0021575 | 2.7439e-05 | 0.00023297 | 1.6635e-05 | -4.6765e-05 | 2.1696e-06 | 1.4499e-05 | 130
746 | 167.76 | 168.86 | 8.8493 | 8.844 | 11.5343 | c/g | -6.6793 | 31.0807 | skew | 0.015993 | 0.37543 | 0.0049763 | 0.032979 | 0.00045069 | 0.010767 | 0.00015946 | 0.00050692 | -9.8215e-06 | 0.00015762 | 7.2149e-06 | 1.8713e-05 | -1.0948e-06 | 130
cas 1 & Meas_Pos=3
748 | 151.98 | 140.98 | 8.8389 | 9.0347 | 8.4699 | d/h | 0.85505 | 22.8351 | Score/norme | 3: 0.62116; 5: Score/(err_stdev); 6: 0.34165 | 130
747 | 156.22 | 145.52 | 8.5854 | 9.1723 | 6.873 | a/e | -7.1399 | 19.0801 | norme | 0.73732 | 0.21205 | 0.17455 | 0.034023 | 0.029612 | 0.0060831 | 0.0036045 | 0.0005237 | 0.0003885 | 8.9488e-05 | 7.8837e-05 | 1.9426e-05 | 2.4222e-05 | 130
746 | 167.76 | 168.86 | 8.8493 | 8.844 | 10.0681 | b/f | -10.6302 | 27.1298 | normaux | 0.44404 | -0.0011543 | -0.10353 | 0.000352 | 0.018087 | -0.00013212 | -0.002061 | 2.8296e-05 | 0.00025752 | -9.4101e-06 | -3.9796e-05 | 2.237e-06 | 1.6648e-05 | 130
745 | 152.18 | 151.68 | 8.9143 | 9.692 | 11.3676 | c/g | 8.2086 | 30.3886 | skew | 0.58861 | -0.21205 | 0.14053 | 0.034021 | 0.023446 | -0.0060817 | 0.0029572 | 0.00052294 | 0.00029089 | -8.8991e-05 | 6.8055e-05 | 1.9297e-05 | 1.7593e-05 | 130
cas 6 & Meas_Pos=2
748 | 147.78 | 151.68 | 8.9157 | 9.0983 | 8.2894 | d/h | 4.3721 | 22.1521 | Score/norme | 3: 0.10274; 5: Score/(err_stdev); 6: 0.068045 | 130
745 | 145.14 | 151.74 | 9.0454 | 9.6019 | 7.0095 | a/e | 3.3212 | 18.4612 | norme | 0.26803 | 0.14998 | 0.063453 | 0.06514 | 0.010765 | 0.0043026 | 0.0013103 | 0.0010027 | 0.00014123 | 6.3309e-05 | 2.8656e-05 | 3.7214e-05 | 8.8088e-06 | 130
746 | 152.7 | 169.2 | 9.091 | 9.0936 | 8.7084 | b/f | 0.12772 | 22.8277 | normaux | 0.16407 | -0.00081541 | -0.038269 | -0.00067356 | 0.0066809 | -9.3379e-05 | -0.00076254 | -5.415e-05 | 9.4937e-05 | -6.6549e-06 | -1.478e-05 | -4.2711e-06 | 6.1336e-06 | 130
747 | 152.4 | 156 | 8.8265 | 9.1349 | 11.574 | c/g | 8.8483 | 31.2483 | skew | 0.21195 | -0.14998 | 0.050614 | -0.065136 | 0.0084407 | -0.0043016 | 0.0010655 | -0.0010012 | 0.00010456 | -6.2959e-05 | 2.455e-05 | -3.6968e-05 | 6.3225e-06 | 130
cas 5 & Meas_Pos=2
748 | 147.78 | 151.68 | 8.9157 | 9.0983 | 10.7616 | d/h | 10.9787 | 28.7587 | Score/norme | 3: 0.19328; 5: Score/(err_stdev); 6: 0.1122 | 130
745 | 145.14 | 151.74 | 9.0454 | 9.6019 | 7.0095 | a/e | 3.3212 | 18.4612 | norme | 0.40403 | 0.12807 | 0.095648 | 0.064891 | 0.016226 | 0.003674 | 0.0019751 | 0.00099885 | 0.0002129 | 5.4066e-05 | 4.3206e-05 | 3.7071e-05 | 1.3276e-05 | 130
747 | 152.4 | 156 | 8.8265 | 9.1349 | 8.5185 | b/f | 0.59892 | 22.9989 | normaux | 0.39898 | 0.00069763 | -0.094619 | -0.00067095 | 0.015995 | 7.97e-05 | -0.0019608 | -5.3928e-05 | 0.00020697 | 5.6675e-06 | -4.3169e-05 | -4.2513e-06 | 1.2797e-05 | 130
746 | 152.7 | 169.2 | 9.091 | 9.0936 | 9.3108 | c/g | 1.707 | 24.407 | skew | -0.063642 | 0.12807 | -0.013991 | -0.064888 | -0.0027286 | 0.0036731 | -0.0002376 | -0.00099739 | -4.9884e-05 | 5.3768e-05 | -1.7889e-06 | -3.6827e-05 | -3.5344e-06 | 130
cas 4 & Meas_Pos=2
748 | 147.78 | 151.68 | 8.9157 | 9.0983 | 8.2894 | d/h | 4.3721 | 22.1521 | Score/norme | 3: 0.20171; 5: Score/(err_stdev); 6: 0.15318 | 130
746 | 152.7 | 169.2 | 9.091 | 9.0936 | 8.4687 | a/e | -0.5006 | 22.1994 | norme | 0.29979 | 0.31997 | 0.070972 | 0.064708 | 0.01204 | 0.0091788 | 0.0014656 | 0.00099601 | 0.00015795 | 0.00013505 | 3.2039e-05 | 3.6957e-05 | 9.8449e-06 | 130
745 | 145.14 | 151.74 | 9.0454 | 9.6019 | 10.3384 | b/f | 12.0886 | 27.2286 | normaux | -0.29663 | 0.0017415 | 0.070335 | -0.00066942 | -0.011894 | 0.00019926 | 0.0014571 | -5.381e-05 | -0.00015401 | 1.4189e-05 | 3.2026e-05 | -4.2478e-06 | -9.5199e-06 | 130
747 | 152.4 | 156 | 8.8265 | 9.1349 | 8.5185 | c/g | 0.59892 | 22.9989 | skew | 0.043444 | 0.31996 | 0.0094858 | -0.064705 | 0.0018734 | 0.0091767 | 0.00015764 | -0.00099455 | 3.5068e-05 | 0.0001343 | 9.0212e-07 | -3.6712e-05 | 2.5088e-06 | 130
cas 3 & Meas_Pos=2
748 | 147.78 | 151.68 | 8.9157 | 9.0983 | 7.6677 | d/h | 2.7106 | 20.4906 | Score/norme | 3: 0.13632; 5: Score/(err_stdev); 6: 0.08271 | 130
746 | 152.7 | 169.2 | 9.091 | 9.0936 | 8.4687 | a/e | -0.5006 | 22.1994 | norme | 0.33086 | 0.12775 | 0.078327 | 0.06481 | 0.013288 | 0.0036648 | 0.0016174 | 0.00099757 | 0.00017433 | 5.3915e-05 | 3.5364e-05 | 3.7018e-05 | 1.0871e-05 | 130
747 | 152.4 | 156 | 8.8265 | 9.1349 | 11.574 | b/f | 8.8483 | 31.2483 | normaux | -0.23517 | 0.00069565 | 0.056295 | -0.00067041 | -0.0093433 | 7.9577e-05 | 0.0011916 | -5.3894e-05 | -0.00011392 | 5.6662e-06 | 2.7866e-05 | -4.254e-06 | -6.8222e-06 | 130
745 | 145.14 | 151.74 | 9.0454 | 9.6019 | 7.8469 | c/g | 5.5266 | 20.6666 | skew | 0.23274 | 0.12775 | 0.054461 | -0.064806 | 0.0094487 | 0.0036639 | 0.0010937 | -0.00099611 | 0.00013196 | 5.3616e-05 | 2.1774e-05 | -3.6773e-05 | 8.4639e-06 | 130
cas 2 & Meas_Pos=2
748 | 147.78 | 151.68 | 8.9157 | 9.0983 | 10.7616 | d/h | 10.9787 | 28.7587 | Score/norme | 3: 0.15373; 5: Score/(err_stdev); 6: 0.12864 | 130
747 | 152.4 | 156 | 8.8265 | 9.1349 | 8.2873 | a/e | -0.025435 | 22.3746 | norme | 0.20978 | 0.32076 | 0.049663 | 0.064898 | 0.0084251 | 0.0092016 | 0.0010255 | 0.00099894 | 0.00011055 | 0.0001354 | 2.244e-05 | 3.7071e-05 | 6.897e-06 | 130
745 | 145.14 | 151.74 | 9.0454 | 9.6019 | 7.8469 | b/f | 5.5266 | 20.6666 | normaux | 0.20972 | 0.001746 | -0.049631 | -0.00067118 | 0.0084243 | 0.00019968 | -0.0010236 | -5.3943e-05 | 0.00011039 | 1.4214e-05 | -2.2219e-05 | -4.2539e-06 | 6.8711e-06 | 130
746 | 152.7 | 169.2 | 9.091 | 9.0936 | 8.7084 | c/g | 0.12772 | 22.8277 | skew | 0.0050737 | 0.32076 | 0.0017656 | -0.064895 | 0.00011304 | 0.0091995 | 6.329e-05 | -0.00099748 | -5.9724e-06 | 0.00013465 | 3.1447e-06 | -3.6826e-05 | -5.968e-07 | 130
cas 1 & Meas_Pos=2
748 | 147.78 | 151.68 | 8.9157 | 9.0983 | 7.6677 | d/h | 2.7106 | 20.4906 | Score/norme | 3: 0.25771; 5: Score/(err_stdev); 6: 0.14795 | 130
747 | 152.4 | 156 | 8.8265 | 9.1349 | 8.2873 | a/e | -0.025435 | 22.3746 | norme | 0.46753 | 0.14951 | 0.11068 | 0.064403 | 0.018777 | 0.004289 | 0.0022855 | 0.00099131 | 0.00024635 | 6.3111e-05 | 4.9987e-05 | 3.6792e-05 | 1.5364e-05 | 130
746 | 152.7 | 169.2 | 9.091 | 9.0936 | 9.3108 | b/f | 1.707 | 24.407 | normaux | 0.040414 | -0.00081296 | -0.0083135 | -0.00066604 | 0.0018248 | -9.3082e-05 | -0.00011179 | -5.3547e-05 | 4.045e-05 | -6.6317e-06 | 1.5187e-06 | -4.2243e-06 | 3.0253e-06 | 130
745 | 145.14 | 151.74 | 9.0454 | 9.6019 | 10.3384 | c/g | 12.0886 | 27.2286 | skew | 0.46578 | -0.14951 | 0.11037 | -0.064399 | 0.018688 | -0.004288 | 0.0022828 | -0.00098987 | 0.00024301 | -6.2761e-05 | 4.9964e-05 | -3.6549e-05 | 1.5064e-05 | 130
cas 6 & Meas_Pos=1
748 | 166.78 | 160.78 | 8.8516 | 9.1886 | 9.0889 | d/h | -12.2958 | 24.4842 | Score/norme | 3: 0.76074; 5: Score/(err_stdev); 6: 0.49314 | 130
745 | 164.26 | 158.96 | 8.8247 | 10.0162 | 12.2806 | a/e | -1.0806 | 33.1794 | norme | 0.70526 | 0.48421 | 0.16696 | 0.0036197 | 0.028324 | 0.01389 | 0.0034477 | 5.5725e-05 | 0.00037161 | 0.0002044 | 7.542e-05 | 2.0668e-06 | 2.3172e-05 | 130
746 | 163.08 | 171.38 | 9.0867 | 8.8739 | 12.3991 | b/f | -0.548 | 32.532 | normaux | -0.44973 | -0.0026349 | 0.10792 | 3.7324e-05 | -0.017826 | -0.0003014 | 0.0022969 | 2.9786e-06 | -0.00021384 | -2.1457e-05 | 5.4545e-05 | 2.3088e-07 | -1.2699e-05 | 130
747 | 144.88 | 141.08 | 9.0242 | 9.2613 | 10.5604 | c/g | 12.9981 | 27.8781 | skew | 0.54325 | -0.4842 | 0.12739 | 0.0036195 | 0.022012 | -0.013887 | 0.0025712 | 5.5645e-05 | 0.00030391 | -0.00020327 | 5.2087e-05 | 2.0539e-06 | 1.9382e-05 | 130
cas 5 & Meas_Pos=1
748 | 166.78 | 160.78 | 8.8516 | 9.1886 | 14.524 | d/h | 2.3455 | 39.1255 | Score/norme | 3: 0.39211; 5: Score/(err_stdev); 6: 0.28436 | 130
745 | 164.26 | 158.96 | 8.8247 | 10.0162 | 12.2806 | a/e | -1.0806 | 33.1794 | norme | 0.43525 | 0.43767 | 0.10304 | 0.0052341 | 0.017481 | 0.012555 | 0.0021278 | 8.0578e-05 | 0.00022933 | 0.00018474 | 4.6539e-05 | 2.9981e-06 | 1.4297e-05 | 130
747 | 144.88 | 141.08 | 9.0242 | 9.2613 | 8.7335 | b/f | 8.1755 | 23.0555 | normaux | -0.22569 | 0.0023814 | 0.052423 | 5.3952e-05 | -0.0092247 | 0.00027252 | 0.0010341 | 4.3476e-06 | -0.00013389 | 1.9408e-05 | 1.931e-05 | 3.4127e-07 | -8.7266e-06 | 130
746 | 163.08 | 171.38 | 9.0867 | 8.8739 | 8.4994 | c/g | -10.7797 | 22.3003 | skew | -0.37217 | 0.43766 | -0.088709 | 0.0052338 | -0.014848 | 0.012552 | -0.0018596 | 8.0461e-05 | -0.00018618 | 0.00018371 | -4.2344e-05 | 2.9786e-06 | -1.1325e-05 | 130
cas 4 & Meas_Pos=1
748 | 166.78 | 160.78 | 8.8516 | 9.1886 | 9.0889 | d/h | -12.2958 | 24.4842 | Score/norme | 3: 0.62527; 5: Score/(err_stdev); 6: 0.3641 | 130
746 | 163.08 | 171.38 | 9.0867 | 8.8739 | 12.2381 | a/e | -0.97036 | 32.1096 | norme | 0.70734 | 0.30978 | 0.16745 | 0.0055926 | 0.028408 | 0.0088866 | 0.0034579 | 8.6098e-05 | 0.00037271 | 0.00013078 | 7.5637e-05 | 3.198e-06 | 2.324e-05 | 130
745 | 164.26 | 158.96 | 8.8247 | 10.0162 | 14.0351 | b/f | 3.6594 | 37.9194 | normaux | -0.6123 | -0.0016858 | 0.1459 | 5.7635e-05 | -0.024436 | -0.00019278 | 0.0030563 | 4.6145e-06 | -0.00030703 | -1.3721e-05 | 6.9443e-05 | 3.5855e-07 | -1.8697e-05 | 130
747 | 144.88 | 141.08 | 9.0242 | 9.2613 | 8.7335 | c/g | 8.1755 | 23.0555 | skew | 0.35416 | -0.30978 | 0.082188 | 0.0055923 | 0.014488 | -0.0088845 | 0.0016176 | 8.5974e-05 | 0.00021129 | -0.00013005 | 2.9975e-05 | 3.1778e-06 | 1.3803e-05 | 130
cas 3 & Meas_Pos=1
748 | 166.78 | 160.78 | 8.8516 | 9.1886 | 12.957 | d/h | -1.8757 | 34.9043 | Score/norme | 3: 0.70921; 5: Score/(err_stdev); 6: 0.45373 | 130
746 | 163.08 | 171.38 | 9.0867 | 8.8739 | 12.2381 | a/e | -0.97036 | 32.1096 | norme | 0.69067 | 0.4522 | 0.16351 | 0.003438 | 0.027739 | 0.012972 | 0.0033765 | 5.2939e-05 | 0.00036391 | 0.00019086 | 7.3841e-05 | 1.9764e-06 | 2.2687e-05 | 130
747 | 144.88 | 141.08 | 9.0242 | 9.2613 | 10.5604 | b/f | 12.9981 | 27.8781 | normaux | -0.57358 | 0.0024604 | 0.13474 | 3.5234e-05 | -0.023201 | 0.00028162 | 0.0027313 | 2.8384e-06 | -0.00031716 | 2.006e-05 | 5.6093e-05 | 2.1908e-07 | -2.0131e-05 | 130
745 | 164.26 | 158.96 | 8.8247 | 10.0162 | 8.5974 | c/g | -11.0318 | 23.2282 | skew | -0.38475 | 0.4522 | -0.092623 | 0.0034378 | -0.015203 | 0.012969 | -0.0019851 | 5.2863e-05 | -0.00017844 | 0.0001898 | -4.8021e-05 | 1.9643e-06 | -1.0462e-05 | 130
cas 2 & Meas_Pos=1
748 | 166.78 | 160.78 | 8.8516 | 9.1886 | 14.524 | d/h | 2.3455 | 39.1255 | Score/norme | 3: 0.49987; 5: Score/(err_stdev); 6: 0.30161 | 130
747 | 144.88 | 141.08 | 9.0242 | 9.2613 | 8.7233 | a/e | 8.1485 | 23.0285 | norme | 0.61368 | 0.31849 | 0.14528 | 0.0042431 | 0.024647 | 0.0091365 | 0.003 | 6.5269e-05 | 0.00032336 | 0.00013443 | 6.5606e-05 | 2.4147e-06 | 2.0161e-05 | 130
745 | 164.26 | 158.96 | 8.8247 | 10.0162 | 8.5974 | b/f | -11.0318 | 23.2282 | normaux | 0.51321 | -0.0017327 | -0.12239 | 4.4257e-05 | 0.020465 | -0.00019833 | -0.002569 | 3.5566e-06 | 0.0002557 | -1.413e-05 | -5.8686e-05 | 2.8428e-07 | 1.5521e-05 | 130
746 | 163.08 | 171.38 | 9.0867 | 8.8739 | 12.3991 | c/g | -0.548 | 32.532 | skew | -0.33649 | -0.31849 | -0.078272 | 0.0042429 | -0.013736 | -0.0091344 | -0.0015494 | 6.5172e-05 | -0.00019794 | -0.00013368 | -2.9326e-05 | 2.3979e-06 | -1.2868e-05 | 130
cas 1 & Meas_Pos=1
748 | 166.78 | 160.78 | 8.8516 | 9.1886 | 12.957 | d/h | -1.8757 | 34.9043 | Score/norme | 3: 0.38463; 5: Score/(err_stdev); 6: 0.29638 | 130
747 | 144.88 | 141.08 | 9.0242 | 9.2613 | 8.7233 | a/e | 8.1485 | 23.0285 | norme | 0.38353 | 0.47838 | 0.090795 | 0.0033117 | 0.015403 | 0.013723 | 0.0018749 | 5.0936e-05 | 0.00020209 | 0.00020192 | 4.0993e-05 | 1.8827e-06 | 1.2598e-05 | 130
746 | 163.08 | 171.38 | 9.0867 | 8.8739 | 8.4994 | b/f | -10.7797 | 22.3003 | normaux | 0.34179 | -0.0026028 | -0.081378 | 3.4583e-05 | 0.013651 | -0.00029785 | -0.0017017 | 2.7714e-06 | 0.00017235 | -2.1215e-05 | -3.8453e-05 | 2.2073e-07 | 1.0518e-05 | 130
745 | 164.26 | 158.96 | 8.8247 | 10.0162 | 14.0351 | c/g | 3.6594 | 37.9194 | skew | -0.17399 | -0.47838 | -0.040267 | 0.0033116 | -0.0071356 | -0.01372 | -0.00078712 | 5.0861e-05 | -0.00010552 | -0.00020081 | -1.4206e-05 | 1.8697e-06 | -6.9353e-06 | 130
Note on D18: simonf: Pre-stress final=80+surcontrainte. Tient compte de la différence de taille de la cavité selon les toles de protection.
Note on H39: simonf: LL2-delta_L2 : deplacement du plan par rapport à la bobine gauche
Note on I39: simonf: Delta_L2 :calcul par rapport à la bobine gauche de la deformation par rapport à la taille de la bobine sous 80 Mpa = taiile du calibre + LL
Note on I38: simonf: Les deformation, offset et contrainte sont calculées entre deux bobines adjacentes indépendemment de leur position dans l'ouverture
Note on G38: simonf: le calcul des multipole est donné par rapport à l'horizontale quand a/e est sur cet horizontale. Il faut donc que a/e corresponde au pole qui est au dessus de l'horizontale
a
f
b
d
e
c
h
g
pole 2
pole 3
pole 4
Pole 1
Horizontal Plane
current leads after connection box
153.9 LR
169.8 LR
155.1 LL
151.8 LR
151.4 LR
153.2 LL
165.5 LL
154.2 LL