## calcul config
[7 empty] | cas a |  | cas b |  | cas c |  | cas d |  | cas e |  | cas f |  | cas g
Geometric harmonics
|  |  |  | Order |  |  | Normal | Skew | Normal | Skew | Normal | Skew | Normal | Skew | Normal | Skew | Normal | Skew | Normal | Skew | Normal | Skew
|  |  |  | 1 |  |  | -8.966e-11 | 9.2735e-11 | -8.966e-11 | 9.27348E-11 (T) | -8.966e-11 | 9.27348E-11 (T) | -8.966e-11 | 9.2735e-11 | -8.966e-11 | 9.2735e-11 | -8.966e-11 | 9.2735e-11 | -8.966e-11 | 9.2735e-11 | -8.966e-11 | 9.2735e-11
|  |  |  | 2 |  |  | 0.00031944 | -2.7452e-10 | 0.00031944 | -2.74520E-10 (rad) | 0.00031944 | -2.74520E-10 (rad) | 0.00031944 | -2.7452e-10 | 0.00031944 | -2.7452e-10 | 0.00031944 | -2.7452e-10 | 0.00031944 | -2.7452e-10 | 0.00031944 | -2.7452e-10
|  |  |  | 3 |  |  | 0.00087936 | 0.00060129 | 0.00087936 | 0.00060129 | 0.00087936 | 0.00060129 | 0.00087936 | 0.00060129 | 0.00087936 | 0.00060129 | 0.00087936 | 0.00060129 | 0.00087936 | 0.00060129 | 0.00087936 | 0.00060129
|  |  |  | 4 |  |  | 9.2425e-05 | 0.00032583 | 9.2425e-05 | 0.00032583 | 9.2425e-05 | 0.00032583 | 9.2425e-05 | 0.00032583 | 9.2425e-05 | 0.00032583 | 9.2425e-05 | 0.00032583 | 9.2425e-05 | 0.00032583 | 9.2425e-05 | 0.00032583
|  |  |  | 5 |  |  | -3.9172e-05 | 0.0001613 | -3.9172e-05 | 0.0001613 | -3.9172e-05 | 0.0001613 | -3.9172e-05 | 0.0001613 | -3.9172e-05 | 0.0001613 | -3.9172e-05 | 0.0001613 | -3.9172e-05 | 0.0001613 | -3.9172e-05 | 0.0001613
|  |  |  | 6 |  |  | 3.9244 | -1.721e-05 | 3.9244 | -1.721e-05 | 3.9244 | -1.721e-05 | 3.9244 | -1.721e-05 | 3.9244 | -1.721e-05 | 3.9244 | -1.721e-05 | 3.9244 | -1.721e-05 | 3.9244 | -1.721e-05
|  |  |  | 7 |  |  | -2.3305e-05 | -3.8974e-05 | -2.3305e-05 | -3.8974e-05 | -2.3305e-05 | -3.8974e-05 | -2.3305e-05 | -3.8974e-05 | -2.3305e-05 | -3.8974e-05 | -2.3305e-05 | -3.8974e-05 | -2.3305e-05 | -3.8974e-05 | -2.3305e-05 | -3.8974e-05
|  |  |  | 8 |  |  | 4.7005e-06 | -2.964e-06 | 4.7005e-06 | -2.964e-06 | 4.7005e-06 | -2.964e-06 | 4.7005e-06 | -2.964e-06 | 4.7005e-06 | -2.964e-06 | 4.7005e-06 | -2.964e-06 | 4.7005e-06 | -2.964e-06 | 4.7005e-06 | -2.964e-06
|  |  |  | 9 |  |  | -3.6808e-06 | 3.4865e-06 | -3.6808e-06 | 3.4865e-06 | -3.6808e-06 | 3.4865e-06 | -3.6808e-06 | 3.4865e-06 | -3.6808e-06 | 3.4865e-06 | -3.6808e-06 | 3.4865e-06 | -3.6808e-06 | 3.4865e-06 | -3.6808e-06 | 3.4865e-06
|  |  |  | 10 |  |  | -0.20096 | -5.0625e-06 | -0.20096 | -5.0625e-06 | -0.20096 | -5.0625e-06 | -0.20096 | -5.0625e-06 | -0.20096 | -5.0625e-06 | -0.20096 | -5.0625e-06 | -0.20096 | -5.0625e-06 | -0.20096 | -5.0625e-06
|  |  |  | 11 |  |  | 1.5934e-06 | 1.1876e-06 | 1.5934e-06 | 1.1876e-06 | 1.5934e-06 | 1.1876e-06 | 1.5934e-06 | 1.1876e-06 | 1.5934e-06 | 1.1876e-06 | 1.5934e-06 | 1.1876e-06 | 1.5934e-06 | 1.1876e-06 | 1.5934e-06 | 1.1876e-06
|  |  |  | 12 |  |  | 2.1448e-08 | 1.3365e-06 | 2.1448e-08 | 1.3365e-06 | 2.1448e-08 | 1.3365e-06 | 2.1448e-08 | 1.3365e-06 | 2.1448e-08 | 1.3365e-06 | 2.1448e-08 | 1.3365e-06 | 2.1448e-08 | 1.3365e-06 | 2.1448e-08 | 1.3365e-06
|  |  |  | 13 |  |  | -6.0427e-07 | 8.7592e-07 | -6.0427e-07 | 8.7592e-07 | -6.0427e-07 | 8.7592e-07 | -6.0427e-07 | 8.7592e-07 | -6.0427e-07 | 8.7592e-07 | -6.0427e-07 | 8.7592e-07 | -6.0427e-07 | 8.7592e-07 | -6.0427e-07 | 8.7592e-07
|  |  |  | 14 |  |  | -0.14999 | 6.7404e-07 | -0.14999 | 6.7404e-07 | -0.14999 | 6.7404e-07 | -0.14999 | 6.7404e-07 | -0.14999 | 6.7404e-07 | -0.14999 | 6.7404e-07 | -0.14999 | 6.7404e-07 | -0.14999 | 6.7404e-07
|  |  |  | 15 |  |  | -2.0421e-08 | -4.6634e-07 | -2.0421e-08 | -4.6634e-07 | -2.0421e-08 | -4.6634e-07 | -2.0421e-08 | -4.6634e-07 | -2.0421e-08 | -4.6634e-07 | -2.0421e-08 | -4.6634e-07 | -2.0421e-08 | -4.6634e-07 | -2.0421e-08 | -4.6634e-07
|  |  |  | ----- |  |  | --------------- | ----------------- | --------------- | ---------------------------- | --------------- | ---------------------------- | --------------- | -------------- | --------------- | --------------- | --------------- | --------------- | --------------- | --------------- | --------------- | ---------------
Deformed geometry harmonics
|  |  |  | Order |  |  | Normal | Skew | Normal | Skew | Normal | Skew | Normal | Skew | Normal | Skew | Normal | Skew | Normal | Skew | Normal | Skew
|  |  |  | 1 |  |  | -3.9122e-10 | -1.8055e-07 | 1.8055e-07 | -2.08254E-10 (T) | 2.114e-10 | 1.80731E-07 (T) | -1.8073e-07 | 3.9419e-10 | -2.2776e-10 | -1.3854e-07 | 1.3854e-07 | -4.5916e-11 | 4.8934e-11 | 1.3872e-07 | -1.3872e-07 | 2.3153e-10
|  |  |  | 2 |  |  | 0.00031944 | -1.4509e-07 | 0.00031944 | -1.45093E-07 (rad) | 0.00031944 | -1.45094E-07 (rad) | 0.00031944 | -1.4509e-07 | 0.00031944 | -7.2439e-08 | 0.00031944 | -7.2439e-08 | 0.00031944 | -7.2439e-08 | 0.00031944 | -7.2439e-08
|  |  |  | 3 |  |  | -0.011403 | -2.8976 | -2.8974 | 0.012886 | 0.013162 | 2.8988 | 2.8991 | -0.011692 | -0.0017996 | -0.94735 | -0.94707 | 0.0032832 | 0.003562 | 0.94855 | 0.94883 | -0.0020786
|  |  |  | 4 |  |  | -0.0091777 | -1.6021 | 0.0093703 | 1.6027 | -0.0091793 | -1.6021 | 0.0093718 | 1.6027 | -0.0012719 | -0.35277 | 0.0014578 | 0.35342 | -0.0012729 | -0.35277 | 0.0014577 | 0.35342
|  |  |  | 5 |  |  | -0.0062292 | -0.79133 | 0.79145 | -0.0060317 | 0.0061513 | 0.79165 | -0.79153 | 0.0063533 | -0.00065544 | -0.11886 | 0.11898 | -0.00045512 | 0.00057737 | 0.11918 | -0.11906 | 0.00077752
|  |  |  | 6 |  |  | 3.9206 | -0.35421 | 3.9206 | -0.35421 | 3.9206 | -0.35421 | 3.9206 | -0.35421 | 3.9241 | -0.036576 | 3.9241 | -0.036576 | 3.9241 | -0.036576 | 3.9241 | -0.036576
|  |  |  | 7 |  |  | -0.002191 | -0.14424 | -0.14422 | 0.0021308 | 0.0021453 | 0.14416 | 0.14418 | -0.0022072 | -0.00012212 | -0.010293 | -0.010278 | 5.9867e-05 | 7.549e-05 | 0.010215 | 0.010231 | -0.00013771
|  |  |  | 8 |  |  | -0.0011759 | -0.053453 | 0.0011865 | 0.053446 | -0.0011764 | -0.053452 | 0.0011853 | 0.053446 | -3.1637e-05 | -0.0026379 | 4.1032e-05 | 0.002632 | -3.1618e-05 | -0.002638 | 4.0991e-05 | 0.002632
|  |  |  | 9 |  |  | -0.00062469 | -0.018155 | 0.018154 | -0.00061803 | 0.00061743 | 0.018161 | -0.018162 | 0.00062431 | -1.6554e-05 | -0.00063045 | 0.00063028 | -9.388e-06 | 9.184e-06 | 0.00063745 | -0.00063761 | 1.6342e-05
|  |  |  | 10 |  |  | -0.20128 | -0.0058559 | -0.20128 | -0.0058554 | -0.20128 | -0.0058556 | -0.20128 | -0.0058556 | -0.20096 | -0.00016077 | -0.20096 | -0.00016078 | -0.20096 | -0.00016078 | -0.20096 | -0.00016077
|  |  |  | 11 |  |  | -0.00016335 | -0.0019717 | -0.0019709 | 0.00016621 | 0.00016659 | 0.0019739 | 0.0019744 | -0.0001637 | 5.3369e-08 | -4.5913e-05 | -4.5511e-05 | 2.728e-06 | 3.1329e-06 | 4.8291e-05 | 4.8695e-05 | -3.509e-07
|  |  |  | 12 |  |  | -8.6139e-05 | -0.00080022 | 8.6245e-05 | 0.00080265 | -8.6151e-05 | -0.00080012 | 8.6082e-05 | 0.00080288 | -5.1693e-07 | -1.8076e-05 | 5.6013e-07 | 2.0751e-05 | -5.1683e-07 | -1.8078e-05 | 5.5944e-07 | 2.075e-05
|  |  |  | 13 |  |  | -4.6816e-05 | -0.00039847 | 0.00039859 | -4.5393e-05 | 4.5619e-05 | 0.00040019 | -0.00039996 | 4.7015e-05 | -7.974e-07 | -8.4351e-06 | 8.7072e-06 | 6.825e-07 | -4.1096e-07 | 1.0187e-05 | -9.9157e-06 | 1.0691e-06
|  |  |  | 14 |  |  | -0.15002 | -0.00021671 | -0.15002 | -0.00021662 | -0.15002 | -0.00021672 | -0.15002 | -0.00021672 | -0.14999 | -3.7095e-06 | -0.14999 | -3.7096e-06 | -0.14999 | -3.7097e-06 | -0.14999 | -3.7097e-06
|  |  |  | 15 |  |  | -1.4562e-05 | -0.00012411 | -0.00012361 | 1.4098e-05 | 1.4516e-05 | 0.00012319 | 0.00012364 | -1.4972e-05 | -4.7219e-08 | -2.3576e-06 | -1.9117e-06 | -4.3947e-07 | 6.4554e-09 | 1.4249e-06 | 1.8709e-06 | -4.932e-07
|  |  |  | ----- |  |  | --------------- | ----------------- | --------------- | ---------------------------- | --------------- | ---------------------------- | --------------- | -------------- | --------------- | --------------- | --------------- | --------------- | --------------- | --------------- | --------------- | ---------------
CAS | Valeur de deplacement du plan (en micron) | Multipoles normaux | Multipoles skew | Order | unités | Harmonics variation (Jacobian) | Normal | Skew | Normal | Skew | Normal | Skew | Normal | Skew | Normal | Skew | Normal | Skew | Normal | Skew | Normal | Skew
a | 7.6059 | -5.7665e-08 | -3.6899e-08 | 1 | T |  | -3.0156e-10 | -1.8064e-07 | 1.8064e-07 | -3.0099e-10 | 3.0106e-10 | 1.8064e-07 | -1.8064e-07 | 3.0146e-10 | -1.381e-10 | -1.3863e-07 | 1.3863e-07 | -1.3865e-10 | 1.3859e-10 | 1.3863e-07 | -1.3863e-07 | 1.3879e-10
b | -8.378 | -2.8638e-11 | -1.0674e-08 | 2 | T/rad |  | -4.3661e-10 | -1.4482e-07 | -4.3661e-10 | -1.4482e-07 | -4.3661e-10 | -1.4482e-07 | -4.3661e-10 | -1.4482e-07 | -1.4554e-10 | -7.2165e-08 | -1.4554e-10 | -7.2165e-08 | -1.4554e-10 | -7.2165e-08 | -1.4554e-10 | -7.2165e-08
c | -3.9764 | 0.69234 | -0.44818 | 3 | unités |  | -0.012282 | -2.8982 | -2.8982 | 0.012284 | 0.012282 | 2.8982 | 2.8982 | -0.012294 | -0.0026789 | -0.94795 | -0.94795 | 0.0026819 | 0.0026826 | 0.94795 | 0.94795 | -0.0026799
d | 9.6677 | -0.00024847 | -0.045755 | 4 | unités |  | -0.0092701 | -1.6024 | 0.0092779 | 1.6024 | -0.0092717 | -1.6024 | 0.0092794 | 1.6024 | -0.0013643 | -0.35309 | 0.0013654 | 0.35309 | -0.0013653 | -0.35309 | 0.0013652 | 0.35309
e | 7.6059 | -0.1651 | -0.10423 | 5 | unités |  | -0.0061901 | -0.79149 | 0.79149 | -0.006193 | 0.0061905 | 0.79149 | -0.79149 | 0.006192 | -0.00061626 | -0.11902 | 0.11902 | -0.00061642 | 0.00061654 | 0.11902 | -0.11902 | 0.00061622
f | -8.378 | -0.00019843 | -0.019222 | 6 | unités |  | -0.003785 | -0.3542 | -0.0037885 | -0.35419 | -0.0037863 | -0.3542 | -0.0037854 | -0.35419 | -0.00025491 | -0.036559 | -0.00025491 | -0.036559 | -0.00025491 | -0.036559 | -0.00025491 | -0.036559
g | -3.9764 | 0.02761 | -0.018299 | 7 | unités |  | -0.0021677 | -0.1442 | -0.1442 | 0.0021698 | 0.0021686 | 0.1442 | 0.1442 | -0.0021682 | -9.8815e-05 | -0.010254 | -0.010254 | 9.8841e-05 | 9.8795e-05 | 0.010254 | 0.010254 | -9.8731e-05
h | 9.6677 | -2.8554e-05 | -0.0013124 | 8 | unités |  | -0.0011806 | -0.05345 | 0.0011818 | 0.053449 | -0.0011811 | -0.053449 | 0.0011807 | 0.053449 | -3.6338e-05 | -0.0026349 | 3.6331e-05 | 0.002635 | -3.6318e-05 | -0.002635 | 3.629e-05 | 0.0026349
|  | -0.0034645 | -0.0020622 | 9 | unités |  | -0.00062101 | -0.018159 | 0.018158 | -0.00062152 | 0.00062111 | 0.018158 | -0.018158 | 0.00062083 | -1.2873e-05 | -0.00063393 | 0.00063396 | -1.2874e-05 | 1.2865e-05 | 0.00063396 | -0.00063393 | 1.2855e-05
|  | -1.5942e-05 | -0.00029551 | 10 | unités |  | -0.00032035 | -0.0058509 | -0.00032059 | -0.0058504 | -0.00032048 | -0.0058505 | -0.00032022 | -0.0058505 | -4.463e-06 | -0.00015571 | -4.463e-06 | -0.00015572 | -4.463e-06 | -0.00015572 | -4.463e-06 | -0.00015571
|  | 0.00034519 | -0.00026399 | 11 | unités |  | -0.00016494 | -0.0019728 | -0.0019725 | 0.00016503 | 0.000165 | 0.0019727 | 0.0019728 | -0.00016489 | -1.54e-06 | -4.7101e-05 | -4.7104e-05 | 1.5404e-06 | 1.5395e-06 | 4.7104e-05 | 4.7102e-05 | -1.5385e-06
|  | -2.0431e-06 | -1.9193e-05 | 12 | unités |  | -8.6161e-05 | -0.00080156 | 8.6224e-05 | 0.00080131 | -8.6172e-05 | -0.00080146 | 8.6061e-05 | 0.00080155 | -5.3837e-07 | -1.9413e-05 | 5.3868e-07 | 1.9414e-05 | -5.3828e-07 | -1.9414e-05 | 5.38e-07 | 1.9414e-05
|  | -7.9109e-05 | -3.8959e-05 | 13 | unités |  | -4.6212e-05 | -0.00039935 | 0.0003992 | -4.6269e-05 | 4.6224e-05 | 0.00039931 | -0.00039936 | 4.6139e-05 | -1.9313e-07 | -9.311e-06 | 9.3115e-06 | -1.9342e-07 | 1.9331e-07 | 9.3115e-06 | -9.3114e-06 | 1.932e-07
|  | -1.2523e-06 | -1.0917e-05 | 14 | unités |  | -2.5567e-05 | -0.00021738 | -2.5609e-05 | -0.00021729 | -2.5567e-05 | -0.00021739 | -2.5512e-05 | -0.00021739 | -6.9534e-08 | -4.3836e-06 | -6.9534e-08 | -4.3837e-06 | -6.9534e-08 | -4.3837e-06 | -6.9534e-08 | -4.3838e-06
|  | 2.0964e-05 | -1.7168e-05 | 15 | unités |  | -1.4541e-05 | -0.00012364 | -0.00012359 | 1.4564e-05 | 1.4536e-05 | 0.00012365 | 0.00012366 | -1.4505e-05 | -2.6797e-08 | -1.8912e-06 | -1.8913e-06 | 2.687e-08 | 2.6877e-08 | 1.8913e-06 | 1.8913e-06 | -2.6864e-08
|  |  |  | ----- |  |  | --------------- | ----------------- | --------------- | ---------------------------- | --------------- | ---------------------------- | --------------- | -------------- | --------------- | --------------- | --------------- | --------------- | --------------- | --------------- | --------------- | ---------------
Total harmonics
|  |  |  | Order |  |  | Normal | Skew | Normal | Skew | Normal | Skew | Normal | Skew | Normal | Skew | Normal | Skew | Normal | Skew | Normal | Skew
|  |  |  | 1 |  |  | -3.9122e-10 | -1.8055e-07 | 1.8055e-07 | -2.08254E-10 (T) | 2.114e-10 | 1.80731E-07 (T) | -1.8073e-07 | 3.9419e-10 | -2.2776e-10 | -1.3854e-07 | 1.3854e-07 | -4.5916e-11 | 4.8934e-11 | 1.3872e-07 | -1.3872e-07 | 2.3153e-10
|  |  |  | 2 |  |  | 0.00031944 | -1.4509e-07 | 0.00031944 | -1.45093E-07 (rad) | 0.00031944 | -1.45094E-07 (rad) | 0.00031944 | -1.4509e-07 | 0.00031944 | -7.2439e-08 | 0.00031944 | -7.2439e-08 | 0.00031944 | -7.2439e-08 | 0.00031944 | -7.2439e-08
|  |  |  | 3 |  |  | -0.011403 | -2.8976 | -2.8974 | 0.012886 | 0.013162 | 2.8988 | 2.8991 | -0.011692 | -0.0017996 | -0.94735 | -0.94707 | 0.0032832 | 0.003562 | 0.94855 | 0.94883 | -0.0020786
|  |  |  | 4 |  |  | -0.0091777 | -1.6021 | 0.0093703 | 1.6027 | -0.0091793 | -1.6021 | 0.0093718 | 1.6027 | -0.0012719 | -0.35277 | 0.0014578 | 0.35342 | -0.0012729 | -0.35277 | 0.0014577 | 0.35342
|  |  |  | 5 |  |  | -0.0062292 | -0.79133 | 0.79145 | -0.0060317 | 0.0061513 | 0.79165 | -0.79153 | 0.0063533 | -0.00065544 | -0.11886 | 0.11898 | -0.00045512 | 0.00057737 | 0.11918 | -0.11906 | 0.00077752
|  |  |  | 6 |  |  | 3.9206 | -0.35421 | 3.9206 | -0.35421 | 3.9206 | -0.35421 | 3.9206 | -0.35421 | 3.9241 | -0.036576 | 3.9241 | -0.036576 | 3.9241 | -0.036576 | 3.9241 | -0.036576
|  |  |  | 7 |  |  | -0.002191 | -0.14424 | -0.14422 | 0.0021308 | 0.0021453 | 0.14416 | 0.14418 | -0.0022072 | -0.00012212 | -0.010293 | -0.010278 | 5.9867e-05 | 7.549e-05 | 0.010215 | 0.010231 | -0.00013771
|  |  |  | 8 |  |  | -0.0011759 | -0.053453 | 0.0011865 | 0.053446 | -0.0011764 | -0.053452 | 0.0011853 | 0.053446 | -3.1637e-05 | -0.0026379 | 4.1032e-05 | 0.002632 | -3.1618e-05 | -0.002638 | 4.0991e-05 | 0.002632
|  |  |  | 9 |  |  | -0.00062469 | -0.018155 | 0.018154 | -0.00061803 | 0.00061743 | 0.018161 | -0.018162 | 0.00062431 | -1.6554e-05 | -0.00063045 | 0.00063028 | -9.388e-06 | 9.184e-06 | 0.00063745 | -0.00063761 | 1.6342e-05
|  |  |  | 10 |  |  | -0.20128 | -0.0058559 | -0.20128 | -0.0058554 | -0.20128 | -0.0058556 | -0.20128 | -0.0058556 | -0.20096 | -0.00016077 | -0.20096 | -0.00016078 | -0.20096 | -0.00016078 | -0.20096 | -0.00016077
|  |  |  | 11 |  |  | -0.00016335 | -0.0019717 | -0.0019709 | 0.00016621 | 0.00016659 | 0.0019739 | 0.0019744 | -0.0001637 | 5.3369e-08 | -4.5913e-05 | -4.5511e-05 | 2.728e-06 | 3.1329e-06 | 4.8291e-05 | 4.8695e-05 | -3.509e-07
|  |  |  | 12 |  |  | -8.6139e-05 | -0.00080022 | 8.6245e-05 | 0.00080265 | -8.6151e-05 | -0.00080012 | 8.6082e-05 | 0.00080288 | -5.1693e-07 | -1.8076e-05 | 5.6013e-07 | 2.0751e-05 | -5.1683e-07 | -1.8078e-05 | 5.5944e-07 | 2.075e-05
|  |  |  | 13 |  |  | -4.6816e-05 | -0.00039847 | 0.00039859 | -4.5393e-05 | 4.5619e-05 | 0.00040019 | -0.00039996 | 4.7015e-05 | -7.974e-07 | -8.4351e-06 | 8.7072e-06 | 6.825e-07 | -4.1096e-07 | 1.0187e-05 | -9.9157e-06 | 1.0691e-06
|  |  |  | 14 |  |  | -0.15002 | -0.00021671 | -0.15002 | -0.00021662 | -0.15002 | -0.00021672 | -0.15002 | -0.00021672 | -0.14999 | -3.7095e-06 | -0.14999 | -3.7096e-06 | -0.14999 | -3.7097e-06 | -0.14999 | -3.7097e-06
|  |  |  | 15 |  |  | -1.4562e-05 | -0.00012411 | -0.00012361 | 1.4098e-05 | 1.4516e-05 | 0.00012319 | 0.00012364 | -1.4972e-05 | -4.7219e-08 | -2.3576e-06 | -1.9117e-06 | -4.3947e-07 | 6.4554e-09 | 1.4249e-06 | 1.8709e-06 | -4.932e-07
|  |  |  | 96122E |  |  | +04 -1.33002E | 4195300000
|  |  |  | 2 |  |  | 543315 | 6E+05 7.83708E
|  |  |  | 3 |  |  | 351526 | 9E+04 3.53115E
|  |  |  | 4 |  |  | 389511 | 6E+04 3.93007E
|  |  |  | 5 |  |  | 269083 | 9E+04 2.73639E
|  |  |  | 6 |  |  | 184730 | 5E+04 1.86831E
|  |  |  | 7 |  |  | 49612.3 | 2E+05 1.41954E
|  |  |  | 8 |  |  | 543315 | 6E+05 7.83708E
|  |  |  | 9 |  |  | 351526 | 9E+04 3.53115E
|  |  |  | 10 |  |  | 389511 | 6E+04 3.93007E
|  |  |  | 11 |  |  | 269083 | 9E+04 2.73639E
|  |  |  | 12 |  |  | 184730 | 6E+04 1.86831E
|  |  |  | 13 |  |  | -49612.2 | 2E+05 1.41954E
|  |  |  | 14 |  |  | -543315 | 6E+05 7.83707E
|  |  |  | 15 |  |  | -351526 | 9E+04 3.53115E
|  |  |  | 16 |  |  | -389511 | 6E+04 3.93007E
|  |  |  | 17 |  |  | -269082 | 9E+04 2.73639E
|  |  |  | 18 |  |  | -184730 | 5E+04 1.86831E
|  |  |  | 19 |  |  | -49612.2 | 2E+05 1.41954E
|  |  |  | 20 |  |  | -543315 | 6E+05 7.83707E
|  |  |  | 21 |  |  | -351526 | 9E+04 3.53115E
|  |  |  | 22 |  |  | -389511 | 7E+04 3.93007E
|  |  |  | 23 |  |  | -269082 | 8E+04 2.73639E
|  |  |  | 24 |  |  | -184730 | 5E+04 1.86831E

## choix config
Mean size arrangement (mm) | [6 empty] | Protection sheets Thickness (mm)
N° bob | LLc | LRc | EL | ER | Aperture pole |  | 0.87
740 | 160.31 | 163.0933 | 8.4884 | 8.9073 | pole1 | P2=
739 | 148.0933 | 151.2267 | 8.8284 | 9.3342 | pole2 | P2= |  | QH Nr.:
738 | 170.1833 | 164.7333 | 8.6952 | 9.012 | pole3 | P2=
737 | 175.5267 | 177.8933 | 8.3997 | 8.884 | pole4 | P2=
Cas 1
Arrangement retenu |  | OK
AP 159
[5 empty] | QH Nr.: |  |  |  |  | QH Nr.:
| Offset par rapport au plan median | Déformation de la bobine (<-> calibre) | Sur-contrainte réelle (MPa)
a/e | 7.6059 | 25.6992 | 9.5224 | [6 empty] | * View from
b/f | -8.378 | 31.8054 | 11.5964 |  | * In the position |  |  |  |  | connection end
c/g | -3.9764 | 41.5503 | 14.6313 |  | of aperture 1 of the magnets
d/h | 9.6677 | 39.9777 | 14.2353 |  | = measurement position of the aperture |  |  | QH Nr.: |  | Ansicht
Minimum local Pre-stress : |  |  | 8.0664 | [6 empty] | Leadend
ordre | 3 | 4 | 5 | 6 | 7 | 8 | 9 | 10
normaux | 0.69234 | -0.00024847 | -0.1651 | -0.00019843 | 0.02761 | -2.8554e-05 | -0.0034645 | -1.5942e-05
skew | -0.44818 | -0.045755 | -0.10423 | -0.019222 | -0.018299 | -0.0013124 | -0.0020622 | -0.00029551
According to CERN's specification LHC-M-ES-0001 for field error naming conventions
[8 empty] | Statistic | Mean value
[8 empty] | B3 | -0.28
[8 empty] | A3 | 1.28
[8 empty] | from Ap 0 to ? | 112
Simulation de la position des bobines selon les poles de 1 à 4
N° bob | LLc | LRc |  |  | Sur_contrainte sur 80MPa |  | Offset par rapport au plan median | Déformation de la bobine (<->taille à 80Mpa) | ordre | 3 | 4 | 5 | 6 | 7 | 8 | 9 | 10 | 11 | 12 | 13 | 14 | 15 | elargissement de la cavit due à la tole
740 | 160.31 | 163.0933 | 8.4884 | 8.9073 | 14.2353 | d/h | 9.6677 | 39.9777 | Score/norme | 3: 0.72189; 5: Score/(err_stdev); 6: 0.37443 | 130
739 | 148.0933 | 151.2267 | 8.8284 | 9.3342 | 9.5224 | a/e | 7.6059 | 25.6992 | norme | 0.82474 | 0.045755 | 0.19525 | 0.019223 | 0.033123 | 0.0013127 | 0.0040318 | 0.00029593 | 0.00043457 | 1.9302e-05 | 8.8181e-05 | 1.0989e-05 | 2.7096e-05 | 130
738 | 170.1833 | 164.7333 | 8.6952 | 9.012 | 11.5964 | b/f | -8.378 | 31.8054 | normaux | 0.69234 | -0.00024847 | -0.1651 | -0.00019843 | 0.02761 | -2.8554e-05 | -0.0034645 | -1.5942e-05 | 0.00034519 | -2.0431e-06 | -7.9109e-05 | -1.2523e-06 | 2.0964e-05 | 130
737 | 175.5267 | 177.8933 | 8.3997 | 8.884 | 14.6313 | c/g | -3.9764 | 41.5503 | skew | -0.44818 | -0.045755 | -0.10423 | -0.019222 | -0.018299 | -0.0013124 | -0.0020622 | -0.00029551 | -0.00026399 | -1.9193e-05 | -3.8959e-05 | -1.0917e-05 | -1.7168e-05 | 130
[9 empty] | stdev | 1 | 0.7 | 0.6 | 0.5 | 0.15 | 0.1 | 0.1 | 0.3 | 0.05 | 0.05 | 0.05 | 0.05 | 0.05
Calculation done by supposing the first coil is in pole 1. Final sorting is turned counterclockwise by | [7 empty] | 0 | erreur/stdev | 0.54983 | 0.043577 | 0.21694 | 0.025631 | 0.14721 | 0.0087511 | 0.026879 | 0.00065763 | 0.0057943 | 0.00025736 | 0.0011758 | 0.00014652 | 0.00036128
cas 6 & Meas_Pos=6
740 | 168.24 | 158.14 | 8.4506 | 9.0119 | 11.0107 | d/h | -7.1696 | 31.0704 | Score/norme | 3: 1.3387; 5: Score/(err_stdev); 6: 0.69568 | 130
737 | 187.66 | 189.76 | 8.2482 | 8.833 | 15.4919 | a/e | -12.8354 | 44.8246 | norme | 1.1212 | 0.09514 | 0.26543 | 0.0027547 | 0.045029 | 0.0027294 | 0.0054811 | 4.2342e-05 | 0.00059079 | 4.0152e-05 | 0.00011988 | 1.5663e-06 | 3.6839e-05 | 130
738 | 171.28 | 171.68 | 8.5799 | 8.7528 | 18.432 | b/f | 9.9546 | 51.2346 | normaux | -0.6551 | 0.00051725 | 0.15752 | -2.8944e-05 | -0.025914 | 5.9274e-05 | 0.0033675 | -2.3356e-06 | -0.00030658 | 4.2304e-06 | 8.0914e-05 | -1.8886e-07 | -1.8057e-05 | 130
739 | 150.08 | 151.18 | 8.7703 | 9.255 | 11.3493 | c/g | 10.7552 | 30.8352 | skew | 0.9099 | 0.095138 | 0.21363 | -0.0027545 | 0.036825 | 0.0027287 | 0.0043246 | -4.2278e-05 | 0.00050501 | 3.9928e-05 | 8.8454e-05 | -1.5548e-06 | 3.211e-05 | 130
cas 5 & Meas_Pos=6
740 | 168.24 | 158.14 | 8.4506 | 9.0119 | 14.4087 | d/h | 2.4191 | 40.6591 | Score/norme | 3: 1.2485; 5: Score/(err_stdev); 6: 0.96177 | 130
737 | 187.66 | 189.76 | 8.2482 | 8.833 | 15.4919 | a/e | -12.8354 | 44.8246 | norme | 0.6914 | 0.86157 | 0.16368 | 0.0026492 | 0.027768 | 0.024716 | 0.00338 | 4.0712e-05 | 0.0003643 | 0.00036366 | 7.3901e-05 | 1.496e-06 | 2.2709e-05 | 130
739 | 150.08 | 151.18 | 8.7703 | 9.255 | 14.7332 | b/f | 19.949 | 40.029 | normaux | -0.67364 | 0.0046876 | 0.15988 | -2.7995e-05 | -0.026986 | 0.00053644 | 0.0033194 | -2.2353e-06 | -0.00034741 | 3.8209e-05 | 7.3453e-05 | -1.808e-07 | -2.1415e-05 | 130
738 | 171.28 | 171.68 | 8.5799 | 8.7528 | 11.6652 | c/g | -8.8548 | 32.4252 | skew | 0.15572 | 0.86155 | 0.03505 | -0.0026491 | 0.006546 | 0.02471 | 0.00063688 | -4.065e-05 | 0.00010962 | 0.00036165 | 8.1219e-06 | -1.4851e-06 | 7.5555e-06 | 130
cas 4 & Meas_Pos=6
740 | 168.24 | 158.14 | 8.4506 | 9.0119 | 11.0107 | d/h | -7.1696 | 31.0704 | Score/norme | 3: 1.3288; 5: Score/(err_stdev); 6: 0.81376 | 130
738 | 171.28 | 171.68 | 8.5799 | 8.7528 | 12.7972 | a/e | -5.708 | 35.572 | norme | 0.98716 | 0.54578 | 0.2337 | 0.0022359 | 0.039646 | 0.015657 | 0.0048259 | 3.44e-05 | 0.00052015 | 0.00023037 | 0.00010556 | 1.2847e-06 | 3.2433e-05 | 130
737 | 187.66 | 189.76 | 8.2482 | 8.833 | 17.6817 | b/f | -6.4993 | 51.1607 | normaux | -0.021941 | -0.0029699 | 0.0078493 | -2.3115e-05 | -0.00045351 | -0.00033982 | 0.0002886 | -1.8769e-06 | 2.9172e-05 | -2.4197e-05 | 1.4658e-05 | -1.4795e-07 | 2.8908e-06 | 130
739 | 150.08 | 151.18 | 8.7703 | 9.255 | 14.7332 | c/g | 19.949 | 40.029 | skew | 0.98692 | -0.54577 | 0.23357 | -0.0022358 | 0.039644 | -0.015653 | 0.0048173 | -3.4349e-05 | 0.00051933 | -0.0002291 | 0.00010454 | -1.2761e-06 | 3.2304e-05 | 130
cas 3 & Meas_Pos=6
740 | 168.24 | 158.14 | 8.4506 | 9.0119 | 17.7409 | d/h | 11.822 | 50.062 | Score/norme | 3: 0.91432; 5: Score/(err_stdev); 6: 0.7915 | 130
738 | 171.28 | 171.68 | 8.5799 | 8.7528 | 12.7972 | a/e | -5.708 | 35.572 | norme | 0.39578 | 0.86488 | 0.093695 | 0.0036207 | 0.015895 | 0.024811 | 0.0019348 | 5.5705e-05 | 0.00020851 | 0.00036507 | 4.2334e-05 | 2.0585e-06 | 1.2999e-05 | 130
739 | 150.08 | 151.18 | 8.7703 | 9.255 | 11.3493 | b/f | 10.7552 | 30.8352 | normaux | 0.039499 | 0.004706 | -0.01041 | -3.7658e-05 | 0.0014155 | 0.00053843 | -0.00026533 | -3.0005e-06 | 4.5245e-06 | 3.8342e-05 | -9.1283e-06 | -2.3547e-07 | -1.4357e-07 | 130
737 | 187.66 | 189.76 | 8.2482 | 8.833 | 14.418 | c/g | -15.9426 | 41.7174 | skew | -0.3938 | 0.86487 | -0.093115 | -0.0036205 | -0.015832 | 0.024805 | -0.0019165 | -5.5624e-05 | -0.00020846 | 0.00036306 | -4.1339e-05 | -2.045e-06 | -1.2998e-05 | 130
cas 2 & Meas_Pos=6
740 | 168.24 | 158.14 | 8.4506 | 9.0119 | 14.4087 | d/h | 2.4191 | 40.6591 | Score/norme | 3: 0.87308; 5: Score/(err_stdev); 6: 0.57753 | 130
739 | 150.08 | 151.18 | 8.7703 | 9.255 | 8.9931 | a/e | 4.3536 | 24.4336 | norme | 0.73836 | 0.54425 | 0.1748 | 0.0030668 | 0.029654 | 0.015613 | 0.0036095 | 4.724e-05 | 0.00038903 | 0.00022971 | 7.8933e-05 | 1.7667e-06 | 2.4252e-05 | 130
737 | 187.66 | 189.76 | 8.2482 | 8.833 | 14.418 | b/f | -15.9426 | 41.7174 | normaux | 0.70706 | -0.0029612 | -0.1668 | -3.1279e-05 | 0.028487 | -0.00033893 | -0.003415 | -2.5208e-06 | 0.00038018 | -2.4143e-05 | -7.2413e-05 | -1.9319e-07 | 2.3858e-05 | 130
738 | 171.28 | 171.68 | 8.5799 | 8.7528 | 18.432 | c/g | 9.9546 | 51.2346 | skew | 0.21268 | -0.54424 | 0.052248 | -0.0030666 | 0.0082345 | -0.015609 | 0.001169 | -4.7173e-05 | 8.2538e-05 | -0.00022844 | 3.1414e-05 | -1.7561e-06 | 4.3544e-06 | 130
cas 1 & Meas_Pos=6
740 | 168.24 | 158.14 | 8.4506 | 9.0119 | 17.7409 | d/h | 11.822 | 50.062 | Score/norme | 3: 0.86325; 5: Score/(err_stdev); 6: 0.4504 | 130
739 | 150.08 | 151.18 | 8.7703 | 9.255 | 8.9931 | a/e | 4.3536 | 24.4336 | norme | 0.89817 | 0.099983 | 0.21263 | 0.0032105 | 0.036072 | 0.0028681 | 0.0043908 | 4.9448e-05 | 0.00047326 | 4.2222e-05 | 9.6033e-05 | 1.8416e-06 | 2.9509e-05 | 130
738 | 171.28 | 171.68 | 8.5799 | 8.7528 | 11.6652 | b/f | -8.8548 | 32.4252 | normaux | 0.79364 | 0.00054432 | -0.189 | -3.2842e-05 | 0.03169 | 6.2149e-05 | -0.0039543 | -2.6249e-06 | 0.00039955 | 4.4161e-06 | -8.9522e-05 | -2.0037e-07 | 2.4373e-05 | 130
737 | 187.66 | 189.76 | 8.2482 | 8.833 | 17.6817 | c/g | -6.4993 | 51.1607 | skew | -0.42052 | 0.099982 | -0.097409 | -0.0032103 | -0.017232 | 0.0028675 | -0.0019084 | -4.9379e-05 | -0.00025363 | 4.199e-05 | -3.4757e-05 | -1.8307e-06 | -1.6635e-05 | 130
cas 6 & Meas_Pos=5
740 | 159.5 | 158.9 | 8.3791 | 8.9369 | 9.4638 | d/h | -2.5766 | 26.9234 | Score/norme | 3: 0.84221; 5: Score/(err_stdev); 6: 0.43602 | 130
737 | 183.14 | 181.54 | 8.115 | 8.622 | 14.6301 | a/e | -10.122 | 43.018 | norme | 0.8915 | 0.038538 | 0.21105 | 0.010129 | 0.035805 | 0.0011054 | 0.0043582 | 0.00015588 | 0.00046976 | 1.6264e-05 | 9.5325e-05 | 5.7858e-06 | 2.9294e-05 | 130
738 | 175.12 | 169.12 | 8.7356 | 8.8975 | 17.5814 | b/f | 2.8873 | 48.0073 | normaux | -0.20678 | -0.00020991 | 0.051283 | -0.00010498 | -0.0079286 | -2.4006e-05 | 0.0011696 | -8.4452e-06 | -7.285e-05 | -1.7056e-06 | 3.2779e-05 | -6.6718e-07 | -3.5772e-06 | 130
739 | 143.9 | 151 | 9.0277 | 9.5651 | 9.9681 | c/g | 12.4034 | 26.3034 | skew | 0.86719 | -0.038537 | 0.20473 | -0.010129 | 0.034916 | -0.0011052 | 0.0041984 | -0.00015565 | 0.00046408 | -1.6174e-05 | 8.9512e-05 | -5.7472e-06 | 2.9074e-05 | 130
cas 5 & Meas_Pos=5
740 | 159.5 | 158.9 | 8.3791 | 8.9369 | 12.4197 | d/h | 5.8327 | 35.3327 | Score/norme | 3: 0.99298; 5: Score/(err_stdev); 6: 0.83687 | 130
737 | 183.14 | 181.54 | 8.115 | 8.622 | 14.6301 | a/e | -10.122 | 43.018 | norme | 0.46988 | 0.87102 | 0.11124 | 0.012536 | 0.018871 | 0.024987 | 0.0022971 | 0.0001929 | 0.00024757 | 0.00036765 | 5.0218e-05 | 7.1456e-06 | 1.5429e-05 | 130
739 | 143.9 | 151 | 9.0277 | 9.5651 | 12.105 | b/f | 18.0421 | 31.9421 | normaux | -0.46966 | 0.0047392 | 0.11114 | -0.00013013 | -0.018868 | 0.00054231 | 0.0022917 | -1.0442e-05 | -0.00024728 | 3.8624e-05 | 4.9669e-05 | -8.2671e-07 | -1.5378e-05 | 130
738 | 175.12 | 169.12 | 8.7356 | 8.8975 | 12.6623 | c/g | -10.5448 | 34.5752 | skew | -0.014437 | 0.871 | -0.0046816 | -0.012535 | -0.00037605 | 0.024981 | -0.0001569 | -0.00019262 | 1.1823e-05 | 0.00036562 | -7.4049e-06 | -7.0976e-06 | 1.2532e-06 | 130
cas 4 & Meas_Pos=5
740 | 159.5 | 158.9 | 8.3791 | 8.9369 | 9.4638 | d/h | -2.5766 | 26.9234 | Score/norme | 3: 1.1648; 5: Score/(err_stdev); 6: 0.65389 | 130
738 | 175.12 | 169.12 | 8.7356 | 8.8975 | 13.713 | a/e | -7.6757 | 37.4442 | norme | 0.99311 | 0.34843 | 0.2351 | 0.011392 | 0.039885 | 0.0099952 | 0.004855 | 0.00017532 | 0.00052329 | 0.00014706 | 0.00010619 | 6.5139e-06 | 3.263e-05 | 130
737 | 183.14 | 181.54 | 8.115 | 8.622 | 16.4147 | b/f | -4.8747 | 48.2653 | normaux | 0.092235 | -0.001896 | -0.019173 | -0.00011782 | 0.0041325 | -0.00021697 | -0.00026881 | -9.4828e-06 | 8.9232e-05 | -1.545e-05 | 2.553e-06 | -7.4674e-07 | 6.6276e-06 | 130
739 | 143.9 | 151 | 9.0277 | 9.5651 | 12.105 | c/g | 18.0421 | 31.9421 | skew | 0.98881 | -0.34842 | 0.23432 | -0.011391 | 0.03967 | -0.0099928 | 0.0048475 | -0.00017506 | 0.00051562 | -0.00014625 | 0.00010616 | -6.4709e-06 | 3.195e-05 | 130
cas 3 & Meas_Pos=5
740 | 159.5 | 158.9 | 8.3791 | 8.9369 | 14.4401 | d/h | 11.5804 | 41.0804 | Score/norme | 3: 0.80915; 5: Score/(err_stdev); 6: 0.74367 | 130
738 | 175.12 | 169.12 | 8.7356 | 8.8975 | 13.713 | a/e | -7.6757 | 37.4442 | norme | 0.2074 | 0.87342 | 0.049099 | 0.012908 | 0.0083293 | 0.025056 | 0.0010139 | 0.00019865 | 0.00010924 | 0.00036868 | 2.2188e-05 | 7.363e-06 | 6.8066e-06 | 130
739 | 143.9 | 151 | 9.0277 | 9.5651 | 9.9681 | b/f | 12.4034 | 26.3034 | normaux | -0.032455 | 0.0047524 | 0.0071317 | -0.00013377 | -0.0013923 | 0.00054375 | 0.0001209 | -1.0728e-05 | -2.5476e-05 | 3.8721e-05 | 8.6904e-07 | -8.4558e-07 | -1.8007e-06 | 130
737 | 183.14 | 181.54 | 8.115 | 8.622 | 13.6497 | c/g | -13.0048 | 40.1352 | skew | -0.20484 | 0.8734 | -0.048578 | -0.012907 | -0.0082122 | 0.02505 | -0.0010067 | -0.00019836 | -0.00010623 | 0.00036664 | -2.2171e-05 | -7.3143e-06 | -6.5641e-06 | 130
cas 2 & Meas_Pos=5
740 | 159.5 | 158.9 | 8.3791 | 8.9369 | 12.4197 | d/h | 5.8327 | 35.3327 | Score/norme | 3: 0.70349; 5: Score/(err_stdev); 6: 0.41337 | 130
739 | 143.9 | 151 | 9.0277 | 9.5651 | 8.0664 | a/e | 7.3851 | 21.2851 | norme | 0.7449 | 0.34113 | 0.17634 | 0.012115 | 0.029916 | 0.009786 | 0.0036415 | 0.00018653 | 0.00039249 | 0.00014398 | 7.9634e-05 | 6.9329e-06 | 2.447e-05 | 130
737 | 183.14 | 181.54 | 8.115 | 8.622 | 13.6497 | b/f | -13.0048 | 40.1352 | normaux | 0.72385 | -0.0018558 | -0.17182 | -0.00012485 | 0.028993 | -0.00021246 | -0.0035684 | -1.0036e-05 | 0.00037298 | -1.5139e-05 | -7.9049e-05 | -7.8617e-07 | 2.2986e-05 | 130
738 | 175.12 | 169.12 | 8.7356 | 8.8975 | 17.5814 | c/g | 2.8873 | 48.0073 | skew | -0.17581 | -0.34113 | -0.03967 | -0.012115 | -0.0073743 | -0.0097837 | -0.0007258 | -0.00018626 | -0.00012223 | -0.00014318 | -9.6367e-06 | -6.8882e-06 | -8.3912e-06 | 130
cas 1 & Meas_Pos=5
740 | 159.5 | 158.9 | 8.3791 | 8.9369 | 14.4401 | d/h | 11.5804 | 41.0804 | Score/norme | 3: 1.0021; 5: Score/(err_stdev); 6: 0.5185 | 130
739 | 143.9 | 151 | 9.0277 | 9.5651 | 8.0664 | a/e | 7.3851 | 21.2851 | norme | 0.97289 | 0.028844 | 0.23032 | 0.013857 | 0.039073 | 0.00082753 | 0.0047561 | 0.00021333 | 0.00051263 | 1.2158e-05 | 0.00010402 | 7.9252e-06 | 3.1963e-05 | 130
738 | 175.12 | 169.12 | 8.7356 | 8.8975 | 12.6623 | b/f | -10.5448 | 34.5752 | normaux | 0.84914 | -0.00015648 | -0.20229 | -0.00014287 | 0.033895 | -1.805e-05 | -0.0042354 | -1.1472e-05 | 0.00042646 | -1.2965e-06 | -9.6092e-05 | -8.9825e-07 | 2.5985e-05 | 130
737 | 183.14 | 181.54 | 8.115 | 8.622 | 16.4147 | c/g | -4.8747 | 48.2653 | skew | -0.47485 | -0.028843 | -0.11012 | -0.013856 | -0.019438 | -0.00082733 | -0.0021636 | -0.00021303 | -0.00028447 | -1.2089e-05 | -3.9834e-05 | -7.8741e-06 | -1.8612e-05 | 130
cas 6 & Meas_Pos=4
740 | 158.18 | 161.58 | 8.3051 | 8.7227 | 8.7178 | d/h | -3.1593 | 25.0207 | Score/norme | 3: 0.38507; 5: Score/(err_stdev); 6: 0.20032 | 130
737 | 169.98 | 180.58 | 8.5226 | 8.9394 | 12.9375 | a/e | -3.7786 | 36.2014 | norme | 0.60256 | 0.0038483 | 0.14265 | 0.032173 | 0.0242 | 0.00011036 | 0.0029457 | 0.00049521 | 0.0003175 | 1.6335e-06 | 6.4423e-05 | 1.8375e-05 | 1.9798e-05 | 130
738 | 167 | 162 | 8.7776 | 9.2272 | 16.2621 | b/f | 7.1776 | 44.1776 | normaux | -0.39581 | -2.0825e-05 | 0.09492 | -0.00033296 | -0.015699 | -2.3493e-06 | 0.0020171 | -2.6773e-05 | -0.00018917 | -1.638e-07 | 4.7696e-05 | -2.1155e-06 | -1.1259e-05 | 130
739 | 146.74 | 148.74 | 8.9502 | 9.4851 | 9.2917 | c/g | 7.9936 | 24.7336 | skew | 0.45433 | -0.0038483 | 0.10648 | -0.032172 | 0.018417 | -0.00011033 | 0.0021467 | -0.00049448 | 0.00025499 | -1.6253e-06 | 4.3306e-05 | -1.8253e-05 | 1.6285e-05 | 130
cas 5 & Meas_Pos=4
740 | 158.18 | 161.58 | 8.3051 | 8.7227 | 11.0347 | d/h | 3.4902 | 31.6702 | Score/norme | 3: 0.70629; 5: Score/(err_stdev); 6: 0.53532 | 130
737 | 169.98 | 180.58 | 8.5226 | 8.9394 | 12.9375 | a/e | -3.7786 | 36.2014 | norme | 0.54029 | 0.62936 | 0.12791 | 0.033402 | 0.021699 | 0.018054 | 0.0026413 | 0.00051411 | 0.00028466 | 0.00026564 | 5.7754e-05 | 1.9067e-05 | 1.7742e-05 | 130
739 | 146.74 | 148.74 | 8.9502 | 9.4851 | 12.6284 | b/f | 16.8757 | 33.6157 | normaux | -0.51547 | 0.0034247 | 0.12159 | -0.00034583 | -0.020771 | 0.0003919 | 0.0024884 | -2.779e-05 | -0.00027743 | 2.7911e-05 | 5.2697e-05 | -2.1965e-06 | -1.7415e-05 | 130
738 | 167 | 162 | 8.7776 | 9.2272 | 10.6606 | c/g | -8.0396 | 28.9604 | skew | -0.16188 | 0.62935 | -0.039709 | -0.033401 | -0.0062777 | 0.01805 | -0.00088565 | -0.00051336 | -6.3755e-05 | 0.00026417 | -2.3634e-05 | -1.894e-05 | -3.3947e-06 | 130
cas 4 & Meas_Pos=4
740 | 158.18 | 161.58 | 8.3051 | 8.7227 | 8.7178 | d/h | -3.1593 | 25.0207 | Score/norme | 3: 0.75789; 5: Score/(err_stdev); 6: 0.4568 | 130
738 | 167 | 162 | 8.7776 | 9.2272 | 12.5843 | a/e | -2.8135 | 34.1865 | norme | 0.75765 | 0.38674 | 0.17936 | 0.03262 | 0.030429 | 0.011094 | 0.0037039 | 0.0005021 | 0.00039921 | 0.00016324 | 8.1016e-05 | 1.8639e-05 | 2.4894e-05 | 130
737 | 169.98 | 180.58 | 8.5226 | 8.9394 | 13.3746 | b/f | -2.5553 | 37.4247 | normaux | -0.020285 | -0.0021042 | 0.0068398 | -0.00033735 | -0.00048648 | -0.00024078 | 0.00023832 | -2.7133e-05 | 2.0582e-05 | -1.7147e-05 | 1.1611e-05 | -2.1407e-06 | 2.1074e-06 | 130
739 | 146.74 | 148.74 | 8.9502 | 9.4851 | 12.6284 | c/g | 16.8757 | 33.6157 | skew | 0.75738 | -0.38673 | 0.17923 | -0.032619 | 0.030425 | -0.011092 | 0.0036962 | -0.00050136 | 0.00039868 | -0.00016234 | 8.0179e-05 | -1.8516e-05 | 2.4805e-05 | 130
cas 3 & Meas_Pos=4
740 | 158.18 | 161.58 | 8.3051 | 8.7227 | 14.2192 | d/h | 12.63 | 40.81 | Score/norme | 3: 0.49905; 5: Score/(err_stdev); 6: 0.43136 | 130
738 | 167 | 162 | 8.7776 | 9.2272 | 12.5843 | a/e | -2.8135 | 34.1865 | norme | 0.29852 | 0.63505 | 0.07067 | 0.03428 | 0.011989 | 0.018217 | 0.0014594 | 0.00052763 | 0.00015728 | 0.00026806 | 3.1939e-05 | 1.9576e-05 | 9.807e-06 | 130
739 | 146.74 | 148.74 | 8.9502 | 9.4851 | 9.2917 | b/f | 7.9936 | 24.7336 | normaux | 0.17739 | 0.0034557 | -0.042638 | -0.00035461 | 0.0070198 | 0.00039534 | -0.00091071 | -2.8485e-05 | 8.33e-05 | 2.8149e-05 | -2.185e-05 | -2.2452e-06 | 4.9201e-06 | 130
737 | 169.98 | 180.58 | 8.5226 | 8.9394 | 11.0579 | c/g | -9.0378 | 30.9422 | skew | -0.24009 | 0.63504 | -0.056358 | -0.034278 | -0.0097187 | 0.018213 | -0.0011403 | -0.00052686 | -0.00013342 | 0.00026658 | -2.3295e-05 | -1.9447e-05 | -8.4836e-06 | 130
cas 2 & Meas_Pos=4
740 | 158.18 | 161.58 | 8.3051 | 8.7227 | 11.0347 | d/h | 3.4902 | 31.6702 | Score/norme | 3: 0.39719; 5: Score/(err_stdev); 6: 0.27084 | 130
739 | 146.74 | 148.74 | 8.9502 | 9.4851 | 8.9565 | a/e | 7.1015 | 23.8415 | norme | 0.48186 | 0.38771 | 0.11407 | 0.03412 | 0.019352 | 0.011122 | 0.0023556 | 0.00052523 | 0.0002539 | 0.00016365 | 5.1513e-05 | 1.9501e-05 | 1.5828e-05 | 130
737 | 169.98 | 180.58 | 8.5226 | 8.9394 | 11.0579 | b/f | -9.0378 | 30.9422 | normaux | 0.48186 | -0.0021091 | -0.11406 | -0.00035253 | 0.019352 | -0.00024142 | -0.0023538 | -2.8344e-05 | 0.00025316 | -1.72e-05 | -5.1147e-05 | -2.2328e-06 | 1.5734e-05 | 130
738 | 167 | 162 | 8.7776 | 9.2272 | 16.2621 | c/g | 7.1776 | 44.1776 | skew | 0.001051 | -0.38771 | 0.0015458 | -0.034119 | -0.00016663 | -0.01112 | 9.3708e-05 | -0.00052447 | -1.9339e-05 | -0.00016274 | 6.1248e-06 | -1.9373e-05 | -1.7298e-06 | 130
cas 1 & Meas_Pos=4
740 | 158.18 | 161.58 | 8.3051 | 8.7227 | 14.2192 | d/h | 12.63 | 40.81 | Score/norme | 3: 0.81566; 5: Score/(err_stdev); 6: 0.42314 | 130
739 | 146.74 | 148.74 | 8.9502 | 9.4851 | 8.9565 | a/e | 7.1015 | 23.8415 | norme | 0.87748 | 0.00086383 | 0.20773 | 0.035703 | 0.035241 | 2.4686e-05 | 0.0042896 | 0.0005496 | 0.00046236 | 3.7949e-07 | 9.3822e-05 | 2.0404e-05 | 2.8829e-05 | 130
738 | 167 | 162 | 8.7776 | 9.2272 | 10.6606 | b/f | -8.0396 | 28.9604 | normaux | 0.79354 | 5.3487e-06 | -0.18886 | -0.00036884 | 0.031706 | 4.5485e-07 | -0.0039454 | -2.9639e-05 | 0.0004014 | 2.0854e-08 | -8.8939e-05 | -2.3319e-06 | 2.4539e-05 | 130
737 | 169.98 | 180.58 | 8.5226 | 8.9394 | 13.3746 | c/g | -2.5553 | 37.4247 | skew | -0.37451 | 0.00086381 | -0.086519 | -0.035701 | -0.015384 | 2.4681e-05 | -0.0016837 | -0.0005488 | -0.00022947 | 3.7892e-07 | -2.9875e-05 | -2.027e-05 | -1.5131e-05 | 130
cas 6 & Meas_Pos=3
740 | 165.2 | 165.6 | 8.3657 | 8.7246 | 10.9302 | d/h | -4.0479 | 31.1521 | Score/norme | 3: 0.20281; 5: Score/(err_stdev); 6: 0.12128 | 130
737 | 169.76 | 170.16 | 8.4618 | 8.8628 | 13.5755 | a/e | -1.5005 | 38.2595 | norme | 0.39421 | 0.19574 | 0.093324 | 0.0099228 | 0.015832 | 0.0056152 | 0.0019272 | 0.00015273 | 0.00020772 | 8.2627e-05 | 4.2154e-05 | 5.669e-06 | 1.2953e-05 | 130
738 | 171.78 | 163.88 | 8.3906 | 8.9072 | 14.8086 | b/f | 0.31259 | 42.0926 | normaux | -0.16632 | -0.0010651 | 0.040334 | -0.00010268 | -0.0065246 | -0.00012185 | 0.00087822 | -8.2633e-06 | -7.2629e-05 | -8.675e-06 | 2.2125e-05 | -6.5336e-07 | -4.1235e-06 | 130
739 | 149.3 | 154.4 | 8.5829 | 9.1568 | 9.7527 | c/g | 7.775 | 27.075 | skew | 0.35741 | -0.19574 | 0.084158 | -0.0099222 | 0.014425 | -0.0056139 | 0.0017154 | -0.0001525 | 0.0001946 | -8.2171e-05 | 3.5882e-05 | -5.6313e-06 | 1.2279e-05 | 130
cas 5 & Meas_Pos=3
740 | 165.2 | 165.6 | 8.3657 | 8.7246 | 12.4991 | d/h | 0.42379 | 35.6238 | Score/norme | 3: 0.37692; 5: Score/(err_stdev); 6: 0.26048 | 130
737 | 169.76 | 170.16 | 8.4618 | 8.8628 | 13.5755 | a/e | -1.5005 | 38.2595 | norme | 0.45912 | 0.39211 | 0.10869 | 0.010098 | 0.018439 | 0.011248 | 0.0022445 | 0.00015542 | 0.0002419 | 0.0001655 | 4.9083e-05 | 5.759e-06 | 1.5079e-05 | 130
739 | 149.3 | 154.4 | 8.5829 | 9.1568 | 10.8762 | b/f | 10.894 | 30.194 | normaux | -0.40356 | 0.0021336 | 0.094943 | -0.00010469 | -0.016302 | 0.00024418 | 0.0019312 | -8.41e-06 | -0.00022101 | 1.7392e-05 | 4.011e-05 | -6.6682e-07 | -1.3973e-05 | 130
738 | 171.78 | 163.88 | 8.3906 | 8.9072 | 12.154 | c/g | -7.2331 | 34.5469 | skew | -0.21892 | 0.3921 | -0.052909 | -0.010098 | -0.0086168 | 0.011246 | -0.0011437 | -0.00015519 | -9.8342e-05 | 0.00016458 | -2.829e-05 | -5.7203e-06 | -5.6692e-06 | 130
cas 4 & Meas_Pos=3
740 | 165.2 | 165.6 | 8.3657 | 8.7246 | 10.9302 | d/h | -4.0479 | 31.1521 | Score/norme | 3: 0.36195; 5: Score/(err_stdev); 6: 0.22195 | 130
738 | 171.78 | 163.88 | 8.3906 | 8.9072 | 13.879 | a/e | -2.3299 | 39.4501 | norme | 0.51474 | 0.28557 | 0.12186 | 0.0098672 | 0.020673 | 0.008192 | 0.0025164 | 0.00015187 | 0.00027122 | 0.00012054 | 5.5043e-05 | 5.6396e-06 | 1.6912e-05 | 130
737 | 169.76 | 170.16 | 8.4618 | 8.8628 | 13.4014 | b/f | -1.9912 | 37.7688 | normaux | -0.077124 | -0.0015538 | 0.019626 | -0.00010206 | -0.0028767 | -0.00017779 | 0.00047031 | -8.2155e-06 | -1.9525e-05 | -1.2659e-05 | 1.4546e-05 | -6.4875e-07 | -6.5758e-07 | 130
739 | 149.3 | 154.4 | 8.5829 | 9.1568 | 10.8762 | c/g | 10.894 | 30.194 | skew | 0.50892 | -0.28556 | 0.12027 | -0.0098666 | 0.020472 | -0.0081901 | 0.002472 | -0.00015165 | 0.00027052 | -0.00011987 | 5.3086e-05 | -5.6021e-06 | 1.6899e-05 | 130
cas 3 & Meas_Pos=3
740 | 165.2 | 165.6 | 8.3657 | 8.7246 | 13.6006 | d/h | 3.5632 | 38.7632 | Score/norme | 3: 0.20803; 5: Score/(err_stdev); 6: 0.17334 | 130
738 | 171.78 | 163.88 | 8.3906 | 8.9072 | 13.879 | a/e | -2.3299 | 39.4501 | norme | 0.22539 | 0.39252 | 0.053358 | 0.010176 | 0.0090521 | 0.01126 | 0.0011019 | 0.00015662 | 0.00011874 | 0.00016568 | 2.4097e-05 | 5.8063e-06 | 7.4004e-06 | 130
739 | 149.3 | 154.4 | 8.5829 | 9.1568 | 9.7527 | b/f | 7.775 | 27.075 | normaux | -0.16261 | 0.0021358 | 0.038072 | -0.00010541 | -0.0065978 | 0.00024439 | 0.00076567 | -8.4642e-06 | -9.1843e-05 | 1.7405e-05 | 1.5309e-05 | -6.6886e-07 | -5.876e-06 | 130
737 | 169.76 | 170.16 | 8.4618 | 8.8628 | 11.8355 | c/g | -6.4042 | 33.3557 | skew | -0.15608 | 0.39251 | -0.037384 | -0.010175 | -0.0061974 | 0.011257 | -0.00079238 | -0.00015639 | -7.5267e-05 | 0.00016476 | -1.861e-05 | -5.7676e-06 | -4.4987e-06 | 130
cas 2 & Meas_Pos=3
740 | 165.2 | 165.6 | 8.3657 | 8.7246 | 12.4991 | d/h | 0.42379 | 35.6238 | Score/norme | 3: 0.25676; 5: Score/(err_stdev); 6: 0.16787 | 130
739 | 149.3 | 154.4 | 8.5829 | 9.1568 | 9.9654 | a/e | 8.3655 | 27.6655 | norme | 0.40608 | 0.28665 | 0.096135 | 0.010542 | 0.016309 | 0.0082231 | 0.0019852 | 0.0001623 | 0.00021398 | 0.000121 | 4.3414e-05 | 6.0276e-06 | 1.3342e-05 | 130
737 | 169.76 | 170.16 | 8.4618 | 8.8628 | 11.8355 | b/f | -6.4042 | 33.3557 | normaux | 0.26141 | -0.0015594 | -0.062718 | -0.00010876 | 0.010364 | -0.00017846 | -0.0013342 | -8.747e-06 | 0.0001245 | -1.2713e-05 | -3.1631e-05 | -6.8868e-07 | 7.3952e-06 | 130
738 | 171.78 | 163.88 | 8.3906 | 8.9072 | 14.8086 | c/g | 0.31259 | 42.0926 | skew | -0.31075 | -0.28665 | -0.072858 | -0.010541 | -0.012593 | -0.0082212 | -0.00147 | -0.00016206 | -0.00017404 | -0.00012033 | -2.9737e-05 | -5.9882e-06 | -1.1105e-05 | 130
cas 1 & Meas_Pos=3
740 | 165.2 | 165.6 | 8.3657 | 8.7246 | 13.6006 | d/h | 3.5632 | 38.7632 | Score/norme | 3: 0.38893; 5: Score/(err_stdev); 6: 0.21759 | 130
739 | 149.3 | 154.4 | 8.5829 | 9.1568 | 9.9654 | a/e | 8.3655 | 27.6655 | norme | 0.57542 | 0.19642 | 0.13622 | 0.010568 | 0.02311 | 0.0056346 | 0.002813 | 0.0001627 | 0.0003032 | 8.2904e-05 | 6.1521e-05 | 6.0432e-06 | 1.8905e-05 | 130
738 | 171.78 | 163.88 | 8.3906 | 8.9072 | 12.154 | b/f | -7.2331 | 34.5469 | normaux | 0.41369 | -0.0010684 | -0.099006 | -0.00010898 | 0.016441 | -0.00012231 | -0.0020945 | -8.7599e-06 | 0.00020081 | -8.7162e-06 | -4.8916e-05 | -6.883e-07 | 1.2041e-05 | 130
737 | 169.76 | 170.16 | 8.4618 | 8.8628 | 13.4014 | c/g | -1.9912 | 37.7688 | skew | -0.39996 | -0.19641 | -0.093564 | -0.010567 | -0.016241 | -0.0056333 | -0.0018778 | -0.00016247 | -0.00022717 | -8.2445e-05 | -3.7311e-05 | -6.0039e-06 | -1.4575e-05 | 130
cas 6 & Meas_Pos=2
740 | 152.08 | 168.78 | 8.7207 | 9.0159 | 8.1175 | d/h | 0.1018 | 22.1818 | Score/norme | 3: 0.097266; 5: Score/(err_stdev); 6: 0.081087 | 130
737 | 162.94 | 167.54 | 8.4732 | 9.0324 | 13.1387 | a/e | 4.0283 | 36.9683 | norme | 0.16442 | 0.25836 | 0.038923 | 0.043212 | 0.0066033 | 0.0074116 | 0.00080374 | 0.00066516 | 8.6626e-05 | 0.00010906 | 1.7579e-05 | 2.4688e-05 | 5.4023e-06 | 130
738 | 170.94 | 160.04 | 8.7968 | 9.2008 | 14.6662 | b/f | -1.1788 | 39.7612 | normaux | 0.049865 | -0.0014053 | -0.011382 | -0.0004468 | 0.0020705 | -0.00016084 | -0.00021479 | -3.5925e-05 | 3.2658e-05 | -1.1456e-05 | -3.3379e-06 | -2.8344e-06 | 2.2007e-06 | 130
739 | 144.86 | 151.06 | 8.7812 | 9.2294 | 8.4656 | c/g | 8.1067 | 22.9667 | skew | 0.15667 | -0.25836 | 0.037222 | -0.04321 | 0.0062703 | -0.0074099 | 0.00077451 | -0.00066419 | 8.0234e-05 | -0.00010846 | 1.7259e-05 | -2.4525e-05 | 4.9337e-06 | 130
cas 5 & Meas_Pos=2
740 | 152.08 | 168.78 | 8.7207 | 9.0159 | 9.7906 | d/h | 4.6738 | 26.7538 | Score/norme | 3: 0.52954; 5: Score/(err_stdev); 6: 0.35164 | 130
737 | 162.94 | 167.54 | 8.4732 | 9.0324 | 13.1387 | a/e | 4.0283 | 36.9683 | norme | 0.57548 | 0.42094 | 0.13624 | 0.043829 | 0.023112 | 0.012075 | 0.0028134 | 0.00067464 | 0.00030321 | 0.00017766 | 6.1537e-05 | 2.5028e-05 | 1.8902e-05 | 130
739 | 144.86 | 151.06 | 8.7812 | 9.2294 | 9.789 | b/f | 11.697 | 26.557 | normaux | -0.2721 | 0.0022909 | 0.063048 | -0.00045343 | -0.011147 | 0.00026213 | 0.001236 | -3.6441e-05 | -0.00016383 | 1.8666e-05 | 2.2551e-05 | -2.8777e-06 | -1.0734e-05 | 130
738 | 170.94 | 160.04 | 8.7968 | 9.2008 | 11.7137 | c/g | -9.1832 | 31.7568 | skew | -0.50709 | 0.42093 | -0.12077 | -0.043827 | -0.020246 | 0.012072 | -0.0025273 | -0.00067365 | -0.00025514 | 0.00017668 | -5.7256e-05 | -2.4862e-05 | -1.5558e-05 | 130
cas 4 & Meas_Pos=2
740 | 152.08 | 168.78 | 8.7207 | 9.0159 | 8.1175 | d/h | 0.1018 | 22.1818 | Score/norme | 3: 0.28577; 5: Score/(err_stdev); 6: 0.17035 | 130
738 | 170.94 | 160.04 | 8.7968 | 9.2008 | 14.8841 | a/e | -0.58812 | 40.3519 | norme | 0.47261 | 0.21821 | 0.11188 | 0.043216 | 0.018981 | 0.0062597 | 0.0023104 | 0.0006652 | 0.00024903 | 9.2108e-05 | 5.0534e-05 | 2.469e-05 | 1.553e-05 | 130
737 | 162.94 | 167.54 | 8.4732 | 9.0324 | 11.6531 | b/f | -0.15166 | 32.7883 | normaux | 0.011587 | -0.001187 | -0.0014716 | -0.00044692 | 0.00067003 | -0.00013585 | 3.0254e-05 | -3.5935e-05 | 2.5578e-05 | -9.676e-06 | 4.6667e-06 | -2.8351e-06 | 2.1072e-06 | 130
739 | 144.86 | 151.06 | 8.7812 | 9.2294 | 9.789 | c/g | 11.697 | 26.557 | skew | 0.47247 | -0.21821 | 0.11187 | -0.043214 | 0.018969 | -0.0062583 | 0.0023102 | -0.00066423 | 0.00024771 | -9.1598e-05 | 5.0318e-05 | -2.4527e-05 | 1.5386e-05 | 130
cas 3 & Meas_Pos=2
740 | 152.08 | 168.78 | 8.7207 | 9.0159 | 11.0971 | d/h | 8.2438 | 30.3238 | Score/norme | 3: 0.20989; 5: Score/(err_stdev); 6: 0.18771 | 130
738 | 170.94 | 160.04 | 8.7968 | 9.2008 | 14.8841 | a/e | -0.58812 | 40.3519 | norme | 0.16131 | 0.42471 | 0.038188 | 0.042917 | 0.0064784 | 0.012183 | 0.00078863 | 0.00066059 | 8.4983e-05 | 0.00017927 | 1.726e-05 | 2.4511e-05 | 5.2955e-06 | 130
739 | 144.86 | 151.06 | 8.7812 | 9.2294 | 8.4656 | b/f | 8.1067 | 22.9667 | normaux | 0.0046435 | 0.0023113 | -0.0015329 | -0.00044394 | 0.00011652 | 0.00026442 | -5.2309e-05 | -3.5675e-05 | -4.1947e-06 | 1.8827e-05 | -2.5189e-06 | -2.8144e-06 | -4.3292e-07 | 130
737 | 162.94 | 167.54 | 8.4732 | 9.0324 | 10.0082 | c/g | -4.7799 | 28.1601 | skew | -0.16124 | 0.4247 | -0.038157 | -0.042914 | -0.0064774 | 0.012181 | -0.00078689 | -0.00065962 | -8.4879e-05 | 0.00017828 | -1.7075e-05 | -2.4348e-05 | -5.2777e-06 | 130
cas 2 & Meas_Pos=2
740 | 152.08 | 168.78 | 8.7207 | 9.0159 | 9.7906 | d/h | 4.6738 | 26.7538 | Score/norme | 3: 0.47421; 5: Score/(err_stdev); 6: 0.26796 | 130
739 | 144.86 | 151.06 | 8.7812 | 9.2294 | 10.0113 | a/e | 12.3002 | 27.1602 | norme | 0.63323 | 0.21955 | 0.14991 | 0.043045 | 0.025432 | 0.0062984 | 0.0030956 | 0.00066262 | 0.00033368 | 9.2677e-05 | 6.7708e-05 | 2.4595e-05 | 2.0805e-05 | 130
737 | 162.94 | 167.54 | 8.4732 | 9.0324 | 10.0082 | b/f | -4.7799 | 28.1601 | normaux | 0.36159 | -0.0011939 | -0.086995 | -0.00044484 | 0.014296 | -0.00013669 | -0.001862 | -3.5761e-05 | 0.0001685 | -9.7416e-06 | -4.4882e-05 | -2.8194e-06 | 9.9024e-06 | 130
738 | 170.94 | 160.04 | 8.7968 | 9.2008 | 14.6662 | c/g | -1.1788 | 39.7612 | skew | -0.51984 | -0.21955 | -0.12208 | -0.043043 | -0.021033 | -0.0062969 | -0.0024731 | -0.00066166 | -0.00028801 | -9.2164e-05 | -5.0696e-05 | -2.4433e-05 | -1.8298e-05 | 130
cas 1 & Meas_Pos=2
740 | 152.08 | 168.78 | 8.7207 | 9.0159 | 11.0971 | d/h | 8.2438 | 30.3238 | Score/norme | 3: 0.78526; 5: Score/(err_stdev); 6: 0.43618 | 130
739 | 144.86 | 151.06 | 8.7812 | 9.2294 | 10.0113 | a/e | 12.3002 | 27.1602 | norme | 0.8238 | 0.25594 | 0.19502 | 0.043802 | 0.033085 | 0.0073421 | 0.0040272 | 0.00067428 | 0.00043408 | 0.00010803 | 8.8079e-05 | 2.5031e-05 | 2.7065e-05 | 130
738 | 170.94 | 160.04 | 8.7968 | 9.2008 | 11.7137 | b/f | -9.1832 | 31.7568 | normaux | 0.66841 | -0.0013918 | -0.15952 | -0.00045254 | 0.026634 | -0.00015938 | -0.0033538 | -3.6376e-05 | 0.00033125 | -1.1361e-05 | -7.6982e-05 | -2.8652e-06 | 2.0059e-05 | 130
737 | 162.94 | 167.54 | 8.4732 | 9.0324 | 11.6531 | c/g | -0.15166 | 32.7883 | skew | -0.48153 | -0.25593 | -0.11219 | -0.0438 | -0.019628 | -0.0073404 | -0.0022295 | -0.0006733 | -0.00028054 | -0.00010743 | -4.2799e-05 | -2.4867e-05 | -1.8169e-05 | 130
cas 6 & Meas_Pos=1
740 | 158.66 | 165.56 | 8.709 | 9.032 | 9.3739 | d/h | -3.0034 | 25.6566 | Score/norme | 3: 0.32303; 5: Score/(err_stdev); 6: 0.17155 | 130
737 | 179.68 | 177.78 | 8.577 | 9.0143 | 15.7226 | a/e | -5.9462 | 43.7338 | norme | 0.54342 | 0.10306 | 0.12865 | 0.0080976 | 0.021825 | 0.0029565 | 0.0026566 | 0.00012461 | 0.00028634 | 4.3496e-05 | 5.81e-05 | 4.6207e-06 | 1.7854e-05 | 130
738 | 164.98 | 161.68 | 8.8907 | 9.0861 | 15.5324 | b/f | 6.6746 | 41.6546 | normaux | -0.37069 | 0.00056062 | 0.08882 | -8.3997e-05 | -0.014715 | 6.4193e-05 | 0.0018839 | -6.7557e-06 | -0.00017833 | 4.5759e-06 | 4.4317e-05 | -5.357e-07 | -1.0647e-05 | 130
739 | 153.68 | 150.98 | 8.858 | 9.3136 | 10.4174 | c/g | 4.3472 | 28.0272 | skew | 0.39735 | 0.10306 | 0.093064 | -0.0080972 | 0.016118 | 0.0029558 | 0.001873 | -0.00012443 | 0.00022403 | 4.3255e-05 | 3.7571e-05 | -4.5896e-06 | 1.4333e-05 | 130
cas 5 & Meas_Pos=1
740 | 158.66 | 165.56 | 8.709 | 9.032 | 11.2558 | d/h | 2.1474 | 30.8074 | Score/norme | 3: 0.43748; 5: Score/(err_stdev); 6: 0.34313 | 130
737 | 179.68 | 177.78 | 8.577 | 9.0143 | 15.7226 | a/e | -5.9462 | 43.7338 | norme | 0.3925 | 0.52368 | 0.092918 | 0.0086119 | 0.015763 | 0.015023 | 0.0019188 | 0.00013252 | 0.0002068 | 0.00022104 | 4.1952e-05 | 4.9089e-06 | 1.289e-05 | 130
739 | 153.68 | 150.98 | 8.858 | 9.3136 | 13.3899 | b/f | 12.3445 | 36.0245 | normaux | -0.39226 | 0.0028494 | 0.092819 | -8.9398e-05 | -0.015759 | 0.00032607 | 0.0019137 | -7.1769e-06 | -0.0002066 | 2.3224e-05 | 4.1468e-05 | -5.6895e-07 | -1.2851e-05 | 130
738 | 164.98 | 161.68 | 8.8907 | 9.0861 | 10.6788 | c/g | -6.3418 | 28.6382 | skew | -0.013689 | 0.52368 | -0.0042963 | -0.0086115 | -0.00037965 | 0.015019 | -0.00013901 | -0.00013233 | 9.0089e-06 | 0.00021982 | -6.3551e-06 | -4.8758e-06 | 9.9196e-07 | 130
cas 4 & Meas_Pos=1
740 | 158.66 | 165.56 | 8.709 | 9.032 | 9.3739 | d/h | -3.0034 | 25.6566 | Score/norme | 3: 0.46873; 5: Score/(err_stdev); 6: 0.33413 | 130
738 | 164.98 | 161.68 | 8.8907 | 9.0861 | 13.2552 | a/e | 0.56762 | 35.5476 | norme | 0.48927 | 0.464 | 0.11583 | 0.0081927 | 0.01965 | 0.013311 | 0.0023919 | 0.00012611 | 0.00025779 | 0.00019585 | 5.2317e-05 | 4.6881e-06 | 1.6072e-05 | 130
737 | 179.68 | 177.78 | 8.577 | 9.0143 | 15.0518 | b/f | -7.8122 | 41.8678 | normaux | 0.18672 | -0.0025246 | -0.042983 | -8.4568e-05 | 0.0076945 | -0.0002889 | -0.00082901 | -6.8104e-06 | 0.00011673 | -2.0575e-05 | -1.4173e-05 | -5.3588e-07 | 7.7472e-06 | 130
739 | 153.68 | 150.98 | 8.858 | 9.3136 | 13.3899 | c/g | 12.3445 | 36.0245 | skew | 0.45224 | -0.46399 | 0.10756 | -0.0081922 | 0.018081 | -0.013307 | 0.0022436 | -0.00012593 | 0.00022985 | -0.00019477 | 5.0361e-05 | -4.6573e-06 | 1.4082e-05 | 130
cas 3 & Meas_Pos=1
740 | 158.66 | 165.56 | 8.709 | 9.032 | 14.1991 | d/h | 10.203 | 38.863 | Score/norme | 3: 0.61249; 5: Score/(err_stdev); 6: 0.43425 | 130
738 | 164.98 | 161.68 | 8.8907 | 9.0861 | 13.2552 | a/e | 0.56762 | 35.5476 | norme | 0.56393 | 0.52519 | 0.1335 | 0.0087675 | 0.022648 | 0.015066 | 0.0027569 | 0.00013496 | 0.00029714 | 0.00022169 | 6.0312e-05 | 5.0043e-06 | 1.8527e-05 | 130
739 | 153.68 | 150.98 | 8.858 | 9.3136 | 10.4174 | b/f | 4.3472 | 28.0272 | normaux | 0.22321 | 0.0028578 | -0.054233 | -9.0671e-05 | 0.0087396 | 0.00032694 | -0.0011856 | -7.2692e-06 | 9.5904e-05 | 2.3279e-05 | -3.0177e-05 | -5.7135e-07 | 5.3974e-06 | 130
737 | 179.68 | 177.78 | 8.577 | 9.0143 | 13.2319 | c/g | -12.8742 | 36.8058 | skew | -0.51788 | 0.52518 | -0.12199 | -0.008767 | -0.020894 | 0.015062 | -0.0024889 | -0.00013476 | -0.00028123 | 0.00022046 | -5.2219e-05 | -4.9716e-06 | -1.7724e-05 | 130
cas 2 & Meas_Pos=1
740 | 158.66 | 165.56 | 8.709 | 9.032 | 11.2558 | d/h | 2.1474 | 30.8074 | Score/norme | 3: 0.56702; 5: Score/(err_stdev); 6: 0.38411 | 130
739 | 153.68 | 150.98 | 8.858 | 9.3136 | 11.1138 | a/e | 6.2207 | 29.9007 | norme | 0.57803 | 0.46193 | 0.13684 | 0.008474 | 0.023215 | 0.013251 | 0.0028257 | 0.00013047 | 0.00030456 | 0.00019497 | 6.179e-05 | 4.8527e-06 | 1.8986e-05 | 130
737 | 179.68 | 177.78 | 8.577 | 9.0143 | 13.2319 | b/f | -12.8742 | 36.8058 | normaux | 0.57783 | -0.0025132 | -0.13674 | -8.7244e-05 | 0.023212 | -0.00028765 | -0.00282 | -7.0188e-06 | 0.00030415 | -2.0491e-05 | -6.1156e-05 | -5.4937e-07 | 1.8917e-05 | 130
738 | 164.98 | 161.68 | 8.8907 | 9.0861 | 15.5324 | c/g | 6.6746 | 41.6546 | skew | 0.015208 | -0.46193 | 0.0051553 | -0.0084736 | 0.00036027 | -0.013248 | 0.00018053 | -0.00013028 | -1.5862e-05 | -0.00019389 | 8.8291e-06 | -4.8215e-06 | -1.6202e-06 | 130
cas 1 & Meas_Pos=1
740 | 158.66 | 165.56 | 8.709 | 9.032 | 14.1991 | d/h | 10.203 | 38.863 | Score/norme | 3: 0.74788; 5: Score/(err_stdev); 6: 0.39145 | 130
739 | 153.68 | 150.98 | 8.858 | 9.3136 | 11.1138 | a/e | 6.2207 | 29.9007 | norme | 0.83442 | 0.10663 | 0.19754 | 0.0088695 | 0.033512 | 0.0030587 | 0.0040791 | 0.00013656 | 0.00043967 | 4.502e-05 | 8.9221e-05 | 5.0721e-06 | 2.7415e-05 | 130
738 | 164.98 | 161.68 | 8.8907 | 9.0861 | 10.6788 | b/f | -6.3418 | 28.6382 | normaux | 0.63424 | 0.00058055 | -0.1516 | -9.1411e-05 | 0.025236 | 6.6319e-05 | -0.003198 | -7.335e-06 | 0.0003108 | 4.7141e-06 | -7.4116e-05 | -5.7357e-07 | 1.8724e-05 | 130
737 | 179.68 | 177.78 | 8.577 | 9.0143 | 15.0518 | c/g | -7.8122 | 41.8678 | skew | -0.54221 | 0.10663 | -0.12665 | -0.008869 | -0.02205 | 0.003058 | -0.0025322 | -0.00013636 | -0.00031099 | 4.4772e-05 | -4.967e-05 | -5.0395e-06 | -2.0025e-05 | 130
Note on D18: simonf: Pre-stress final=80+surcontrainte. Tient compte de la différence de taille de la cavité selon les toles de protection.
Note on H39: simonf: LL2-delta_L2 : deplacement du plan par rapport à la bobine gauche
Note on I39: simonf: Delta_L2 :calcul par rapport à la bobine gauche de la deformation par rapport à la taille de la bobine sous 80 Mpa = taiile du calibre + LL
Note on I38: simonf: Les deformation, offset et contrainte sont calculées entre deux bobines adjacentes indépendemment de leur position dans l'ouverture
Note on G38: simonf: le calcul des multipole est donné par rapport à l'horizontale quand a/e est sur cet horizontale. Il faut donc que a/e corresponde au pole qui est au dessus de l'horizontale
a
f
b
d
e
c
h
g
pole 2
pole 3
pole 4
Pole 1
Horizontal Plane
current leads after connection box
163.0 LR
177.8 LR
160.3 LL
151.2 LR
164.7 LR
170.1 LL
175.5 LL
148.0 LL