## calcul config
[7 empty] | cas a |  | cas b |  | cas c |  | cas d |  | cas e |  | cas f |  | cas g
Geometric harmonics
|  |  |  | Order |  |  | Normal | Skew | Normal | Skew | Normal | Skew | Normal | Skew | Normal | Skew | Normal | Skew | Normal | Skew | Normal | Skew
|  |  |  | 1 |  |  | -8.966e-11 | 9.2735e-11 | -8.966e-11 | 9.27348E-11 (T) | -8.966e-11 | 9.27348E-11 (T) | -8.966e-11 | 9.2735e-11 | -8.966e-11 | 9.2735e-11 | -8.966e-11 | 9.2735e-11 | -8.966e-11 | 9.2735e-11 | -8.966e-11 | 9.2735e-11
|  |  |  | 2 |  |  | 0.00031944 | -2.7452e-10 | 0.00031944 | -2.74520E-10 (rad) | 0.00031944 | -2.74520E-10 (rad) | 0.00031944 | -2.7452e-10 | 0.00031944 | -2.7452e-10 | 0.00031944 | -2.7452e-10 | 0.00031944 | -2.7452e-10 | 0.00031944 | -2.7452e-10
|  |  |  | 3 |  |  | 0.00087936 | 0.00060129 | 0.00087936 | 0.00060129 | 0.00087936 | 0.00060129 | 0.00087936 | 0.00060129 | 0.00087936 | 0.00060129 | 0.00087936 | 0.00060129 | 0.00087936 | 0.00060129 | 0.00087936 | 0.00060129
|  |  |  | 4 |  |  | 9.2425e-05 | 0.00032583 | 9.2425e-05 | 0.00032583 | 9.2425e-05 | 0.00032583 | 9.2425e-05 | 0.00032583 | 9.2425e-05 | 0.00032583 | 9.2425e-05 | 0.00032583 | 9.2425e-05 | 0.00032583 | 9.2425e-05 | 0.00032583
|  |  |  | 5 |  |  | -3.9172e-05 | 0.0001613 | -3.9172e-05 | 0.0001613 | -3.9172e-05 | 0.0001613 | -3.9172e-05 | 0.0001613 | -3.9172e-05 | 0.0001613 | -3.9172e-05 | 0.0001613 | -3.9172e-05 | 0.0001613 | -3.9172e-05 | 0.0001613
|  |  |  | 6 |  |  | 3.9244 | -1.721e-05 | 3.9244 | -1.721e-05 | 3.9244 | -1.721e-05 | 3.9244 | -1.721e-05 | 3.9244 | -1.721e-05 | 3.9244 | -1.721e-05 | 3.9244 | -1.721e-05 | 3.9244 | -1.721e-05
|  |  |  | 7 |  |  | -2.3305e-05 | -3.8974e-05 | -2.3305e-05 | -3.8974e-05 | -2.3305e-05 | -3.8974e-05 | -2.3305e-05 | -3.8974e-05 | -2.3305e-05 | -3.8974e-05 | -2.3305e-05 | -3.8974e-05 | -2.3305e-05 | -3.8974e-05 | -2.3305e-05 | -3.8974e-05
|  |  |  | 8 |  |  | 4.7005e-06 | -2.964e-06 | 4.7005e-06 | -2.964e-06 | 4.7005e-06 | -2.964e-06 | 4.7005e-06 | -2.964e-06 | 4.7005e-06 | -2.964e-06 | 4.7005e-06 | -2.964e-06 | 4.7005e-06 | -2.964e-06 | 4.7005e-06 | -2.964e-06
|  |  |  | 9 |  |  | -3.6808e-06 | 3.4865e-06 | -3.6808e-06 | 3.4865e-06 | -3.6808e-06 | 3.4865e-06 | -3.6808e-06 | 3.4865e-06 | -3.6808e-06 | 3.4865e-06 | -3.6808e-06 | 3.4865e-06 | -3.6808e-06 | 3.4865e-06 | -3.6808e-06 | 3.4865e-06
|  |  |  | 10 |  |  | -0.20096 | -5.0625e-06 | -0.20096 | -5.0625e-06 | -0.20096 | -5.0625e-06 | -0.20096 | -5.0625e-06 | -0.20096 | -5.0625e-06 | -0.20096 | -5.0625e-06 | -0.20096 | -5.0625e-06 | -0.20096 | -5.0625e-06
|  |  |  | 11 |  |  | 1.5934e-06 | 1.1876e-06 | 1.5934e-06 | 1.1876e-06 | 1.5934e-06 | 1.1876e-06 | 1.5934e-06 | 1.1876e-06 | 1.5934e-06 | 1.1876e-06 | 1.5934e-06 | 1.1876e-06 | 1.5934e-06 | 1.1876e-06 | 1.5934e-06 | 1.1876e-06
|  |  |  | 12 |  |  | 2.1448e-08 | 1.3365e-06 | 2.1448e-08 | 1.3365e-06 | 2.1448e-08 | 1.3365e-06 | 2.1448e-08 | 1.3365e-06 | 2.1448e-08 | 1.3365e-06 | 2.1448e-08 | 1.3365e-06 | 2.1448e-08 | 1.3365e-06 | 2.1448e-08 | 1.3365e-06
|  |  |  | 13 |  |  | -6.0427e-07 | 8.7592e-07 | -6.0427e-07 | 8.7592e-07 | -6.0427e-07 | 8.7592e-07 | -6.0427e-07 | 8.7592e-07 | -6.0427e-07 | 8.7592e-07 | -6.0427e-07 | 8.7592e-07 | -6.0427e-07 | 8.7592e-07 | -6.0427e-07 | 8.7592e-07
|  |  |  | 14 |  |  | -0.14999 | 6.7404e-07 | -0.14999 | 6.7404e-07 | -0.14999 | 6.7404e-07 | -0.14999 | 6.7404e-07 | -0.14999 | 6.7404e-07 | -0.14999 | 6.7404e-07 | -0.14999 | 6.7404e-07 | -0.14999 | 6.7404e-07
|  |  |  | 15 |  |  | -2.0421e-08 | -4.6634e-07 | -2.0421e-08 | -4.6634e-07 | -2.0421e-08 | -4.6634e-07 | -2.0421e-08 | -4.6634e-07 | -2.0421e-08 | -4.6634e-07 | -2.0421e-08 | -4.6634e-07 | -2.0421e-08 | -4.6634e-07 | -2.0421e-08 | -4.6634e-07
|  |  |  | ----- |  |  | --------------- | ----------------- | --------------- | ---------------------------- | --------------- | ---------------------------- | --------------- | -------------- | --------------- | --------------- | --------------- | --------------- | --------------- | --------------- | --------------- | ---------------
Deformed geometry harmonics
|  |  |  | Order |  |  | Normal | Skew | Normal | Skew | Normal | Skew | Normal | Skew | Normal | Skew | Normal | Skew | Normal | Skew | Normal | Skew
|  |  |  | 1 |  |  | -3.9122e-10 | -1.8055e-07 | 1.8055e-07 | -2.08254E-10 (T) | 2.114e-10 | 1.80731E-07 (T) | -1.8073e-07 | 3.9419e-10 | -2.2776e-10 | -1.3854e-07 | 1.3854e-07 | -4.5916e-11 | 4.8934e-11 | 1.3872e-07 | -1.3872e-07 | 2.3153e-10
|  |  |  | 2 |  |  | 0.00031944 | -1.4509e-07 | 0.00031944 | -1.45093E-07 (rad) | 0.00031944 | -1.45094E-07 (rad) | 0.00031944 | -1.4509e-07 | 0.00031944 | -7.2439e-08 | 0.00031944 | -7.2439e-08 | 0.00031944 | -7.2439e-08 | 0.00031944 | -7.2439e-08
|  |  |  | 3 |  |  | -0.011403 | -2.8976 | -2.8974 | 0.012886 | 0.013162 | 2.8988 | 2.8991 | -0.011692 | -0.0017996 | -0.94735 | -0.94707 | 0.0032832 | 0.003562 | 0.94855 | 0.94883 | -0.0020786
|  |  |  | 4 |  |  | -0.0091777 | -1.6021 | 0.0093703 | 1.6027 | -0.0091793 | -1.6021 | 0.0093718 | 1.6027 | -0.0012719 | -0.35277 | 0.0014578 | 0.35342 | -0.0012729 | -0.35277 | 0.0014577 | 0.35342
|  |  |  | 5 |  |  | -0.0062292 | -0.79133 | 0.79145 | -0.0060317 | 0.0061513 | 0.79165 | -0.79153 | 0.0063533 | -0.00065544 | -0.11886 | 0.11898 | -0.00045512 | 0.00057737 | 0.11918 | -0.11906 | 0.00077752
|  |  |  | 6 |  |  | 3.9206 | -0.35421 | 3.9206 | -0.35421 | 3.9206 | -0.35421 | 3.9206 | -0.35421 | 3.9241 | -0.036576 | 3.9241 | -0.036576 | 3.9241 | -0.036576 | 3.9241 | -0.036576
|  |  |  | 7 |  |  | -0.002191 | -0.14424 | -0.14422 | 0.0021308 | 0.0021453 | 0.14416 | 0.14418 | -0.0022072 | -0.00012212 | -0.010293 | -0.010278 | 5.9867e-05 | 7.549e-05 | 0.010215 | 0.010231 | -0.00013771
|  |  |  | 8 |  |  | -0.0011759 | -0.053453 | 0.0011865 | 0.053446 | -0.0011764 | -0.053452 | 0.0011853 | 0.053446 | -3.1637e-05 | -0.0026379 | 4.1032e-05 | 0.002632 | -3.1618e-05 | -0.002638 | 4.0991e-05 | 0.002632
|  |  |  | 9 |  |  | -0.00062469 | -0.018155 | 0.018154 | -0.00061803 | 0.00061743 | 0.018161 | -0.018162 | 0.00062431 | -1.6554e-05 | -0.00063045 | 0.00063028 | -9.388e-06 | 9.184e-06 | 0.00063745 | -0.00063761 | 1.6342e-05
|  |  |  | 10 |  |  | -0.20128 | -0.0058559 | -0.20128 | -0.0058554 | -0.20128 | -0.0058556 | -0.20128 | -0.0058556 | -0.20096 | -0.00016077 | -0.20096 | -0.00016078 | -0.20096 | -0.00016078 | -0.20096 | -0.00016077
|  |  |  | 11 |  |  | -0.00016335 | -0.0019717 | -0.0019709 | 0.00016621 | 0.00016659 | 0.0019739 | 0.0019744 | -0.0001637 | 5.3369e-08 | -4.5913e-05 | -4.5511e-05 | 2.728e-06 | 3.1329e-06 | 4.8291e-05 | 4.8695e-05 | -3.509e-07
|  |  |  | 12 |  |  | -8.6139e-05 | -0.00080022 | 8.6245e-05 | 0.00080265 | -8.6151e-05 | -0.00080012 | 8.6082e-05 | 0.00080288 | -5.1693e-07 | -1.8076e-05 | 5.6013e-07 | 2.0751e-05 | -5.1683e-07 | -1.8078e-05 | 5.5944e-07 | 2.075e-05
|  |  |  | 13 |  |  | -4.6816e-05 | -0.00039847 | 0.00039859 | -4.5393e-05 | 4.5619e-05 | 0.00040019 | -0.00039996 | 4.7015e-05 | -7.974e-07 | -8.4351e-06 | 8.7072e-06 | 6.825e-07 | -4.1096e-07 | 1.0187e-05 | -9.9157e-06 | 1.0691e-06
|  |  |  | 14 |  |  | -0.15002 | -0.00021671 | -0.15002 | -0.00021662 | -0.15002 | -0.00021672 | -0.15002 | -0.00021672 | -0.14999 | -3.7095e-06 | -0.14999 | -3.7096e-06 | -0.14999 | -3.7097e-06 | -0.14999 | -3.7097e-06
|  |  |  | 15 |  |  | -1.4562e-05 | -0.00012411 | -0.00012361 | 1.4098e-05 | 1.4516e-05 | 0.00012319 | 0.00012364 | -1.4972e-05 | -4.7219e-08 | -2.3576e-06 | -1.9117e-06 | -4.3947e-07 | 6.4554e-09 | 1.4249e-06 | 1.8709e-06 | -4.932e-07
|  |  |  | ----- |  |  | --------------- | ----------------- | --------------- | ---------------------------- | --------------- | ---------------------------- | --------------- | -------------- | --------------- | --------------- | --------------- | --------------- | --------------- | --------------- | --------------- | ---------------
CAS | Valeur de deplacement du plan (en micron) | Multipoles normaux | Multipoles skew | Order | unités | Harmonics variation (Jacobian) | Normal | Skew | Normal | Skew | Normal | Skew | Normal | Skew | Normal | Skew | Normal | Skew | Normal | Skew | Normal | Skew
a | -10.231 | 1.3289e-08 | -5.6469e-08 | 1 | T |  | -3.0156e-10 | -1.8064e-07 | 1.8064e-07 | -3.0099e-10 | 3.0106e-10 | 1.8064e-07 | -1.8064e-07 | 3.0146e-10 | -1.381e-10 | -1.3863e-07 | 1.3863e-07 | -1.3865e-10 | 1.3859e-10 | 1.3863e-07 | -1.3863e-07 | 1.3879e-10
b | 23.6644 | -2.9101e-11 | -1.0847e-08 | 2 | T/rad |  | -4.3661e-10 | -1.4482e-07 | -4.3661e-10 | -1.4482e-07 | -4.3661e-10 | -1.4482e-07 | -4.3661e-10 | -1.4482e-07 | -1.4554e-10 | -7.2165e-08 | -1.4554e-10 | -7.2165e-08 | -1.4554e-10 | -7.2165e-08 | -1.4554e-10 | -7.2165e-08
c | -27.9123 | -0.16367 | -0.67943 | 3 | unités |  | -0.012282 | -2.8982 | -2.8982 | 0.012284 | 0.012282 | 2.8982 | 2.8982 | -0.012294 | -0.0026789 | -0.94795 | -0.94795 | 0.0026819 | 0.0026826 | 0.94795 | 0.94795 | -0.0026799
d | 19.4777 | 0.0086491 | 1.5895 | 4 | unités |  | -0.0092701 | -1.6024 | 0.0092779 | 1.6024 | -0.0092717 | -1.6024 | 0.0092794 | 1.6024 | -0.0013643 | -0.35309 | 0.0013654 | 0.35309 | -0.0013653 | -0.35309 | 0.0013652 | 0.35309
e | -10.231 | 0.036917 | -0.16128 | 5 | unités |  | -0.0061901 | -0.79149 | 0.79149 | -0.006193 | 0.0061905 | 0.79149 | -0.79149 | 0.006192 | -0.00061626 | -0.11902 | 0.11902 | -0.00061642 | 0.00061654 | 0.11902 | -0.11902 | 0.00061622
f | 23.6644 | -0.00020251 | -0.019533 | 6 | unités |  | -0.003785 | -0.3542 | -0.0037885 | -0.35419 | -0.0037863 | -0.3542 | -0.0037854 | -0.35419 | -0.00025491 | -0.036559 | -0.00025491 | -0.036559 | -0.00025491 | -0.036559 | -0.00025491 | -0.036559
g | -27.9123 | -0.0068678 | -0.027215 | 7 | unités |  | -0.0021677 | -0.1442 | -0.1442 | 0.0021698 | 0.0021686 | 0.1442 | 0.1442 | -0.0021682 | -9.8815e-05 | -0.010254 | -0.010254 | 9.8841e-05 | 9.8795e-05 | 0.010254 | 0.010254 | -9.8731e-05
h | 19.4777 | 0.00098961 | 0.045588 | 8 | unités |  | -0.0011806 | -0.05345 | 0.0011818 | 0.053449 | -0.0011811 | -0.053449 | 0.0011807 | 0.053449 | -3.6338e-05 | -0.0026349 | 3.6331e-05 | 0.002635 | -3.6318e-05 | -0.002635 | 3.629e-05 | 0.0026349
|  | 0.0006747 | -0.0033493 | 9 | unités |  | -0.00062101 | -0.018159 | 0.018158 | -0.00062152 | 0.00062111 | 0.018158 | -0.018158 | 0.00062083 | -1.2873e-05 | -0.00063393 | 0.00063396 | -1.2874e-05 | 1.2865e-05 | 0.00063396 | -0.00063393 | 1.2855e-05
|  | -1.6234e-05 | -0.00030018 | 10 | unités |  | -0.00032035 | -0.0058509 | -0.00032059 | -0.0058504 | -0.00032048 | -0.0058505 | -0.00032022 | -0.0058505 | -4.463e-06 | -0.00015571 | -4.463e-06 | -0.00015572 | -4.463e-06 | -0.00015572 | -4.463e-06 | -0.00015571
|  | -0.00011396 | -0.0003501 | 11 | unités |  | -0.00016494 | -0.0019728 | -0.0019725 | 0.00016503 | 0.000165 | 0.0019727 | 0.0019728 | -0.00016489 | -1.54e-06 | -4.7101e-05 | -4.7104e-05 | 1.5404e-06 | 1.5395e-06 | 4.7104e-05 | 4.7102e-05 | -1.5385e-06
|  | 7.0472e-05 | 0.00066724 | 12 | unités |  | -8.6161e-05 | -0.00080156 | 8.6224e-05 | 0.00080131 | -8.6172e-05 | -0.00080146 | 8.6061e-05 | 0.00080155 | -5.3837e-07 | -1.9413e-05 | 5.3868e-07 | 1.9414e-05 | -5.3828e-07 | -1.9414e-05 | 5.38e-07 | 1.9414e-05
|  | 8.8631e-06 | -7.4217e-05 | 13 | unités |  | -4.6212e-05 | -0.00039935 | 0.0003992 | -4.6269e-05 | 4.6224e-05 | 0.00039931 | -0.00039936 | 4.6139e-05 | -1.9313e-07 | -9.311e-06 | 9.3115e-06 | -1.9342e-07 | 1.9331e-07 | 9.3115e-06 | -9.3114e-06 | 1.932e-07
|  | -1.2806e-06 | -1.1064e-05 | 14 | unités |  | -2.5567e-05 | -0.00021738 | -2.5609e-05 | -0.00021729 | -2.5567e-05 | -0.00021739 | -2.5512e-05 | -0.00021739 | -6.9534e-08 | -4.3836e-06 | -6.9534e-08 | -4.3837e-06 | -6.9534e-08 | -4.3837e-06 | -6.9534e-08 | -4.3838e-06
|  | -7.8149e-06 | -2.1576e-05 | 15 | unités |  | -1.4541e-05 | -0.00012364 | -0.00012359 | 1.4564e-05 | 1.4536e-05 | 0.00012365 | 0.00012366 | -1.4505e-05 | -2.6797e-08 | -1.8912e-06 | -1.8913e-06 | 2.687e-08 | 2.6877e-08 | 1.8913e-06 | 1.8913e-06 | -2.6864e-08
|  |  |  | ----- |  |  | --------------- | ----------------- | --------------- | ---------------------------- | --------------- | ---------------------------- | --------------- | -------------- | --------------- | --------------- | --------------- | --------------- | --------------- | --------------- | --------------- | ---------------
Total harmonics
|  |  |  | Order |  |  | Normal | Skew | Normal | Skew | Normal | Skew | Normal | Skew | Normal | Skew | Normal | Skew | Normal | Skew | Normal | Skew
|  |  |  | 1 |  |  | -3.9122e-10 | -1.8055e-07 | 1.8055e-07 | -2.08254E-10 (T) | 2.114e-10 | 1.80731E-07 (T) | -1.8073e-07 | 3.9419e-10 | -2.2776e-10 | -1.3854e-07 | 1.3854e-07 | -4.5916e-11 | 4.8934e-11 | 1.3872e-07 | -1.3872e-07 | 2.3153e-10
|  |  |  | 2 |  |  | 0.00031944 | -1.4509e-07 | 0.00031944 | -1.45093E-07 (rad) | 0.00031944 | -1.45094E-07 (rad) | 0.00031944 | -1.4509e-07 | 0.00031944 | -7.2439e-08 | 0.00031944 | -7.2439e-08 | 0.00031944 | -7.2439e-08 | 0.00031944 | -7.2439e-08
|  |  |  | 3 |  |  | -0.011403 | -2.8976 | -2.8974 | 0.012886 | 0.013162 | 2.8988 | 2.8991 | -0.011692 | -0.0017996 | -0.94735 | -0.94707 | 0.0032832 | 0.003562 | 0.94855 | 0.94883 | -0.0020786
|  |  |  | 4 |  |  | -0.0091777 | -1.6021 | 0.0093703 | 1.6027 | -0.0091793 | -1.6021 | 0.0093718 | 1.6027 | -0.0012719 | -0.35277 | 0.0014578 | 0.35342 | -0.0012729 | -0.35277 | 0.0014577 | 0.35342
|  |  |  | 5 |  |  | -0.0062292 | -0.79133 | 0.79145 | -0.0060317 | 0.0061513 | 0.79165 | -0.79153 | 0.0063533 | -0.00065544 | -0.11886 | 0.11898 | -0.00045512 | 0.00057737 | 0.11918 | -0.11906 | 0.00077752
|  |  |  | 6 |  |  | 3.9206 | -0.35421 | 3.9206 | -0.35421 | 3.9206 | -0.35421 | 3.9206 | -0.35421 | 3.9241 | -0.036576 | 3.9241 | -0.036576 | 3.9241 | -0.036576 | 3.9241 | -0.036576
|  |  |  | 7 |  |  | -0.002191 | -0.14424 | -0.14422 | 0.0021308 | 0.0021453 | 0.14416 | 0.14418 | -0.0022072 | -0.00012212 | -0.010293 | -0.010278 | 5.9867e-05 | 7.549e-05 | 0.010215 | 0.010231 | -0.00013771
|  |  |  | 8 |  |  | -0.0011759 | -0.053453 | 0.0011865 | 0.053446 | -0.0011764 | -0.053452 | 0.0011853 | 0.053446 | -3.1637e-05 | -0.0026379 | 4.1032e-05 | 0.002632 | -3.1618e-05 | -0.002638 | 4.0991e-05 | 0.002632
|  |  |  | 9 |  |  | -0.00062469 | -0.018155 | 0.018154 | -0.00061803 | 0.00061743 | 0.018161 | -0.018162 | 0.00062431 | -1.6554e-05 | -0.00063045 | 0.00063028 | -9.388e-06 | 9.184e-06 | 0.00063745 | -0.00063761 | 1.6342e-05
|  |  |  | 10 |  |  | -0.20128 | -0.0058559 | -0.20128 | -0.0058554 | -0.20128 | -0.0058556 | -0.20128 | -0.0058556 | -0.20096 | -0.00016077 | -0.20096 | -0.00016078 | -0.20096 | -0.00016078 | -0.20096 | -0.00016077
|  |  |  | 11 |  |  | -0.00016335 | -0.0019717 | -0.0019709 | 0.00016621 | 0.00016659 | 0.0019739 | 0.0019744 | -0.0001637 | 5.3369e-08 | -4.5913e-05 | -4.5511e-05 | 2.728e-06 | 3.1329e-06 | 4.8291e-05 | 4.8695e-05 | -3.509e-07
|  |  |  | 12 |  |  | -8.6139e-05 | -0.00080022 | 8.6245e-05 | 0.00080265 | -8.6151e-05 | -0.00080012 | 8.6082e-05 | 0.00080288 | -5.1693e-07 | -1.8076e-05 | 5.6013e-07 | 2.0751e-05 | -5.1683e-07 | -1.8078e-05 | 5.5944e-07 | 2.075e-05
|  |  |  | 13 |  |  | -4.6816e-05 | -0.00039847 | 0.00039859 | -4.5393e-05 | 4.5619e-05 | 0.00040019 | -0.00039996 | 4.7015e-05 | -7.974e-07 | -8.4351e-06 | 8.7072e-06 | 6.825e-07 | -4.1096e-07 | 1.0187e-05 | -9.9157e-06 | 1.0691e-06
|  |  |  | 14 |  |  | -0.15002 | -0.00021671 | -0.15002 | -0.00021662 | -0.15002 | -0.00021672 | -0.15002 | -0.00021672 | -0.14999 | -3.7095e-06 | -0.14999 | -3.7096e-06 | -0.14999 | -3.7097e-06 | -0.14999 | -3.7097e-06
|  |  |  | 15 |  |  | -1.4562e-05 | -0.00012411 | -0.00012361 | 1.4098e-05 | 1.4516e-05 | 0.00012319 | 0.00012364 | -1.4972e-05 | -4.7219e-08 | -2.3576e-06 | -1.9117e-06 | -4.3947e-07 | 6.4554e-09 | 1.4249e-06 | 1.8709e-06 | -4.932e-07
|  |  |  | 96122E |  |  | +04 -1.33002E | 4195300000
|  |  |  | 2 |  |  | 543315 | 6E+05 7.83708E
|  |  |  | 3 |  |  | 351526 | 9E+04 3.53115E
|  |  |  | 4 |  |  | 389511 | 6E+04 3.93007E
|  |  |  | 5 |  |  | 269083 | 9E+04 2.73639E
|  |  |  | 6 |  |  | 184730 | 5E+04 1.86831E
|  |  |  | 7 |  |  | 49612.3 | 2E+05 1.41954E
|  |  |  | 8 |  |  | 543315 | 6E+05 7.83708E
|  |  |  | 9 |  |  | 351526 | 9E+04 3.53115E
|  |  |  | 10 |  |  | 389511 | 6E+04 3.93007E
|  |  |  | 11 |  |  | 269083 | 9E+04 2.73639E
|  |  |  | 12 |  |  | 184730 | 6E+04 1.86831E
|  |  |  | 13 |  |  | -49612.2 | 2E+05 1.41954E
|  |  |  | 14 |  |  | -543315 | 6E+05 7.83707E
|  |  |  | 15 |  |  | -351526 | 9E+04 3.53115E
|  |  |  | 16 |  |  | -389511 | 6E+04 3.93007E
|  |  |  | 17 |  |  | -269082 | 9E+04 2.73639E
|  |  |  | 18 |  |  | -184730 | 5E+04 1.86831E
|  |  |  | 19 |  |  | -49612.2 | 2E+05 1.41954E
|  |  |  | 20 |  |  | -543315 | 6E+05 7.83707E
|  |  |  | 21 |  |  | -351526 | 9E+04 3.53115E
|  |  |  | 22 |  |  | -389511 | 7E+04 3.93007E
|  |  |  | 23 |  |  | -269082 | 8E+04 2.73639E
|  |  |  | 24 |  |  | -184730 | 5E+04 1.86831E

## choix config
Mean size arrangement (mm) | [6 empty] | Protection sheets Thickness (mm)
N° bob | LLc | LRc | EL | ER | Aperture pole |  | 0.88
633 | 124.7033 | 138.9367 | 9.4967 | 9.8957 | pole1
635 | 164.0733 | 155.9733 | 8.5378 | 8.9732 | pole2 |  |  | QH Nr.:
634 | 108.48 | 111.03 | 9.0766 | 9.438 | pole3 |  |  | 691
636 | 168.02 | 163.6867 | 8.9123 | 9.5013 | pole4
Cas 5
Arrangement retenu |  | OK
AP 162
[5 empty] | QH Nr.: |  |  |  |  | QH Nr.:
[5 empty] | 1259 |  |  |  |  | 403
| Offset par rapport au plan median | Déformation de la bobine (<-> calibre) | Sur-contrainte réelle (MPa)
a/e | -10.231 | 33.8424 | 12.1189 | [6 empty] | * View from
b/f | 23.6644 | 12.1444 | 4.6342 |  | * In the position |  |  |  |  | connection end
c/g | -27.9123 | 20.1077 | 7.5151 |  | of aperture 1 of the magnets
d/h | 19.4777 | 24.1811 | 9.6476 |  | = measurement position of the aperture |  |  | QH Nr.: |  | Ansicht
Minimum local Pre-stress : |  |  | 1.4058 |  |  |  |  | 1457 |  | Leadend
ordre | 3 | 4 | 5 | 6 | 7 | 8 | 9 | 10
normaux | -0.16367 | 0.0086491 | 0.036917 | -0.00020251 | -0.0068678 | 0.00098961 | 0.0006747 | -1.6234e-05
skew | -0.67943 | 1.5895 | -0.16128 | -0.019533 | -0.027215 | 0.045588 | -0.0033493 | -0.00030018
According to CERN's specification LHC-M-ES-0001 for field error naming conventions
[8 empty] | Statistic | Mean value
[8 empty] | B3 | -0.28
[8 empty] | A3 | 1.28
[8 empty] | from Ap 0 to ? | 112
Simulation de la position des bobines selon les poles de 1 à 4
N° bob | LLc | LRc |  |  | Sur_contrainte sur 80MPa |  | Offset par rapport au plan median | Déformation de la bobine (<->taille à 80Mpa) | ordre | 3 | 4 | 5 | 6 | 7 | 8 | 9 | 10 | 11 | 12 | 13 | 14 | 15 | elargissement de la cavit due à la tole
633 | 124.7033 | 138.9367 | 9.4967 | 9.8957 | 9.6476 | d/h | 19.4777 | 24.1811 | Score/norme | 3: 3.0457; 5: Score/(err_stdev); 6: 2.6519 | 120
635 | 164.0733 | 155.9733 | 8.5378 | 8.9732 | 12.1189 | a/e | -10.231 | 33.8424 | norme | 0.69887 | 1.5895 | 0.16545 | 0.019534 | 0.028068 | 0.045599 | 0.0034166 | 0.00030062 | 0.00036818 | 0.00067095 | 7.4745e-05 | 1.1138e-05 | 2.2948e-05 | 120
634 | 108.48 | 111.03 | 9.0766 | 9.438 | 4.6342 | b/f | 23.6644 | 12.1444 | normaux | -0.16367 | 0.0086491 | 0.036917 | -0.00020251 | -0.0068678 | 0.00098961 | 0.0006747 | -1.6234e-05 | -0.00011396 | 7.0472e-05 | 8.8631e-06 | -1.2806e-06 | -7.8149e-06 | 120
636 | 168.02 | 163.6867 | 8.9123 | 9.5013 | 7.5151 | c/g | -27.9123 | 20.1077 | skew | -0.67943 | 1.5895 | -0.16128 | -0.019533 | -0.027215 | 0.045588 | -0.0033493 | -0.00030018 | -0.0003501 | 0.00066724 | -7.4217e-05 | -1.1064e-05 | -2.1576e-05 | 120
[9 empty] | stdev | 1 | 0.7 | 0.6 | 0.5 | 0.15 | 0.1 | 0.1 | 0.3 | 0.05 | 0.05 | 0.05 | 0.05 | 0.05
Calculation done by supposing the first coil is in pole 1. Final sorting is turned counterclockwise by | [7 empty] | 270 | erreur/stdev | 0.46591 | 1.5139 | 0.18383 | 0.026045 | 0.12475 | 0.30399 | 0.022777 | 0.00066804 | 0.0049091 | 0.0089461 | 0.0009966 | 0.0001485 | 0.00030598
cas 6 & Meas_Pos=6
636 | 176.92 | 165.52 | 8.8144 | 9.4888 | 17.9593 | d/h | -8.3154 | 48.6046 | Score/norme | 3: 6.1118; 5: Score/(err_stdev); 6: 3.2128 | 120
633 | 119.66 | 147.56 | 9.4592 | 9.8079 | 8.9845 | a/e | 22.9435 | 22.6035 | norme | 2.3788 | 0.35542 | 0.56315 | 0.017551 | 0.095537 | 0.010196 | 0.011629 | 0.00027009 | 0.0012534 | 0.00014998 | 0.00025435 | 1.0044e-05 | 7.816e-05 | 120
634 | 118.68 | 101.68 | 8.7803 | 9.268 | 5.1056 | b/f | 15.1574 | 13.8374 | normaux | -0.91137 | 0.0019342 | 0.20983 | 0.0001814 | -0.037552 | 0.00022152 | 0.0040482 | 1.4585e-05 | -0.00056936 | 1.578e-05 | 6.9345e-05 | 1.1405e-06 | -3.7794e-05 | 120
635 | 171.78 | 160.48 | 8.4741 | 8.7738 | 6.2191 | c/g | -34.2768 | 17.5032 | skew | -2.1973 | 0.35542 | -0.5226 | 0.01755 | -0.087847 | 0.010193 | -0.010902 | 0.0002697 | -0.0011167 | 0.00014914 | -0.00024472 | 9.9791e-06 | -6.8415e-05 | 120
cas 5 & Meas_Pos=6
636 | 176.92 | 165.52 | 8.8144 | 9.4888 | 7.3215 | d/h | -37.1054 | 19.8146 | Score/norme | 3: 4.3339; 5: Score/(err_stdev); 6: 3.5642 | 120
633 | 119.66 | 147.56 | 9.4592 | 9.8079 | 8.9845 | a/e | 22.9435 | 22.6035 | norme | 1.0764 | 1.7623 | 0.25482 | 0.0096972 | 0.04323 | 0.050555 | 0.0052621 | 0.00014919 | 0.00056721 | 0.00074393 | 0.00011512 | 5.5329e-06 | 3.5379e-05 | 120
635 | 171.78 | 160.48 | 8.4741 | 8.7738 | 15.1307 | b/f | -9.1956 | 42.5844 | normaux | -1.0738 | -0.0095889 | 0.25398 | 0.00010048 | -0.043154 | -0.0010969 | 0.0052316 | 8.0104e-06 | -0.00056719 | -7.8104e-05 | 0.00011312 | 6.1946e-07 | -3.5349e-05 | 120
634 | 118.68 | 101.68 | 8.7803 | 9.268 | 7.2154 | c/g | 20.8756 | 19.5556 | skew | -0.075356 | -1.7623 | -0.020729 | 0.0096966 | -0.0025614 | -0.050543 | -0.00056552 | 0.00014898 | 4.6258e-06 | -0.00073981 | -2.1377e-05 | 5.4981e-06 | 1.4562e-06 | 120
cas 4 & Meas_Pos=6
636 | 176.92 | 165.52 | 8.8144 | 9.4888 | 17.9593 | d/h | -8.3154 | 48.6046 | Score/norme | 3: -2.15; 5: Score/(err_stdev); 6: -1.2811 | 120
634 | 118.68 | 101.68 | 8.7803 | 9.268 | 8.4625 | a/e | 24.2554 | 22.9354 | norme | 1.2868 | 0.63111 | 0.30463 | 0.0084168 | 0.05168 | 0.018105 | 0.0062907 | 0.00012947 | 0.00067808 | 0.00026642 | 0.00013758 | 4.803e-06 | 4.2288e-05 | 120
633 | 119.66 | 147.56 | 9.4592 | 9.8079 | -3.6721 | b/f | -8.8983 | -9.2383 | normaux | 0.017412 | -0.0034335 | -0.007584 | 8.7495e-05 | 0.00014208 | -0.00039282 | -0.0003216 | 7.0185e-06 | -4.3942e-05 | -2.7977e-05 | -1.7891e-05 | 5.513e-07 | -4.1469e-06 | 120
635 | 171.78 | 160.48 | 8.4741 | 8.7738 | 15.1307 | c/g | -9.1956 | 42.5844 | skew | -1.2867 | -0.6311 | -0.30454 | 0.0084164 | -0.05168 | -0.0181 | -0.0062824 | 0.00012928 | -0.00067666 | -0.00026494 | -0.00013641 | 4.7712e-06 | -4.2084e-05 | 120
cas 3 & Meas_Pos=6
636 | 176.92 | 165.52 | 8.8144 | 9.4888 | 16.4499 | d/h | -12.4004 | 44.5196 | Score/norme | 3: 3.9218; 5: Score/(err_stdev); 6: 3.3645 | 120
634 | 118.68 | 101.68 | 8.7803 | 9.268 | 8.4625 | a/e | 24.2554 | 22.9354 | norme | 0.85995 | 1.7711 | 0.20358 | 0.010876 | 0.034537 | 0.050808 | 0.0042039 | 0.00016729 | 0.0004531 | 0.00074759 | 9.1899e-05 | 6.1834e-06 | 2.824e-05 | 120
635 | 171.78 | 160.48 | 8.4741 | 8.7738 | 6.2191 | b/f | -34.2768 | 17.5032 | normaux | 0.84072 | -0.0096365 | -0.1995 | 0.00011346 | 0.033685 | -0.0011027 | -0.0041403 | 9.0816e-06 | 0.00043412 | -7.8536e-05 | -9.1487e-05 | 7.2097e-07 | 2.6769e-05 | 120
633 | 119.66 | 147.56 | 9.4592 | 9.8079 | 7.6708 | c/g | 19.6385 | 19.2985 | skew | -0.18085 | -1.7711 | -0.040548 | 0.010875 | -0.0076275 | -0.050796 | -0.00072887 | 0.00016704 | -0.00012975 | -0.00074346 | -8.6934e-06 | 6.1413e-06 | -8.9935e-06 | 120
cas 2 & Meas_Pos=6
636 | 176.92 | 165.52 | 8.8144 | 9.4888 | 7.3215 | d/h | -37.1054 | 19.8146 | Score/norme | 3: 5.8136; 5: Score/(err_stdev); 6: 3.1742 | 120
635 | 171.78 | 160.48 | 8.4741 | 8.7738 | 18.2646 | a/e | -0.37549 | 51.4045 | norme | 2.2628 | 0.63063 | 0.53568 | 0.010492 | 0.090877 | 0.018091 | 0.011062 | 0.00016154 | 0.0011923 | 0.00026625 | 0.00024194 | 6.0113e-06 | 7.4343e-05 | 120
633 | 119.66 | 147.56 | 9.4592 | 9.8079 | 7.6708 | b/f | 19.6385 | 19.2985 | normaux | -2.1801 | -0.0034319 | 0.51772 | 0.00010773 | -0.087291 | -0.00039229 | 0.010762 | 8.6095e-06 | -0.0011202 | -2.7911e-05 | 0.00023907 | 6.5952e-07 | -6.8967e-05 | 120
634 | 118.68 | 101.68 | 8.7803 | 9.268 | 5.1056 | c/g | 15.1574 | 13.8374 | skew | 0.60592 | -0.63062 | 0.13757 | 0.010491 | 0.025278 | -0.018086 | 0.0025592 | 0.00016131 | 0.00040819 | -0.00026478 | 3.7155e-05 | 5.975e-06 | 2.7758e-05 | 120
cas 1 & Meas_Pos=6
636 | 176.92 | 165.52 | 8.8144 | 9.4888 | 16.4499 | d/h | -12.4004 | 44.5196 | Score/norme | 3: -1.9668; 5: Score/(err_stdev); 6: -1.0678 | 120
635 | 171.78 | 160.48 | 8.4741 | 8.7738 | 18.2646 | a/e | -0.37549 | 51.4045 | norme | 1.3212 | 0.34709 | 0.31277 | 0.0031205 | 0.053061 | 0.0099568 | 0.0064587 | 4.8064e-05 | 0.00069613 | 0.00014647 | 0.00014125 | 1.8023e-06 | 4.3402e-05 | 120
634 | 118.68 | 101.68 | 8.7803 | 9.268 | 7.2154 | b/f | 20.8756 | 19.5556 | normaux | -1.2811 | 0.0018883 | 0.3024 | 3.169e-05 | -0.051589 | 0.00021628 | 0.0061992 | 2.5402e-06 | -0.00068628 | 1.5415e-05 | 0.000132 | 1.8912e-07 | -4.3005e-05 | 120
633 | 119.66 | 147.56 | 9.4592 | 9.8079 | -3.6721 | c/g | -8.8983 | -9.2383 | skew | -0.32282 | 0.34708 | -0.079867 | 0.0031203 | -0.012409 | 0.0099545 | -0.0018126 | 4.7997e-05 | -0.00011673 | 0.00014566 | -5.0271e-05 | 1.7924e-06 | -5.852e-06 | 120
cas 6 & Meas_Pos=5
636 | 167.54 | 161.64 | 8.662 | 9.2747 | 16.0656 | d/h | -3.313 | 44.227 | Score/norme | 3: 3.9613; 5: Score/(err_stdev); 6: 2.1005 | 120
633 | 122.3 | 136.3 | 9.4242 | 9.8393 | 8.6227 | a/e | 19.4762 | 21.7762 | norme | 1.9045 | 0.35299 | 0.45087 | 0.012046 | 0.07649 | 0.010126 | 0.0093106 | 0.00018547 | 0.0010035 | 0.00014896 | 0.00020365 | 6.8662e-06 | 6.2575e-05 | 120
634 | 108.74 | 110.04 | 9.0799 | 9.3501 | 0.99999 | b/f | 13.8797 | 2.6197 | normaux | -0.66821 | 0.0019212 | 0.15338 | -0.00012465 | -0.027608 | 0.00021995 | 0.0029365 | -1.0016e-05 | -0.00042456 | 1.5665e-05 | 4.8687e-05 | -7.9791e-07 | -2.834e-05 | 120
635 | 165.76 | 159.86 | 8.475 | 8.8706 | 6.6822 | c/g | -26.9603 | 18.7997 | skew | -1.7835 | 0.35298 | -0.42398 | -0.012045 | -0.071334 | 0.010124 | -0.0088354 | -0.0001852 | -0.00090931 | 0.00014813 | -0.00019774 | -6.8197e-06 | -5.579e-05 | 120
cas 5 & Meas_Pos=5
636 | 167.54 | 161.64 | 8.662 | 9.2747 | 7.0945 | d/h | -28.0094 | 19.5306 | Score/norme | 3: 3.2183; 5: Score/(err_stdev); 6: 2.849 | 120
633 | 122.3 | 136.3 | 9.4242 | 9.8393 | 8.6227 | a/e | 19.4762 | 21.7762 | norme | 0.64187 | 1.6673 | 0.15195 | 0.017372 | 0.025778 | 0.04783 | 0.0031378 | 0.00026746 | 0.00033821 | 0.00070382 | 6.8666e-05 | 9.9351e-06 | 2.1096e-05 | 120
635 | 165.76 | 159.86 | 8.475 | 8.8706 | 11.8577 | b/f | -12.3994 | 33.3606 | normaux | -0.59951 | -0.0090718 | 0.14253 | -0.00017936 | -0.023976 | -0.0010379 | 0.0029708 | -1.4476e-05 | -0.00030549 | -7.3905e-05 | 6.6555e-05 | -1.15e-06 | -1.8748e-05 | 120
634 | 108.74 | 110.04 | 9.0799 | 9.3501 | 5.3891 | c/g | 25.3779 | 14.1179 | skew | 0.22933 | -1.6673 | 0.052673 | -0.017371 | 0.0094692 | -0.047819 | 0.0010101 | -0.00026707 | 0.00014512 | -0.00069993 | 1.6893e-05 | -9.8683e-06 | 9.672e-06 | 120
cas 4 & Meas_Pos=5
636 | 167.54 | 161.64 | 8.662 | 9.2747 | 16.0656 | d/h | -3.313 | 44.227 | Score/norme | 3: -2.6053; 5: Score/(err_stdev); 6: -1.4379 | 120
634 | 108.74 | 110.04 | 9.0799 | 9.3501 | 5.8535 | a/e | 26.5943 | 15.3343 | norme | 1.5037 | 0.46197 | 0.35597 | 0.018625 | 0.06039 | 0.013253 | 0.0073508 | 0.00028678 | 0.00079235 | 0.00019502 | 0.00016078 | 1.0643e-05 | 4.9411e-05 | 120
633 | 122.3 | 136.3 | 9.4242 | 9.8393 | -1.511 | b/f | -6.1159 | -3.8159 | normaux | 0.10197 | -0.0025128 | -0.028175 | -0.00019215 | 0.0034453 | -0.00028751 | -0.00077391 | -1.5455e-05 | -8.3235e-06 | -2.0481e-05 | -2.9541e-05 | -1.2212e-06 | -2.1651e-06 | 120
635 | 165.76 | 159.86 | 8.475 | 8.8706 | 11.8577 | c/g | -12.3994 | 33.3606 | skew | -1.5002 | -0.46196 | -0.35485 | -0.018624 | -0.060291 | -0.013249 | -0.00731 | -0.00028636 | -0.0007923 | -0.00019394 | -0.00015804 | -1.0573e-05 | -4.9363e-05 | 120
cas 3 & Meas_Pos=5
636 | 167.54 | 161.64 | 8.662 | 9.2747 | 12.3405 | d/h | -13.5679 | 33.9721 | Score/norme | 3: 3.1744; 5: Score/(err_stdev); 6: 2.8259 | 120
634 | 108.74 | 110.04 | 9.0799 | 9.3501 | 5.8535 | a/e | 26.5943 | 15.3343 | norme | 0.60945 | 1.667 | 0.14428 | 0.016381 | 0.024477 | 0.047822 | 0.0029794 | 0.00025225 | 0.00032114 | 0.00070367 | 6.5121e-05 | 9.3812e-06 | 2.0018e-05 | 120
635 | 165.76 | 159.86 | 8.475 | 8.8706 | 6.6822 | b/f | -26.9603 | 18.7997 | normaux | 0.51383 | -0.0090699 | -0.12252 | -0.00016856 | 0.020494 | -0.0010378 | -0.0025704 | -1.3591e-05 | 0.00025636 | -7.3915e-05 | -5.8615e-05 | -1.0709e-06 | 1.5561e-05 | 120
633 | 122.3 | 136.3 | 9.4242 | 9.8393 | 8.0879 | c/g | 18.1255 | 20.4255 | skew | -0.32773 | -1.667 | -0.076198 | -0.01638 | -0.013385 | -0.047811 | -0.0015066 | -0.00025189 | -0.00019343 | -0.00069978 | -2.8374e-05 | -9.3199e-06 | -1.2592e-05 | 120
cas 2 & Meas_Pos=5
636 | 167.54 | 161.64 | 8.662 | 9.2747 | 7.0945 | d/h | -28.0094 | 19.5306 | Score/norme | 3: 3.8503; 5: Score/(err_stdev); 6: 2.0815 | 120
635 | 165.76 | 159.86 | 8.475 | 8.8706 | 16.2339 | a/e | -0.087399 | 45.6726 | norme | 1.854 | 0.46299 | 0.4389 | 0.015273 | 0.074459 | 0.013282 | 0.0090633 | 0.00023506 | 0.00097688 | 0.00019548 | 0.00019823 | 8.7095e-06 | 6.0912e-05 | 120
633 | 122.3 | 136.3 | 9.4242 | 9.8393 | 8.0879 | b/f | 18.1255 | 20.4255 | normaux | -1.7723 | -0.0025194 | 0.42101 | -0.0001586 | -0.07094 | -0.00028798 | 0.0087581 | -1.279e-05 | -0.00090856 | -2.0489e-05 | 0.00019499 | -1.0251e-06 | -5.5876e-05 | 120
634 | 108.74 | 110.04 | 9.0799 | 9.3501 | 0.99999 | c/g | 13.8797 | 2.6197 | skew | 0.54411 | -0.46298 | 0.12403 | -0.015272 | 0.022619 | -0.013278 | 0.0023322 | -0.00023471 | 0.00035891 | -0.0001944 | 3.5674e-05 | -8.649e-06 | 2.425e-05 | 120
cas 1 & Meas_Pos=5
636 | 167.54 | 161.64 | 8.662 | 9.2747 | 12.3405 | d/h | -13.5679 | 33.9721 | Score/norme | 3: -2.5548; 5: Score/(err_stdev); 6: -1.3738 | 120
635 | 165.76 | 159.86 | 8.475 | 8.8706 | 16.2339 | a/e | -0.087399 | 45.6726 | norme | 1.5158 | 0.35225 | 0.35884 | 0.02191 | 0.060876 | 0.010105 | 0.00741 | 0.00033721 | 0.00079866 | 0.00014864 | 0.00016205 | 1.2493e-05 | 4.9793e-05 | 120
634 | 108.74 | 110.04 | 9.0799 | 9.3501 | 5.3891 | b/f | 25.3779 | 14.1179 | normaux | -1.4988 | 0.0019166 | 0.3542 | -0.00022727 | -0.06029 | 0.00021954 | 0.0072804 | -1.8281e-05 | -0.00079663 | 1.5648e-05 | 0.00015632 | -1.4555e-06 | -4.9757e-05 | 120
633 | 122.3 | 136.3 | 9.4242 | 9.8393 | -1.511 | c/g | -6.1159 | -3.8159 | skew | -0.22604 | 0.35225 | -0.057542 | -0.021909 | -0.008428 | 0.010103 | -0.0013798 | -0.00033671 | -5.691e-05 | 0.00014782 | -4.2711e-05 | -1.2408e-05 | -1.8939e-06 | 120
cas 6 & Meas_Pos=4
636 | 167.68 | 171.98 | 8.9898 | 9.3139 | 14.6735 | d/h | -8.758 | 38.922 | Score/norme | 3: -4.8919; 5: Score/(err_stdev); 6: -2.5491 | 120
633 | 125.66 | 129.96 | 9.5819 | 9.8545 | 11.4253 | a/e | 22.7232 | 28.3832 | norme | 2.1398 | 0.22136 | 0.50657 | 0.007816 | 0.085938 | 0.0063498 | 0.010461 | 0.00012036 | 0.0011275 | 9.3386e-05 | 0.0002288 | 4.4478e-06 | 7.0306e-05 | 120
634 | 98.54 | 105.14 | 8.8895 | 9.4756 | -2.259 | b/f | 15.4178 | -6.0422 | normaux | -0.93734 | 0.001205 | 0.21671 | -8.0946e-05 | -0.038476 | 0.00013806 | 0.0042254 | -6.5095e-06 | -0.00057171 | 9.8356e-06 | 7.5519e-05 | -5.2405e-07 | -3.764e-05 | 120
635 | 161.02 | 148.82 | 8.7219 | 9.3039 | 4.9893 | c/g | -27.383 | 13.637 | skew | -1.9236 | 0.22135 | -0.45787 | -0.0078155 | -0.076843 | 0.0063483 | -0.0095693 | -0.00012019 | -0.00097181 | 9.2867e-05 | -0.00021597 | -4.4168e-06 | -5.9381e-05 | 120
cas 5 & Meas_Pos=4
636 | 167.68 | 171.98 | 8.9898 | 9.3139 | 6.3574 | d/h | -30.8167 | 16.8633 | Score/norme | 3: 3.7447; 5: Score/(err_stdev); 6: 3.3373 | 120
633 | 125.66 | 129.96 | 9.5819 | 9.8545 | 11.4253 | a/e | 22.7232 | 28.3832 | norme | 0.65544 | 1.8131 | 0.15517 | 0.012377 | 0.026323 | 0.052013 | 0.0032042 | 0.00019059 | 0.00034538 | 0.00076537 | 7.0116e-05 | 7.0828e-06 | 2.1546e-05 | 120
635 | 161.02 | 148.82 | 8.7219 | 9.3039 | 9.9006 | b/f | -13.9594 | 27.0606 | normaux | -0.64799 | -0.0098652 | 0.15366 | -0.00012765 | -0.02598 | -0.0011286 | 0.0031836 | -1.0324e-05 | -0.00033636 | -8.0367e-05 | 7.0075e-05 | -8.2325e-07 | -2.0811e-05 | 120
634 | 98.54 | 105.14 | 8.8895 | 9.4756 | 1.4058 | c/g | 25.22 | 3.76 | skew | 0.098554 | -1.8131 | 0.021586 | -0.012377 | 0.0042383 | -0.052001 | 0.00036233 | -0.00019031 | 7.842e-05 | -0.00076114 | 2.4025e-06 | -7.0348e-06 | 5.5779e-06 | 120
cas 4 & Meas_Pos=4
636 | 167.68 | 171.98 | 8.9898 | 9.3139 | 14.6735 | d/h | -8.758 | 38.922 | Score/norme | 3: -4.7532; 5: Score/(err_stdev); 6: -2.7456 | 120
634 | 98.54 | 105.14 | 8.8895 | 9.4756 | 5.8296 | a/e | 37.0523 | 15.5923 | norme | 1.9628 | 0.82302 | 0.46468 | 0.016017 | 0.078832 | 0.02361 | 0.0095957 | 0.00024667 | 0.0010343 | 0.00034743 | 0.00020987 | 9.1558e-06 | 6.4502e-05 | 120
633 | 125.66 | 129.96 | 9.5819 | 9.8545 | -1.8421 | b/f | -10.2363 | -4.5763 | normaux | 0.049228 | -0.0044772 | -0.016933 | -0.00016499 | 0.0011272 | -0.00051224 | -0.0006012 | -1.3282e-05 | -5.5095e-05 | -3.6485e-05 | -2.9699e-05 | -1.0514e-06 | -5.5815e-06 | 120
635 | 161.02 | 148.82 | 8.7219 | 9.3039 | 9.9006 | c/g | -13.9594 | 27.0606 | skew | -1.9622 | -0.82301 | -0.46437 | -0.016016 | -0.078824 | -0.023605 | -0.0095768 | -0.00024632 | -0.0010329 | -0.00034551 | -0.00020776 | -9.0953e-06 | -6.426e-05 | 120
cas 3 & Meas_Pos=4
636 | 167.68 | 171.98 | 8.9898 | 9.3139 | 11.3722 | d/h | -17.5148 | 30.1652 | Score/norme | 3: 4.518; 5: Score/(err_stdev); 6: 3.7536 | 120
634 | 98.54 | 105.14 | 8.8895 | 9.4756 | 5.8296 | a/e | 37.0523 | 15.5923 | norme | 1.0601 | 1.8239 | 0.25096 | 0.01357 | 0.042575 | 0.052321 | 0.0051823 | 0.00020903 | 0.00055865 | 0.00076988 | 0.00011331 | 7.7749e-06 | 3.4839e-05 | 120
635 | 161.02 | 148.82 | 8.7219 | 9.3039 | 4.9893 | b/f | -27.383 | 13.637 | normaux | 0.3757 | -0.009923 | -0.091603 | -0.00013938 | 0.014659 | -0.0011354 | -0.0020176 | -1.125e-05 | 0.00015643 | -8.0863e-05 | -5.2225e-05 | -8.8854e-07 | 8.6216e-06 | 120
633 | 125.66 | 129.96 | 9.5819 | 9.8545 | 6.8343 | c/g | 11.3179 | 16.9779 | skew | -0.99127 | -1.8238 | -0.23364 | -0.01357 | -0.039972 | -0.052309 | -0.0047735 | -0.00020873 | -0.0005363 | -0.00076562 | -0.00010056 | -7.724e-06 | -3.3755e-05 | 120
cas 2 & Meas_Pos=4
636 | 167.68 | 171.98 | 8.9898 | 9.3139 | 6.3574 | d/h | -30.8167 | 16.8633 | Score/norme | 3: -3.5612; 5: Score/(err_stdev); 6: -2.127 | 120
635 | 161.02 | 148.82 | 8.7219 | 9.3039 | 17.5673 | a/e | 6.9955 | 48.0155 | norme | 1.6526 | 0.81959 | 0.39124 | 0.01139 | 0.066373 | 0.023511 | 0.0080791 | 0.00017531 | 0.0008708 | 0.00034601 | 0.00017671 | 6.4965e-06 | 5.43e-05 | 120
633 | 125.66 | 129.96 | 9.5819 | 9.8545 | 6.8343 | b/f | 11.3179 | 16.9779 | normaux | -1.6193 | -0.0044597 | 0.38421 | -0.00011821 | -0.064887 | -0.00050999 | 0.0079713 | -9.551e-06 | -0.00083701 | -3.6301e-05 | 0.00017608 | -7.6903e-07 | -5.1666e-05 | 120
634 | 98.54 | 105.14 | 8.8895 | 9.4756 | -2.259 | c/g | 15.4178 | -6.0422 | skew | 0.33024 | -0.81958 | 0.073817 | -0.011389 | 0.013964 | -0.023506 | 0.0013156 | -0.00017505 | 0.00024023 | -0.0003441 | 1.4876e-05 | -6.4508e-06 | 1.6704e-05 | 120
cas 1 & Meas_Pos=4
636 | 167.68 | 171.98 | 8.9898 | 9.3139 | 11.3722 | d/h | -17.5148 | 30.1652 | Score/norme | 3: -3.3682; 5: Score/(err_stdev); 6: -1.7606 | 120
635 | 161.02 | 148.82 | 8.7219 | 9.3039 | 17.5673 | a/e | 6.9955 | 48.0155 | norme | 1.7723 | 0.21405 | 0.41956 | 0.017446 | 0.071177 | 0.0061405 | 0.0086639 | 0.00026852 | 0.00093382 | 9.0298e-05 | 0.00018948 | 9.9427e-06 | 5.8222e-05 | 120
634 | 98.54 | 105.14 | 8.8895 | 9.4756 | 1.4058 | b/f | 25.22 | 3.76 | normaux | -1.6462 | 0.0011648 | 0.38793 | -0.00018104 | -0.066396 | 0.00013355 | 0.0079214 | -1.457e-05 | -0.00089182 | 9.5248e-06 | 0.00016661 | -1.1648e-06 | -5.6146e-05 | 120
633 | 125.66 | 129.96 | 9.5819 | 9.8545 | -1.8421 | c/g | -10.2363 | -4.5763 | skew | -0.65637 | 0.21405 | -0.15981 | -0.017445 | -0.025646 | 0.006139 | -0.0035092 | -0.00026813 | -0.0002769 | 8.9794e-05 | -9.0248e-05 | -9.8742e-06 | -1.5408e-05 | 120
cas 6 & Meas_Pos=3
636 | 157.16 | 160.26 | 9.0913 | 9.6017 | 13.0351 | d/h | -2.9849 | 34.1751 | Score/norme | 3: 3.1653; 5: Score/(err_stdev); 6: 1.6901 | 120
633 | 128.36 | 135.06 | 9.3723 | 9.9392 | 9.6799 | a/e | 16.2277 | 24.5877 | norme | 1.6948 | 0.35665 | 0.40122 | 0.0021584 | 0.068066 | 0.010231 | 0.0082853 | 3.3262e-05 | 0.00089303 | 0.00015051 | 0.00018122 | 1.2192e-06 | 5.5684e-05 | 120
634 | 110.56 | 110.86 | 9.0501 | 9.4668 | 1.1185 | b/f | 12.3801 | 2.9401 | normaux | -0.59715 | 0.001941 | 0.13709 | -2.2407e-05 | -0.024668 | 0.00022221 | 0.0026256 | -1.7956e-06 | -0.00037909 | 1.5826e-05 | 4.3605e-05 | -1.4842e-07 | -2.5298e-05 | 120
635 | 163.1 | 152 | 8.3832 | 8.8789 | 6.3396 | c/g | -25.0706 | 18.0294 | skew | -1.5861 | 0.35664 | -0.37707 | -0.0021582 | -0.063439 | 0.010229 | -0.0078583 | -3.3213e-05 | -0.00080857 | 0.00014968 | -0.00017589 | -1.2101e-06 | -4.9606e-05 | 120
cas 5 & Meas_Pos=3
636 | 157.16 | 160.26 | 9.0913 | 9.6017 | 5.4571 | d/h | -22.8529 | 14.3071 | Score/norme | 3: 2.1716; 5: Score/(err_stdev); 6: 1.9494 | 120
633 | 128.36 | 135.06 | 9.3723 | 9.9392 | 9.6799 | a/e | 16.2277 | 24.5877 | norme | 0.46676 | 1.3926 | 0.1105 | 0.0095512 | 0.018745 | 0.039951 | 0.0022818 | 0.00014707 | 0.00024594 | 0.00058787 | 4.9937e-05 | 5.4665e-06 | 1.5342e-05 | 120
635 | 163.1 | 152 | 8.3832 | 8.8789 | 11.0997 | b/f | -11.5334 | 31.5667 | normaux | -0.43471 | -0.0075773 | 0.10336 | -9.8496e-05 | -0.017384 | -0.0008669 | 0.0021549 | -7.9654e-06 | -0.00022137 | -6.1731e-05 | 4.8311e-05 | -6.3445e-07 | -1.3583e-05 | 120
634 | 110.56 | 110.86 | 9.0501 | 9.4668 | 4.2466 | c/g | 20.6025 | 11.1625 | skew | 0.16996 | -1.3926 | 0.039063 | -0.0095506 | 0.0070135 | -0.039941 | 0.00075036 | -0.00014686 | 0.00010715 | -0.00058462 | 1.2641e-05 | -5.4295e-06 | 7.1318e-06 | 120
cas 4 & Meas_Pos=3
636 | 157.16 | 160.26 | 9.0913 | 9.6017 | 13.0351 | d/h | -2.9849 | 34.1751 | Score/norme | 3: -2.4224; 5: Score/(err_stdev); 6: -1.358 | 120
634 | 110.56 | 110.86 | 9.0501 | 9.4668 | 6.0298 | a/e | 25.2897 | 15.8497 | norme | 1.4336 | 0.49853 | 0.33938 | 0.0078915 | 0.057575 | 0.014301 | 0.0070082 | 0.00012156 | 0.00075541 | 0.00021045 | 0.00015328 | 4.5136e-06 | 4.7108e-05 | 120
633 | 128.36 | 135.06 | 9.3723 | 9.9392 | -0.15436 | b/f | -8.7521 | -0.3921 | normaux | 0.21631 | -0.0027118 | -0.055018 | -8.1101e-05 | 0.008073 | -0.00031029 | -0.0013172 | -6.5278e-06 | 5.516e-05 | -2.2104e-05 | -4.0644e-05 | -5.1571e-07 | 1.8711e-06 | 120
635 | 163.1 | 152 | 8.3832 | 8.8789 | 11.0997 | c/g | -11.5334 | 31.5667 | skew | -1.4171 | -0.49852 | -0.33489 | -0.007891 | -0.057006 | -0.014298 | -0.0068833 | -0.00012139 | -0.0007534 | -0.00020928 | -0.00014779 | -4.484e-06 | -4.707e-05 | 120
cas 3 & Meas_Pos=3
636 | 157.16 | 160.26 | 9.0913 | 9.6017 | 10.4073 | d/h | -9.8745 | 27.2855 | Score/norme | 3: 2.6256; 5: Score/(err_stdev); 6: 2.1906 | 120
634 | 110.56 | 110.86 | 9.0501 | 9.4668 | 6.0298 | a/e | 25.2897 | 15.8497 | norme | 0.79537 | 1.3982 | 0.18829 | 0.0062884 | 0.031944 | 0.040109 | 0.0038882 | 9.6904e-05 | 0.00041912 | 0.00059018 | 8.5007e-05 | 3.6137e-06 | 2.613e-05 | 120
635 | 163.1 | 152 | 8.3832 | 8.8789 | 6.3396 | b/f | -25.0706 | 18.0294 | normaux | 0.58237 | -0.0076071 | -0.13932 | -6.4217e-05 | 0.023153 | -0.00087046 | -0.0029446 | -5.1936e-06 | 0.00028354 | -6.1996e-05 | -6.8568e-05 | -4.0754e-07 | 1.7018e-05 | 120
633 | 128.36 | 135.06 | 9.3723 | 9.9392 | 7.7259 | c/g | 11.2645 | 19.6245 | skew | -0.54171 | -1.3982 | -0.12667 | -0.006288 | -0.022008 | -0.0401 | -0.0025393 | -9.6765e-05 | -0.00030865 | -0.00058692 | -5.0245e-05 | -3.5906e-06 | -1.9829e-05 | 120
cas 2 & Meas_Pos=3
636 | 157.16 | 160.26 | 9.0913 | 9.6017 | 5.4571 | d/h | -22.8529 | 14.3071 | Score/norme | 3: 2.2562; 5: Score/(err_stdev); 6: 1.2711 | 120
635 | 163.1 | 152 | 8.3832 | 8.8789 | 15.6497 | a/e | 1.4065 | 44.5065 | norme | 1.3784 | 0.49621 | 0.32632 | 0.0085906 | 0.05536 | 0.014235 | 0.0067386 | 0.00013221 | 0.00072631 | 0.00020949 | 0.00014739 | 4.8979e-06 | 4.5289e-05 | 120
633 | 128.36 | 135.06 | 9.3723 | 9.9392 | 7.7259 | b/f | 11.2645 | 19.6245 | normaux | -1.3106 | -0.0027001 | 0.31139 | -8.9272e-05 | -0.052447 | -0.00030873 | 0.0064808 | -7.2108e-06 | -0.00067082 | -2.1971e-05 | 0.0001445 | -5.8096e-07 | -4.1229e-05 | 120
634 | 110.56 | 110.86 | 9.0501 | 9.4668 | 1.1185 | c/g | 12.3801 | 2.9401 | skew | 0.42717 | -0.4962 | 0.097593 | -0.0085902 | 0.017723 | -0.014231 | 0.0018459 | -0.00013201 | 0.00027843 | -0.00020834 | 2.9018e-05 | -4.8633e-06 | 1.8741e-05 | 120
cas 1 & Meas_Pos=3
636 | 157.16 | 160.26 | 9.0913 | 9.6017 | 10.4073 | d/h | -9.8745 | 27.2855 | Score/norme | 3: -1.74; 5: Score/(err_stdev); 6: -0.95271 | 120
635 | 163.1 | 152 | 8.3832 | 8.8789 | 15.6497 | a/e | 1.4065 | 44.5065 | norme | 1.2356 | 0.35343 | 0.29252 | 0.013218 | 0.049624 | 0.010139 | 0.0060404 | 0.00020343 | 0.00065105 | 0.00014915 | 0.0001321 | 7.5318e-06 | 4.059e-05 | 120
634 | 110.56 | 110.86 | 9.0501 | 9.4668 | 4.2466 | b/f | 20.6025 | 11.1625 | normaux | -1.1737 | 0.0019231 | 0.27681 | -0.00013722 | -0.047303 | 0.00022023 | 0.0056628 | -1.1036e-05 | -0.00063246 | 1.5694e-05 | 0.0001198 | -8.8122e-07 | -3.973e-05 | 120
633 | 128.36 | 135.06 | 9.3723 | 9.9392 | -0.15436 | c/g | -8.7521 | -0.3921 | skew | -0.38616 | 0.35343 | -0.094571 | -0.013217 | -0.014999 | 0.010136 | -0.0021023 | -0.00020313 | -0.00015443 | 0.00014832 | -5.5659e-05 | -7.48e-06 | -8.3124e-06 | 120
cas 6 & Meas_Pos=2
636 | 162.78 | 157.18 | 9.0301 | 9.6486 | 15.0904 | d/h | -2.9389 | 39.8411 | Score/norme | 3: 2.4891; 5: Score/(err_stdev); 6: 1.3309 | 120
633 | 125.26 | 139.66 | 9.6742 | 9.983 | 8.6071 | a/e | 15.9176 | 21.1776 | norme | 1.503 | 0.31183 | 0.35581 | 0.049776 | 0.060363 | 0.0089451 | 0.0073477 | 0.00076621 | 0.00079195 | 0.00013158 | 0.00016071 | 2.8419e-05 | 4.9378e-05 | 120
634 | 105.3 | 118 | 9.1899 | 9.4052 | 0.99723 | b/f | 17.2808 | 2.5808 | normaux | -0.78269 | 0.0016975 | 0.18183 | -0.00051496 | -0.031988 | 0.00019433 | 0.0035877 | -4.1397e-05 | -0.00046405 | 1.3841e-05 | 6.7084e-05 | -3.2744e-06 | -3.0245e-05 | 120
635 | 154.42 | 157.42 | 8.6522 | 8.9122 | 6.1348 | c/g | -17.5217 | 16.8983 | skew | -1.2831 | 0.31182 | -0.30585 | -0.049774 | -0.05119 | 0.008943 | -0.0064122 | -0.00076509 | -0.00064175 | 0.00013085 | -0.00014604 | -2.823e-05 | -3.9031e-05 | 120
cas 5 & Meas_Pos=2
636 | 162.78 | 157.18 | 9.0301 | 9.6486 | 7.8875 | d/h | -21.9559 | 20.8241 | Score/norme | 3: 2.417; 5: Score/(err_stdev); 6: 2.0337 | 120
633 | 125.26 | 139.66 | 9.6742 | 9.983 | 8.6071 | a/e | 15.9176 | 21.1776 | norme | 0.7417 | 1.353 | 0.17559 | 0.05625 | 0.029788 | 0.038812 | 0.0036258 | 0.00086588 | 0.00039079 | 0.00057113 | 7.9328e-05 | 3.214e-05 | 2.4372e-05 | 120
635 | 154.42 | 157.42 | 8.6522 | 8.9122 | 10.5208 | b/f | -5.4407 | 28.9793 | normaux | -0.63372 | -0.0073611 | 0.15105 | -0.00058157 | -0.025282 | -0.00084217 | 0.0031666 | -4.6802e-05 | -0.00031701 | -5.9969e-05 | 7.2125e-05 | -3.7002e-06 | -1.929e-05 | 120
634 | 105.3 | 118 | 9.1899 | 9.4052 | 4.3174 | c/g | 25.8733 | 11.1733 | skew | 0.38539 | -1.3529 | 0.089524 | -0.056247 | 0.015751 | -0.038803 | 0.0017661 | -0.00086461 | 0.00022853 | -0.00056797 | 3.3031e-05 | -3.1926e-05 | 1.4897e-05 | 120
cas 4 & Meas_Pos=2
636 | 162.78 | 157.18 | 9.0301 | 9.6486 | 15.0904 | d/h | -2.9389 | 39.8411 | Score/norme | 3: 1.8568; 5: Score/(err_stdev); 6: 1.0854 | 120
634 | 105.3 | 118 | 9.1899 | 9.4052 | 4.4442 | a/e | 26.2014 | 11.5014 | norme | 1.2173 | 0.53488 | 0.28819 | 0.05537 | 0.048891 | 0.015344 | 0.0059512 | 0.00085237 | 0.00064148 | 0.0002258 | 0.00013016 | 3.1633e-05 | 4.0002e-05 | 120
633 | 125.26 | 139.66 | 9.6742 | 9.983 | 0.65323 | b/f | -3.6527 | 1.6073 | normaux | 0.02272 | -0.0029092 | -0.008653 | -0.0005722 | 0.00038531 | -0.00033289 | -0.00033472 | -4.6011e-05 | -3.8271e-05 | -2.3713e-05 | -1.7595e-05 | -3.6326e-06 | -3.7156e-06 | 120
635 | 154.42 | 157.42 | 8.6522 | 8.9122 | 10.5208 | c/g | -5.4407 | 28.9793 | skew | -1.2171 | -0.53487 | -0.28806 | -0.055367 | -0.048889 | -0.015341 | -0.0059417 | -0.00085112 | -0.00064034 | -0.00022455 | -0.00012897 | -3.1424e-05 | -3.9829e-05 | 120
cas 3 & Meas_Pos=2
636 | 162.78 | 157.18 | 9.0301 | 9.6486 | 12.4235 | d/h | -9.9801 | 32.7999 | Score/norme | 3: 2.0982; 5: Score/(err_stdev); 6: 1.862 | 120
634 | 105.3 | 118 | 9.1899 | 9.4052 | 4.4442 | a/e | 26.2014 | 11.5014 | norme | 0.51331 | 1.3472 | 0.12152 | 0.054281 | 0.020616 | 0.038648 | 0.0025094 | 0.00083562 | 0.00027052 | 0.00056869 | 5.4861e-05 | 3.1025e-05 | 1.6867e-05 | 120
635 | 154.42 | 157.42 | 8.6522 | 8.9122 | 6.1348 | b/f | -17.5217 | 16.8983 | normaux | 0.28842 | -0.0073294 | -0.069417 | -0.00056069 | 0.011399 | -0.00083869 | -0.001487 | -4.5108e-05 | 0.00013397 | -5.9733e-05 | -3.5899e-05 | -3.5593e-06 | 7.8519e-06 | 120
633 | 125.26 | 139.66 | 9.6742 | 9.983 | 8.3117 | c/g | 15.1907 | 20.4507 | skew | -0.42462 | -1.3472 | -0.099741 | -0.054278 | -0.017178 | -0.038639 | -0.0020214 | -0.0008344 | -0.00023502 | -0.00056554 | -4.1484e-05 | -3.082e-05 | -1.4927e-05 | 120
cas 2 & Meas_Pos=2
636 | 162.78 | 157.18 | 9.0301 | 9.6486 | 7.8875 | d/h | -21.9559 | 20.8241 | Score/norme | 3: 2.7534; 5: Score/(err_stdev); 6: 1.5488 | 120
635 | 154.42 | 157.42 | 8.6522 | 8.9122 | 13.7038 | a/e | 3.327 | 37.7469 | norme | 1.5262 | 0.53528 | 0.36131 | 0.054094 | 0.061295 | 0.015355 | 0.007461 | 0.00083262 | 0.00080417 | 0.00022599 | 0.00016318 | 3.089e-05 | 5.0143e-05 | 120
633 | 125.26 | 139.66 | 9.6742 | 9.983 | 8.3117 | b/f | 15.1907 | 20.4507 | normaux | -1.4266 | -0.0029123 | 0.33917 | -0.0005599 | -0.057058 | -0.00033302 | 0.007069 | -4.5047e-05 | -0.00072704 | -2.3702e-05 | 0.00015826 | -3.5673e-06 | -4.4596e-05 | 120
634 | 105.3 | 118 | 9.1899 | 9.4052 | 0.99723 | c/g | 17.2808 | 2.5808 | skew | 0.54225 | -0.53527 | 0.12452 | -0.054091 | 0.022395 | -0.015352 | 0.0023867 | -0.0008314 | 0.00034367 | -0.00022474 | 3.9787e-05 | -3.0683e-05 | 2.2926e-05 | 120
cas 1 & Meas_Pos=2
636 | 162.78 | 157.18 | 9.0301 | 9.6486 | 12.4235 | d/h | -9.9801 | 32.7999 | Score/norme | 3: 2.1919; 5: Score/(err_stdev); 6: 1.1804 | 120
635 | 154.42 | 157.42 | 8.6522 | 8.9122 | 13.7038 | a/e | 3.327 | 37.7469 | norme | 1.4049 | 0.31717 | 0.33259 | 0.060834 | 0.056423 | 0.0090984 | 0.0068679 | 0.00093635 | 0.00074023 | 0.00013383 | 0.00015019 | 3.473e-05 | 4.6149e-05 | 120
634 | 105.3 | 118 | 9.1899 | 9.4052 | 4.3174 | b/f | 25.8733 | 11.1733 | normaux | -1.38 | 0.0017262 | 0.32598 | -0.00062974 | -0.055535 | 0.00019769 | 0.0066933 | -5.0634e-05 | -0.00073575 | 1.4089e-05 | 0.00014324 | -4.0073e-06 | -4.6013e-05 | 120
633 | 125.26 | 139.66 | 9.6742 | 9.983 | 0.65323 | c/g | -3.6527 | 1.6073 | skew | -0.26309 | 0.31716 | -0.065992 | -0.06083 | -0.0099673 | 0.0090963 | -0.001539 | -0.00093498 | -8.1274e-05 | 0.00013309 | -4.5167e-05 | -3.4498e-05 | -3.5369e-06 | 120
cas 6 & Meas_Pos=1
636 | 176.04 | 165.54 | 8.8863 | 9.6801 | 17.5916 | d/h | -8.8178 | 47.2222 | Score/norme | 3: 3.9505; 5: Score/(err_stdev); 6: 2.0667 | 120
633 | 126.98 | 145.08 | 9.4683 | 9.9503 | 10.5518 | a/e | 19.5491 | 26.5291 | norme | 1.9185 | 0.23868 | 0.45417 | 0.025472 | 0.077049 | 0.0068467 | 0.0093788 | 0.00039212 | 0.0010109 | 0.0001007 | 0.00020513 | 1.4533e-05 | 6.3032e-05 | 120
634 | 109.06 | 120.46 | 9.47 | 9.6622 | 2.8822 | b/f | 18.1795 | 7.2395 | normaux | -1.0446 | 0.0012993 | 0.24296 | -0.00026364 | -0.042649 | 0.00014884 | 0.0048074 | -2.1198e-05 | -0.0006151 | 1.0605e-05 | 9.0835e-05 | -1.6836e-06 | -3.9992e-05 | 120
635 | 168.36 | 157.26 | 8.5203 | 9.0999 | 9.2782 | c/g | -22.3926 | 25.9674 | skew | -1.6091 | 0.23867 | -0.38372 | -0.025471 | -0.064169 | 0.0068451 | -0.008053 | -0.00039154 | -0.00080221 | 0.00010014 | -0.00018392 | -1.4435e-05 | -4.872e-05 | 120
cas 5 & Meas_Pos=1
636 | 176.04 | 165.54 | 8.8863 | 9.6801 | 10.9764 | d/h | -26.5754 | 29.4646 | Score/norme | 3: 2.8972; 5: Score/(err_stdev); 6: 2.5092 | 120
633 | 126.98 | 145.08 | 9.4683 | 9.9503 | 10.5518 | a/e | 19.5491 | 26.5291 | norme | 0.70395 | 1.5395 | 0.16665 | 0.031336 | 0.028271 | 0.044165 | 0.0034413 | 0.0004824 | 0.00037092 | 0.00064988 | 7.5296e-05 | 1.7909e-05 | 2.3136e-05 | 120
635 | 168.36 | 157.26 | 8.5203 | 9.0999 | 14.1422 | b/f | -8.7793 | 39.5807 | normaux | -0.68383 | -0.0083764 | 0.16233 | -0.00032384 | -0.027389 | -0.0009583 | 0.0033713 | -2.6088e-05 | -0.00035235 | -6.8238e-05 | 7.4728e-05 | -2.0669e-06 | -2.1727e-05 | 120
634 | 109.06 | 120.46 | 9.47 | 9.6622 | 5.1295 | c/g | 23.8244 | 12.8843 | skew | 0.1671 | -1.5395 | 0.037715 | -0.031334 | 0.0070066 | -0.044154 | 0.00069057 | -0.0004817 | 0.00011592 | -0.00064629 | 9.2291e-06 | -1.779e-05 | 7.9499e-06 | 120
cas 4 & Meas_Pos=1
636 | 176.04 | 165.54 | 8.8863 | 9.6801 | 17.5916 | d/h | -8.8178 | 47.2222 | Score/norme | 3: 2.5976; 5: Score/(err_stdev); 6: 1.5071 | 120
634 | 109.06 | 120.46 | 9.47 | 9.6622 | 6.9548 | a/e | 28.4092 | 17.4692 | norme | 1.4465 | 0.6193 | 0.34243 | 0.029662 | 0.058093 | 0.017766 | 0.0070712 | 0.00045666 | 0.00076222 | 0.00026144 | 0.00015466 | 1.6946e-05 | 4.7533e-05 | 120
633 | 126.98 | 145.08 | 9.4683 | 9.9503 | 1.4948 | b/f | -3.2218 | 3.7582 | normaux | -0.2208 | -0.0033688 | 0.048421 | -0.00030637 | -0.0094861 | -0.0003854 | 0.00081583 | -2.4647e-05 | -0.00017495 | -2.7449e-05 | 5.616e-06 | -1.9495e-06 | -1.2445e-05 | 120
635 | 168.36 | 157.26 | 8.5203 | 9.0999 | 14.1422 | c/g | -8.7793 | 39.5807 | skew | -1.4295 | -0.61929 | -0.33899 | -0.02966 | -0.057313 | -0.017762 | -0.007024 | -0.000456 | -0.00074187 | -0.00026 | -0.00015456 | -1.6833e-05 | -4.5875e-05 | 120
cas 3 & Meas_Pos=1
636 | 176.04 | 165.54 | 8.8863 | 9.6801 | 15.973 | d/h | -13.1627 | 42.8773 | Score/norme | 3: 2.7963; 5: Score/(err_stdev); 6: 2.4549 | 120
634 | 109.06 | 120.46 | 9.47 | 9.6622 | 6.9548 | a/e | 28.4092 | 17.4692 | norme | 0.63607 | 1.538 | 0.15058 | 0.029469 | 0.025546 | 0.044122 | 0.0031095 | 0.00045371 | 0.00033521 | 0.00064923 | 6.7979e-05 | 1.6854e-05 | 2.0901e-05 | 120
635 | 168.36 | 157.26 | 8.5203 | 9.0999 | 9.2782 | b/f | -22.3926 | 25.9674 | normaux | 0.35295 | -0.0083678 | -0.084974 | -0.00030399 | 0.013945 | -0.00095748 | -0.0018215 | -2.4476e-05 | 0.00016354 | -6.8193e-05 | -4.405e-05 | -1.9312e-06 | 9.5733e-06 | 120
633 | 126.98 | 145.08 | 9.4683 | 9.9503 | 8.6179 | c/g | 14.687 | 21.667 | skew | -0.52916 | -1.538 | -0.12431 | -0.029467 | -0.021404 | -0.044111 | -0.0025202 | -0.00045305 | -0.0002926 | -0.00064564 | -5.1776e-05 | -1.6743e-05 | -1.858e-05 | 120
cas 2 & Meas_Pos=1
636 | 176.04 | 165.54 | 8.8863 | 9.6801 | 10.9764 | d/h | -26.5754 | 29.4646 | Score/norme | 3: 3.4793; 5: Score/(err_stdev); 6: 1.9626 | 120
635 | 168.36 | 157.26 | 8.5203 | 9.0999 | 17.8452 | a/e | 1.5845 | 49.9445 | norme | 1.7106 | 0.61896 | 0.40496 | 0.030776 | 0.0687 | 0.017756 | 0.0083623 | 0.00047369 | 0.00090132 | 0.00026131 | 0.0001829 | 1.7569e-05 | 5.6201e-05 | 120
633 | 126.98 | 145.08 | 9.4683 | 9.9503 | 8.6179 | b/f | 14.687 | 21.667 | normaux | -1.5845 | -0.0033679 | 0.37683 | -0.00031881 | -0.063355 | -0.00038511 | 0.0078592 | -2.5671e-05 | -0.00080577 | -2.7408e-05 | 0.00017631 | -2.0399e-06 | -4.9379e-05 | 120
634 | 109.06 | 120.46 | 9.47 | 9.6622 | 2.8822 | c/g | 18.1795 | 7.2395 | skew | 0.64445 | -0.61895 | 0.14829 | -0.030774 | 0.026568 | -0.017752 | 0.0028569 | -0.000473 | 0.00040387 | -0.00025987 | 4.8674e-05 | -1.7451e-05 | 2.6839e-05 | 120
cas 1 & Meas_Pos=1
636 | 176.04 | 165.54 | 8.8863 | 9.6801 | 15.973 | d/h | -13.1627 | 42.8773 | Score/norme | 3: 2.2358; 5: Score/(err_stdev); 6: 1.1817 | 120
635 | 168.36 | 157.26 | 8.5203 | 9.0999 | 17.8452 | a/e | 1.5845 | 49.9445 | norme | 1.4346 | 0.24051 | 0.33961 | 0.035265 | 0.057614 | 0.0068995 | 0.007013 | 0.00054278 | 0.00075587 | 0.00010148 | 0.00015337 | 2.0125e-05 | 4.7126e-05 | 120
634 | 109.06 | 120.46 | 9.47 | 9.6622 | 5.1295 | b/f | 23.8244 | 12.8843 | normaux | -1.4233 | 0.0013088 | 0.33644 | -0.00036532 | -0.057237 | 0.00014996 | 0.0069201 | -2.9381e-05 | -0.00075504 | 1.0692e-05 | 0.00014889 | -2.3308e-06 | -4.7121e-05 | 120
633 | 126.98 | 145.08 | 9.4683 | 9.9503 | 1.4948 | c/g | -3.2218 | 3.7582 | skew | -0.17932 | 0.24051 | -0.04628 | -0.035263 | -0.0065846 | 0.0068978 | -0.0011377 | -0.00054199 | -3.5489e-05 | 0.00010091 | -3.6808e-05 | -1.9989e-05 | -6.4489e-07 | 120
Note on D18: simonf: Pre-stress final=80+surcontrainte. Tient compte de la différence de taille de la cavité selon les toles de protection.
Note on H39: simonf: LL2-delta_L2 : deplacement du plan par rapport à la bobine gauche
Note on I39: simonf: Delta_L2 :calcul par rapport à la bobine gauche de la deformation par rapport à la taille de la bobine sous 80 Mpa = taiile du calibre + LL
Note on I38: simonf: Les deformation, offset et contrainte sont calculées entre deux bobines adjacentes indépendemment de leur position dans l'ouverture
Note on G38: simonf: le calcul des multipole est donné par rapport à l'horizontale quand a/e est sur cet horizontale. Il faut donc que a/e corresponde au pole qui est au dessus de l'horizontale
a
f
b
d
e
c
h
g
pole 2
pole 3
pole 4
Pole 1
Horizontal Plane
current leads after connection box
138.9 LR
163.6 LR
124.7 LL
155.9 LR
111.0 LR
108.4 LL
168.0 LL
164.0 LL