## calcul config
[7 empty] | cas a |  | cas b |  | cas c |  | cas d |  | cas e |  | cas f |  | cas g
Geometric harmonics
|  |  |  | Order |  |  | Normal | Skew | Normal | Skew | Normal | Skew | Normal | Skew | Normal | Skew | Normal | Skew | Normal | Skew | Normal | Skew
|  |  |  | 1 |  |  | -8.966e-11 | 9.2735e-11 | -8.966e-11 | 9.27348E-11 (T) | -8.966e-11 | 9.27348E-11 (T) | -8.966e-11 | 9.2735e-11 | -8.966e-11 | 9.2735e-11 | -8.966e-11 | 9.2735e-11 | -8.966e-11 | 9.2735e-11 | -8.966e-11 | 9.2735e-11
|  |  |  | 2 |  |  | 0.00031944 | -2.7452e-10 | 0.00031944 | -2.74520E-10 (rad) | 0.00031944 | -2.74520E-10 (rad) | 0.00031944 | -2.7452e-10 | 0.00031944 | -2.7452e-10 | 0.00031944 | -2.7452e-10 | 0.00031944 | -2.7452e-10 | 0.00031944 | -2.7452e-10
|  |  |  | 3 |  |  | 0.00087936 | 0.00060129 | 0.00087936 | 0.00060129 | 0.00087936 | 0.00060129 | 0.00087936 | 0.00060129 | 0.00087936 | 0.00060129 | 0.00087936 | 0.00060129 | 0.00087936 | 0.00060129 | 0.00087936 | 0.00060129
|  |  |  | 4 |  |  | 9.2425e-05 | 0.00032583 | 9.2425e-05 | 0.00032583 | 9.2425e-05 | 0.00032583 | 9.2425e-05 | 0.00032583 | 9.2425e-05 | 0.00032583 | 9.2425e-05 | 0.00032583 | 9.2425e-05 | 0.00032583 | 9.2425e-05 | 0.00032583
|  |  |  | 5 |  |  | -3.9172e-05 | 0.0001613 | -3.9172e-05 | 0.0001613 | -3.9172e-05 | 0.0001613 | -3.9172e-05 | 0.0001613 | -3.9172e-05 | 0.0001613 | -3.9172e-05 | 0.0001613 | -3.9172e-05 | 0.0001613 | -3.9172e-05 | 0.0001613
|  |  |  | 6 |  |  | 3.9244 | -1.721e-05 | 3.9244 | -1.721e-05 | 3.9244 | -1.721e-05 | 3.9244 | -1.721e-05 | 3.9244 | -1.721e-05 | 3.9244 | -1.721e-05 | 3.9244 | -1.721e-05 | 3.9244 | -1.721e-05
|  |  |  | 7 |  |  | -2.3305e-05 | -3.8974e-05 | -2.3305e-05 | -3.8974e-05 | -2.3305e-05 | -3.8974e-05 | -2.3305e-05 | -3.8974e-05 | -2.3305e-05 | -3.8974e-05 | -2.3305e-05 | -3.8974e-05 | -2.3305e-05 | -3.8974e-05 | -2.3305e-05 | -3.8974e-05
|  |  |  | 8 |  |  | 4.7005e-06 | -2.964e-06 | 4.7005e-06 | -2.964e-06 | 4.7005e-06 | -2.964e-06 | 4.7005e-06 | -2.964e-06 | 4.7005e-06 | -2.964e-06 | 4.7005e-06 | -2.964e-06 | 4.7005e-06 | -2.964e-06 | 4.7005e-06 | -2.964e-06
|  |  |  | 9 |  |  | -3.6808e-06 | 3.4865e-06 | -3.6808e-06 | 3.4865e-06 | -3.6808e-06 | 3.4865e-06 | -3.6808e-06 | 3.4865e-06 | -3.6808e-06 | 3.4865e-06 | -3.6808e-06 | 3.4865e-06 | -3.6808e-06 | 3.4865e-06 | -3.6808e-06 | 3.4865e-06
|  |  |  | 10 |  |  | -0.20096 | -5.0625e-06 | -0.20096 | -5.0625e-06 | -0.20096 | -5.0625e-06 | -0.20096 | -5.0625e-06 | -0.20096 | -5.0625e-06 | -0.20096 | -5.0625e-06 | -0.20096 | -5.0625e-06 | -0.20096 | -5.0625e-06
|  |  |  | 11 |  |  | 1.5934e-06 | 1.1876e-06 | 1.5934e-06 | 1.1876e-06 | 1.5934e-06 | 1.1876e-06 | 1.5934e-06 | 1.1876e-06 | 1.5934e-06 | 1.1876e-06 | 1.5934e-06 | 1.1876e-06 | 1.5934e-06 | 1.1876e-06 | 1.5934e-06 | 1.1876e-06
|  |  |  | 12 |  |  | 2.1448e-08 | 1.3365e-06 | 2.1448e-08 | 1.3365e-06 | 2.1448e-08 | 1.3365e-06 | 2.1448e-08 | 1.3365e-06 | 2.1448e-08 | 1.3365e-06 | 2.1448e-08 | 1.3365e-06 | 2.1448e-08 | 1.3365e-06 | 2.1448e-08 | 1.3365e-06
|  |  |  | 13 |  |  | -6.0427e-07 | 8.7592e-07 | -6.0427e-07 | 8.7592e-07 | -6.0427e-07 | 8.7592e-07 | -6.0427e-07 | 8.7592e-07 | -6.0427e-07 | 8.7592e-07 | -6.0427e-07 | 8.7592e-07 | -6.0427e-07 | 8.7592e-07 | -6.0427e-07 | 8.7592e-07
|  |  |  | 14 |  |  | -0.14999 | 6.7404e-07 | -0.14999 | 6.7404e-07 | -0.14999 | 6.7404e-07 | -0.14999 | 6.7404e-07 | -0.14999 | 6.7404e-07 | -0.14999 | 6.7404e-07 | -0.14999 | 6.7404e-07 | -0.14999 | 6.7404e-07
|  |  |  | 15 |  |  | -2.0421e-08 | -4.6634e-07 | -2.0421e-08 | -4.6634e-07 | -2.0421e-08 | -4.6634e-07 | -2.0421e-08 | -4.6634e-07 | -2.0421e-08 | -4.6634e-07 | -2.0421e-08 | -4.6634e-07 | -2.0421e-08 | -4.6634e-07 | -2.0421e-08 | -4.6634e-07
|  |  |  | ----- |  |  | --------------- | ----------------- | --------------- | ---------------------------- | --------------- | ---------------------------- | --------------- | -------------- | --------------- | --------------- | --------------- | --------------- | --------------- | --------------- | --------------- | ---------------
Deformed geometry harmonics
|  |  |  | Order |  |  | Normal | Skew | Normal | Skew | Normal | Skew | Normal | Skew | Normal | Skew | Normal | Skew | Normal | Skew | Normal | Skew
|  |  |  | 1 |  |  | -3.9122e-10 | -1.8055e-07 | 1.8055e-07 | -2.08254E-10 (T) | 2.114e-10 | 1.80731E-07 (T) | -1.8073e-07 | 3.9419e-10 | -2.2776e-10 | -1.3854e-07 | 1.3854e-07 | -4.5916e-11 | 4.8934e-11 | 1.3872e-07 | -1.3872e-07 | 2.3153e-10
|  |  |  | 2 |  |  | 0.00031944 | -1.4509e-07 | 0.00031944 | -1.45093E-07 (rad) | 0.00031944 | -1.45094E-07 (rad) | 0.00031944 | -1.4509e-07 | 0.00031944 | -7.2439e-08 | 0.00031944 | -7.2439e-08 | 0.00031944 | -7.2439e-08 | 0.00031944 | -7.2439e-08
|  |  |  | 3 |  |  | -0.011403 | -2.8976 | -2.8974 | 0.012886 | 0.013162 | 2.8988 | 2.8991 | -0.011692 | -0.0017996 | -0.94735 | -0.94707 | 0.0032832 | 0.003562 | 0.94855 | 0.94883 | -0.0020786
|  |  |  | 4 |  |  | -0.0091777 | -1.6021 | 0.0093703 | 1.6027 | -0.0091793 | -1.6021 | 0.0093718 | 1.6027 | -0.0012719 | -0.35277 | 0.0014578 | 0.35342 | -0.0012729 | -0.35277 | 0.0014577 | 0.35342
|  |  |  | 5 |  |  | -0.0062292 | -0.79133 | 0.79145 | -0.0060317 | 0.0061513 | 0.79165 | -0.79153 | 0.0063533 | -0.00065544 | -0.11886 | 0.11898 | -0.00045512 | 0.00057737 | 0.11918 | -0.11906 | 0.00077752
|  |  |  | 6 |  |  | 3.9206 | -0.35421 | 3.9206 | -0.35421 | 3.9206 | -0.35421 | 3.9206 | -0.35421 | 3.9241 | -0.036576 | 3.9241 | -0.036576 | 3.9241 | -0.036576 | 3.9241 | -0.036576
|  |  |  | 7 |  |  | -0.002191 | -0.14424 | -0.14422 | 0.0021308 | 0.0021453 | 0.14416 | 0.14418 | -0.0022072 | -0.00012212 | -0.010293 | -0.010278 | 5.9867e-05 | 7.549e-05 | 0.010215 | 0.010231 | -0.00013771
|  |  |  | 8 |  |  | -0.0011759 | -0.053453 | 0.0011865 | 0.053446 | -0.0011764 | -0.053452 | 0.0011853 | 0.053446 | -3.1637e-05 | -0.0026379 | 4.1032e-05 | 0.002632 | -3.1618e-05 | -0.002638 | 4.0991e-05 | 0.002632
|  |  |  | 9 |  |  | -0.00062469 | -0.018155 | 0.018154 | -0.00061803 | 0.00061743 | 0.018161 | -0.018162 | 0.00062431 | -1.6554e-05 | -0.00063045 | 0.00063028 | -9.388e-06 | 9.184e-06 | 0.00063745 | -0.00063761 | 1.6342e-05
|  |  |  | 10 |  |  | -0.20128 | -0.0058559 | -0.20128 | -0.0058554 | -0.20128 | -0.0058556 | -0.20128 | -0.0058556 | -0.20096 | -0.00016077 | -0.20096 | -0.00016078 | -0.20096 | -0.00016078 | -0.20096 | -0.00016077
|  |  |  | 11 |  |  | -0.00016335 | -0.0019717 | -0.0019709 | 0.00016621 | 0.00016659 | 0.0019739 | 0.0019744 | -0.0001637 | 5.3369e-08 | -4.5913e-05 | -4.5511e-05 | 2.728e-06 | 3.1329e-06 | 4.8291e-05 | 4.8695e-05 | -3.509e-07
|  |  |  | 12 |  |  | -8.6139e-05 | -0.00080022 | 8.6245e-05 | 0.00080265 | -8.6151e-05 | -0.00080012 | 8.6082e-05 | 0.00080288 | -5.1693e-07 | -1.8076e-05 | 5.6013e-07 | 2.0751e-05 | -5.1683e-07 | -1.8078e-05 | 5.5944e-07 | 2.075e-05
|  |  |  | 13 |  |  | -4.6816e-05 | -0.00039847 | 0.00039859 | -4.5393e-05 | 4.5619e-05 | 0.00040019 | -0.00039996 | 4.7015e-05 | -7.974e-07 | -8.4351e-06 | 8.7072e-06 | 6.825e-07 | -4.1096e-07 | 1.0187e-05 | -9.9157e-06 | 1.0691e-06
|  |  |  | 14 |  |  | -0.15002 | -0.00021671 | -0.15002 | -0.00021662 | -0.15002 | -0.00021672 | -0.15002 | -0.00021672 | -0.14999 | -3.7095e-06 | -0.14999 | -3.7096e-06 | -0.14999 | -3.7097e-06 | -0.14999 | -3.7097e-06
|  |  |  | 15 |  |  | -1.4562e-05 | -0.00012411 | -0.00012361 | 1.4098e-05 | 1.4516e-05 | 0.00012319 | 0.00012364 | -1.4972e-05 | -4.7219e-08 | -2.3576e-06 | -1.9117e-06 | -4.3947e-07 | 6.4554e-09 | 1.4249e-06 | 1.8709e-06 | -4.932e-07
|  |  |  | ----- |  |  | --------------- | ----------------- | --------------- | ---------------------------- | --------------- | ---------------------------- | --------------- | -------------- | --------------- | --------------- | --------------- | --------------- | --------------- | --------------- | --------------- | ---------------
CAS | Valeur de deplacement du plan (en micron) | Multipoles normaux | Multipoles skew | Order | unités | Harmonics variation (Jacobian) | Normal | Skew | Normal | Skew | Normal | Skew | Normal | Skew | Normal | Skew | Normal | Skew | Normal | Skew | Normal | Skew
a | 12.6008 | -2.7516e-08 | -4.5327e-08 | 1 | T |  | -3.0156e-10 | -1.8064e-07 | 1.8064e-07 | -3.0099e-10 | 3.0106e-10 | 1.8064e-07 | -1.8064e-07 | 3.0146e-10 | -1.381e-10 | -1.3863e-07 | 1.3863e-07 | -1.3865e-10 | 1.3859e-10 | 1.3863e-07 | -1.3863e-07 | 1.3879e-10
b | -6.6575 | -3.6539e-11 | -1.3619e-08 | 2 | T/rad |  | -4.3661e-10 | -1.4482e-07 | -4.3661e-10 | -1.4482e-07 | -4.3661e-10 | -1.4482e-07 | -4.3661e-10 | -1.4482e-07 | -1.4554e-10 | -7.2165e-08 | -1.4554e-10 | -7.2165e-08 | -1.4554e-10 | -7.2165e-08 | -1.4554e-10 | -7.2165e-08
c | -1.6083 | 0.32861 | -0.5478 | 3 | unités |  | -0.012282 | -2.8982 | -2.8982 | 0.012284 | 0.012282 | 2.8982 | 2.8982 | -0.012294 | -0.0026789 | -0.94795 | -0.94795 | 0.0026819 | 0.0026826 | 0.94795 | 0.94795 | -0.0026799
d | 1.9415 | -0.0016709 | -0.30718 | 4 | unités |  | -0.0092701 | -1.6024 | 0.0092779 | 1.6024 | -0.0092717 | -1.6024 | 0.0092794 | 1.6024 | -0.0013643 | -0.35309 | 0.0013654 | 0.35309 | -0.0013653 | -0.35309 | 0.0013652 | 0.35309
e | 12.6008 | -0.079262 | -0.12879 | 5 | unités |  | -0.0061901 | -0.79149 | 0.79149 | -0.006193 | 0.0061905 | 0.79149 | -0.79149 | 0.006192 | -0.00061626 | -0.11902 | 0.11902 | -0.00061642 | 0.00061654 | 0.11902 | -0.11902 | 0.00061622
f | -6.6575 | -0.00025331 | -0.024526 | 6 | unités |  | -0.003785 | -0.3542 | -0.0037885 | -0.35419 | -0.0037863 | -0.3542 | -0.0037854 | -0.35419 | -0.00025491 | -0.036559 | -0.00025491 | -0.036559 | -0.00025491 | -0.036559 | -0.00025491 | -0.036559
g | -1.6083 | 0.012959 | -0.022142 | 7 | unités |  | -0.0021677 | -0.1442 | -0.1442 | 0.0021698 | 0.0021686 | 0.1442 | 0.1442 | -0.0021682 | -9.8815e-05 | -0.010254 | -0.010254 | 9.8841e-05 | 9.8795e-05 | 0.010254 | 0.010254 | -9.8731e-05
h | 1.9415 | -0.00019124 | -0.0088101 | 8 | unités |  | -0.0011806 | -0.05345 | 0.0011818 | 0.053449 | -0.0011811 | -0.053449 | 0.0011807 | 0.053449 | -3.6338e-05 | -0.0026349 | 3.6331e-05 | 0.002635 | -3.6318e-05 | -0.002635 | 3.629e-05 | 0.0026349
|  | -0.001706 | -0.0026157 | 9 | unités |  | -0.00062101 | -0.018159 | 0.018158 | -0.00062152 | 0.00062111 | 0.018158 | -0.018158 | 0.00062083 | -1.2873e-05 | -0.00063393 | 0.00063396 | -1.2874e-05 | 1.2865e-05 | 0.00063396 | -0.00063393 | 1.2855e-05
|  | -2.0367e-05 | -0.00037703 | 10 | unités |  | -0.00032035 | -0.0058509 | -0.00032059 | -0.0058504 | -0.00032048 | -0.0058505 | -0.00032022 | -0.0058505 | -4.463e-06 | -0.00015571 | -4.463e-06 | -0.00015572 | -4.463e-06 | -0.00015572 | -4.463e-06 | -0.00015571
|  | 0.00015002 | -0.00030133 | 11 | unités |  | -0.00016494 | -0.0019728 | -0.0019725 | 0.00016503 | 0.000165 | 0.0019727 | 0.0019728 | -0.00016489 | -1.54e-06 | -4.7101e-05 | -4.7104e-05 | 1.5404e-06 | 1.5395e-06 | 4.7104e-05 | 4.7102e-05 | -1.5385e-06
|  | -1.3625e-05 | -0.00012895 | 12 | unités |  | -8.6161e-05 | -0.00080156 | 8.6224e-05 | 0.00080131 | -8.6172e-05 | -0.00080146 | 8.6061e-05 | 0.00080155 | -5.3837e-07 | -1.9413e-05 | 5.3868e-07 | 1.9414e-05 | -5.3828e-07 | -1.9414e-05 | 5.38e-07 | 1.9414e-05
|  | -4.1725e-05 | -5.4073e-05 | 13 | unités |  | -4.6212e-05 | -0.00039935 | 0.0003992 | -4.6269e-05 | 4.6224e-05 | 0.00039931 | -0.00039936 | 4.6139e-05 | -1.9313e-07 | -9.311e-06 | 9.3115e-06 | -1.9342e-07 | 1.9331e-07 | 9.3115e-06 | -9.3114e-06 | 1.932e-07
|  | -1.6052e-06 | -1.3925e-05 | 14 | unités |  | -2.5567e-05 | -0.00021738 | -2.5609e-05 | -0.00021729 | -2.5567e-05 | -0.00021739 | -2.5512e-05 | -0.00021739 | -6.9534e-08 | -4.3836e-06 | -6.9534e-08 | -4.3837e-06 | -6.9534e-08 | -4.3837e-06 | -6.9534e-08 | -4.3838e-06
|  | 8.7217e-06 | -1.9091e-05 | 15 | unités |  | -1.4541e-05 | -0.00012364 | -0.00012359 | 1.4564e-05 | 1.4536e-05 | 0.00012365 | 0.00012366 | -1.4505e-05 | -2.6797e-08 | -1.8912e-06 | -1.8913e-06 | 2.687e-08 | 2.6877e-08 | 1.8913e-06 | 1.8913e-06 | -2.6864e-08
|  |  |  | ----- |  |  | --------------- | ----------------- | --------------- | ---------------------------- | --------------- | ---------------------------- | --------------- | -------------- | --------------- | --------------- | --------------- | --------------- | --------------- | --------------- | --------------- | ---------------
Total harmonics
|  |  |  | Order |  |  | Normal | Skew | Normal | Skew | Normal | Skew | Normal | Skew | Normal | Skew | Normal | Skew | Normal | Skew | Normal | Skew
|  |  |  | 1 |  |  | -3.9122e-10 | -1.8055e-07 | 1.8055e-07 | -2.08254E-10 (T) | 2.114e-10 | 1.80731E-07 (T) | -1.8073e-07 | 3.9419e-10 | -2.2776e-10 | -1.3854e-07 | 1.3854e-07 | -4.5916e-11 | 4.8934e-11 | 1.3872e-07 | -1.3872e-07 | 2.3153e-10
|  |  |  | 2 |  |  | 0.00031944 | -1.4509e-07 | 0.00031944 | -1.45093E-07 (rad) | 0.00031944 | -1.45094E-07 (rad) | 0.00031944 | -1.4509e-07 | 0.00031944 | -7.2439e-08 | 0.00031944 | -7.2439e-08 | 0.00031944 | -7.2439e-08 | 0.00031944 | -7.2439e-08
|  |  |  | 3 |  |  | -0.011403 | -2.8976 | -2.8974 | 0.012886 | 0.013162 | 2.8988 | 2.8991 | -0.011692 | -0.0017996 | -0.94735 | -0.94707 | 0.0032832 | 0.003562 | 0.94855 | 0.94883 | -0.0020786
|  |  |  | 4 |  |  | -0.0091777 | -1.6021 | 0.0093703 | 1.6027 | -0.0091793 | -1.6021 | 0.0093718 | 1.6027 | -0.0012719 | -0.35277 | 0.0014578 | 0.35342 | -0.0012729 | -0.35277 | 0.0014577 | 0.35342
|  |  |  | 5 |  |  | -0.0062292 | -0.79133 | 0.79145 | -0.0060317 | 0.0061513 | 0.79165 | -0.79153 | 0.0063533 | -0.00065544 | -0.11886 | 0.11898 | -0.00045512 | 0.00057737 | 0.11918 | -0.11906 | 0.00077752
|  |  |  | 6 |  |  | 3.9206 | -0.35421 | 3.9206 | -0.35421 | 3.9206 | -0.35421 | 3.9206 | -0.35421 | 3.9241 | -0.036576 | 3.9241 | -0.036576 | 3.9241 | -0.036576 | 3.9241 | -0.036576
|  |  |  | 7 |  |  | -0.002191 | -0.14424 | -0.14422 | 0.0021308 | 0.0021453 | 0.14416 | 0.14418 | -0.0022072 | -0.00012212 | -0.010293 | -0.010278 | 5.9867e-05 | 7.549e-05 | 0.010215 | 0.010231 | -0.00013771
|  |  |  | 8 |  |  | -0.0011759 | -0.053453 | 0.0011865 | 0.053446 | -0.0011764 | -0.053452 | 0.0011853 | 0.053446 | -3.1637e-05 | -0.0026379 | 4.1032e-05 | 0.002632 | -3.1618e-05 | -0.002638 | 4.0991e-05 | 0.002632
|  |  |  | 9 |  |  | -0.00062469 | -0.018155 | 0.018154 | -0.00061803 | 0.00061743 | 0.018161 | -0.018162 | 0.00062431 | -1.6554e-05 | -0.00063045 | 0.00063028 | -9.388e-06 | 9.184e-06 | 0.00063745 | -0.00063761 | 1.6342e-05
|  |  |  | 10 |  |  | -0.20128 | -0.0058559 | -0.20128 | -0.0058554 | -0.20128 | -0.0058556 | -0.20128 | -0.0058556 | -0.20096 | -0.00016077 | -0.20096 | -0.00016078 | -0.20096 | -0.00016078 | -0.20096 | -0.00016077
|  |  |  | 11 |  |  | -0.00016335 | -0.0019717 | -0.0019709 | 0.00016621 | 0.00016659 | 0.0019739 | 0.0019744 | -0.0001637 | 5.3369e-08 | -4.5913e-05 | -4.5511e-05 | 2.728e-06 | 3.1329e-06 | 4.8291e-05 | 4.8695e-05 | -3.509e-07
|  |  |  | 12 |  |  | -8.6139e-05 | -0.00080022 | 8.6245e-05 | 0.00080265 | -8.6151e-05 | -0.00080012 | 8.6082e-05 | 0.00080288 | -5.1693e-07 | -1.8076e-05 | 5.6013e-07 | 2.0751e-05 | -5.1683e-07 | -1.8078e-05 | 5.5944e-07 | 2.075e-05
|  |  |  | 13 |  |  | -4.6816e-05 | -0.00039847 | 0.00039859 | -4.5393e-05 | 4.5619e-05 | 0.00040019 | -0.00039996 | 4.7015e-05 | -7.974e-07 | -8.4351e-06 | 8.7072e-06 | 6.825e-07 | -4.1096e-07 | 1.0187e-05 | -9.9157e-06 | 1.0691e-06
|  |  |  | 14 |  |  | -0.15002 | -0.00021671 | -0.15002 | -0.00021662 | -0.15002 | -0.00021672 | -0.15002 | -0.00021672 | -0.14999 | -3.7095e-06 | -0.14999 | -3.7096e-06 | -0.14999 | -3.7097e-06 | -0.14999 | -3.7097e-06
|  |  |  | 15 |  |  | -1.4562e-05 | -0.00012411 | -0.00012361 | 1.4098e-05 | 1.4516e-05 | 0.00012319 | 0.00012364 | -1.4972e-05 | -4.7219e-08 | -2.3576e-06 | -1.9117e-06 | -4.3947e-07 | 6.4554e-09 | 1.4249e-06 | 1.8709e-06 | -4.932e-07
|  |  |  | 96122E |  |  | +04 -1.33002E | 4195300000
|  |  |  | 2 |  |  | 543315 | 6E+05 7.83708E
|  |  |  | 3 |  |  | 351526 | 9E+04 3.53115E
|  |  |  | 4 |  |  | 389511 | 6E+04 3.93007E
|  |  |  | 5 |  |  | 269083 | 9E+04 2.73639E
|  |  |  | 6 |  |  | 184730 | 5E+04 1.86831E
|  |  |  | 7 |  |  | 49612.3 | 2E+05 1.41954E
|  |  |  | 8 |  |  | 543315 | 6E+05 7.83708E
|  |  |  | 9 |  |  | 351526 | 9E+04 3.53115E
|  |  |  | 10 |  |  | 389511 | 6E+04 3.93007E
|  |  |  | 11 |  |  | 269083 | 9E+04 2.73639E
|  |  |  | 12 |  |  | 184730 | 6E+04 1.86831E
|  |  |  | 13 |  |  | -49612.2 | 2E+05 1.41954E
|  |  |  | 14 |  |  | -543315 | 6E+05 7.83707E
|  |  |  | 15 |  |  | -351526 | 9E+04 3.53115E
|  |  |  | 16 |  |  | -389511 | 6E+04 3.93007E
|  |  |  | 17 |  |  | -269082 | 9E+04 2.73639E
|  |  |  | 18 |  |  | -184730 | 5E+04 1.86831E
|  |  |  | 19 |  |  | -49612.2 | 2E+05 1.41954E
|  |  |  | 20 |  |  | -543315 | 6E+05 7.83707E
|  |  |  | 21 |  |  | -351526 | 9E+04 3.53115E
|  |  |  | 22 |  |  | -389511 | 7E+04 3.93007E
|  |  |  | 23 |  |  | -269082 | 8E+04 2.73639E
|  |  |  | 24 |  |  | -184730 | 5E+04 1.86831E

## choix config
Mean size arrangement (mm) | [6 empty] | Protection sheets Thickness (mm)
N° bob | LLc | LRc | EL | ER | Aperture pole |  | 0.89
752 | 160.9733 | 160.0567 | 8.5798 | 9.1396 | pole1
750 | 135.4567 | 137.2067 | 8.9858 | 9.5527 | pole2 |  |  | QH Nr.:
751 | 151.4833 | 158.0333 | 9.2945 | 9.5886 | pole3 |  |  | 1535
749 | 168.6467 | 163.6467 | 8.3488 | 8.7815 | pole4
Cas 5
Arrangement retenu |  | OK
AP 163
[5 empty] | QH Nr.: |  |  |  |  | QH Nr.:
[5 empty] | 1614 |  |  |  |  | 1414
| Offset par rapport au plan median | Déformation de la bobine (<-> calibre) | Sur-contrainte réelle (MPa)
a/e | 12.6008 | 38.0575 | 14.3607 | [6 empty] | * View from
b/f | -6.6575 | 34.8258 | 13.5835 |  | * In the position |  |  |  |  | connection end
c/g | -1.6083 | 57.0384 | 19.9695 |  | of aperture 1 of the magnets
d/h | 1.9415 | 52.9148 | 19.0444 |  | = measurement position of the aperture |  |  | QH Nr.: |  | Ansicht
Minimum local Pre-stress : |  |  | 9.946 |  |  |  |  | 1619 |  | Leadend
ordre | 3 | 4 | 5 | 6 | 7 | 8 | 9 | 10
normaux | 0.32861 | -0.0016709 | -0.079262 | -0.00025331 | 0.012959 | -0.00019124 | -0.001706 | -2.0367e-05
skew | -0.5478 | -0.30718 | -0.12879 | -0.024526 | -0.022142 | -0.0088101 | -0.0026157 | -0.00037703
According to CERN's specification LHC-M-ES-0001 for field error naming conventions
[8 empty] | Statistic | Mean value
[8 empty] | B3 | -0.28
[8 empty] | A3 | 1.28
[8 empty] | from Ap 0 to ? | 112
Simulation de la position des bobines selon les poles de 1 à 4
N° bob | LLc | LRc |  |  | Sur_contrainte sur 80MPa |  | Offset par rapport au plan median | Déformation de la bobine (<->taille à 80Mpa) | ordre | 3 | 4 | 5 | 6 | 7 | 8 | 9 | 10 | 11 | 12 | 13 | 14 | 15 | elargissement de la cavit due à la tole
752 | 160.9733 | 160.0567 | 8.5798 | 9.1396 | 19.0444 | d/h | 1.9415 | 52.9148 | Score/norme | 3: 0.52664; 5: Score/(err_stdev); 6: 0.31316 | 110
750 | 135.4567 | 137.2067 | 8.9858 | 9.5527 | 14.3607 | a/e | 12.6008 | 38.0575 | norme | 0.6388 | 0.30718 | 0.15123 | 0.024527 | 0.025655 | 0.0088122 | 0.0031229 | 0.00037758 | 0.00033661 | 0.00012967 | 6.83e-05 | 1.4017e-05 | 2.0989e-05 | 110
751 | 151.4833 | 158.0333 | 9.2945 | 9.5886 | 13.5835 | b/f | -6.6575 | 34.8258 | normaux | 0.32861 | -0.0016709 | -0.079262 | -0.00025331 | 0.012959 | -0.00019124 | -0.001706 | -2.0367e-05 | 0.00015002 | -1.3625e-05 | -4.1725e-05 | -1.6052e-06 | 8.7217e-06 | 110
749 | 168.6467 | 163.6467 | 8.3488 | 8.7815 | 19.9695 | c/g | -1.6083 | 57.0384 | skew | -0.5478 | -0.30718 | -0.12879 | -0.024526 | -0.022142 | -0.0088101 | -0.0026157 | -0.00037703 | -0.00030133 | -0.00012895 | -5.4073e-05 | -1.3925e-05 | -1.9091e-05 | 110
[9 empty] | stdev | 1 | 0.7 | 0.6 | 0.5 | 0.15 | 0.1 | 0.1 | 0.3 | 0.05 | 0.05 | 0.05 | 0.05 | 0.05
Calculation done by supposing the first coil is in pole 1. Final sorting is turned counterclockwise by | [7 empty] | 180 | erreur/stdev | 0.42587 | 0.29256 | 0.16803 | 0.032703 | 0.11402 | 0.058748 | 0.020819 | 0.00083907 | 0.0044881 | 0.0017289 | 0.00091066 | 0.0001869 | 0.00027985
cas 6 & Meas_Pos=6
751 | 158.9 | 161.2 | 8.9406 | 9.1885 | 20.6841 | d/h | 6.2468 | 55.1468 | Score/norme | 3: 1.193; 5: Score/(err_stdev); 6: 0.98544 | 110
749 | 180.88 | 181.38 | 8.4654 | 8.6408 | 22.5536 | a/e | -7.3147 | 63.5653 | norme | 0.55632 | 0.92992 | 0.1317 | 0.012289 | 0.022343 | 0.026676 | 0.0027197 | 0.00018919 | 0.0002931 | 0.00039252 | 5.9479e-05 | 7.0352e-06 | 1.8269e-05 | 110
750 | 148.56 | 141.76 | 8.7721 | 9.4561 | 20.0715 | b/f | 15.9577 | 54.5177 | normaux | -0.3751 | 0.0050596 | 0.08769 | 0.00012668 | -0.015242 | 0.00057897 | 0.0017569 | 1.0207e-05 | -0.00021397 | 4.1234e-05 | 3.4683e-05 | 8.0299e-07 | -1.3742e-05 | 110
752 | 184.08 | 171.48 | 8.4163 | 8.9313 | 19.7676 | c/g | -18.0344 | 56.0456 | skew | -0.41085 | 0.9299 | -0.098266 | 0.012288 | -0.016337 | 0.02667 | -0.002076 | 0.00018892 | -0.00020031 | 0.00039034 | -4.8321e-05 | 6.9892e-06 | -1.2038e-05 | 110
cas 5 & Meas_Pos=6
751 | 158.9 | 161.2 | 8.9406 | 9.1885 | 15.556 | d/h | -7.4254 | 41.4746 | Score/norme | 3: 0.71317; 5: Score/(err_stdev); 6: 0.39378 | 110
749 | 180.88 | 181.38 | 8.4654 | 8.6408 | 22.5536 | a/e | -7.3147 | 63.5653 | norme | 0.78653 | 0.24219 | 0.1862 | 0.012672 | 0.031588 | 0.0069475 | 0.0038451 | 0.00019508 | 0.00041444 | 0.00010223 | 8.4107e-05 | 7.2381e-06 | 2.5842e-05 | 110
752 | 184.08 | 171.48 | 8.4163 | 8.9313 | 25.9913 | b/f | -0.3885 | 73.6915 | normaux | -0.26778 | -0.0013182 | 0.065379 | 0.0001309 | -0.010433 | -0.00015078 | 0.0014441 | 1.051e-05 | -0.00011017 | -1.0732e-05 | 3.767e-05 | 8.274e-07 | -6.0386e-06 | 110
750 | 148.56 | 141.76 | 8.7721 | 9.4561 | 18.5723 | c/g | 11.8857 | 50.4457 | skew | 0.73954 | -0.24219 | 0.17434 | 0.012672 | 0.029816 | -0.0069459 | 0.0035636 | 0.0001948 | 0.00039953 | -0.00010166 | 7.52e-05 | 7.1906e-06 | 2.5127e-05 | 110
cas 4 & Meas_Pos=6
751 | 158.9 | 161.2 | 8.9406 | 9.1885 | 20.6841 | d/h | 6.2468 | 55.1468 | Score/norme | 3: 1.0322; 5: Score/(err_stdev); 6: 0.58299 | 110
750 | 148.56 | 141.76 | 8.7721 | 9.4561 | 16.9019 | a/e | 7.3485 | 45.9085 | norme | 0.93071 | 0.34015 | 0.22033 | 0.013576 | 0.037379 | 0.0097578 | 0.0045499 | 0.00020893 | 0.0004904 | 0.00014356 | 9.9498e-05 | 7.7416e-06 | 3.0575e-05 | 110
749 | 180.88 | 181.38 | 8.4654 | 8.6408 | 19.2303 | b/f | -16.6811 | 54.1989 | normaux | 0.88069 | -0.0018506 | -0.20929 | 0.00014093 | 0.035238 | -0.00021187 | -0.0043576 | 1.1332e-05 | 0.00045019 | -1.5098e-05 | -9.7263e-05 | 9.0112e-07 | 2.7648e-05 | 110
752 | 184.08 | 171.48 | 8.4163 | 8.9313 | 25.9913 | c/g | -0.3885 | 73.6915 | skew | -0.30101 | -0.34014 | -0.068886 | 0.013576 | -0.01247 | -0.0097555 | -0.0013086 | 0.00020862 | -0.00019446 | -0.00014276 | -2.0973e-05 | 7.689e-06 | -1.3054e-05 | 110
cas 3 & Meas_Pos=6
751 | 158.9 | 161.2 | 8.9406 | 9.1885 | 22.1616 | d/h | 10.1863 | 59.0863 | Score/norme | 3: 1.4688; 5: Score/(err_stdev); 6: 0.78391 | 110
750 | 148.56 | 141.76 | 8.7721 | 9.4561 | 16.9019 | a/e | 7.3485 | 45.9085 | norme | 1.155 | 0.24018 | 0.27342 | 0.013342 | 0.046386 | 0.0068901 | 0.0056462 | 0.00020531 | 0.00060857 | 0.00010136 | 0.00012348 | 7.6062e-06 | 3.7943e-05 | 110
752 | 184.08 | 171.48 | 8.4163 | 8.9313 | 19.7676 | b/f | -18.0344 | 56.0456 | normaux | 1.0839 | -0.0013066 | -0.25765 | 0.00013856 | 0.043355 | -0.00014966 | -0.0053682 | 1.1148e-05 | 0.00055289 | -1.067e-05 | -0.00012006 | 8.8845e-07 | 3.3924e-05 | 110
749 | 180.88 | 181.38 | 8.4654 | 8.6408 | 24.1148 | c/g | -2.9145 | 67.9655 | skew | -0.39896 | -0.24018 | -0.091525 | 0.013341 | -0.016492 | -0.0068884 | -0.0017497 | 0.000205 | -0.00025429 | -0.00010079 | -2.8841e-05 | 7.5542e-06 | -1.6996e-05 | 110
cas 2 & Meas_Pos=6
751 | 158.9 | 161.2 | 8.9406 | 9.1885 | 15.556 | d/h | -7.4254 | 41.4746 | Score/norme | 3: 1.0994; 5: Score/(err_stdev); 6: 0.61908 | 110
752 | 184.08 | 171.48 | 8.4163 | 8.9313 | 23.0731 | a/e | -8.6625 | 65.4175 | norme | 0.96271 | 0.34486 | 0.22791 | 0.011898 | 0.038664 | 0.0098928 | 0.0047064 | 0.00018317 | 0.00050727 | 0.00014556 | 0.00010295 | 6.7931e-06 | 3.1631e-05 | 110
749 | 180.88 | 181.38 | 8.4654 | 8.6408 | 24.1148 | b/f | -2.9145 | 67.9655 | normaux | -0.16981 | -0.0018768 | 0.042748 | 0.00012293 | -0.006409 | -0.00021472 | 0.0010037 | 9.8672e-06 | -5.0124e-05 | -1.5286e-05 | 2.9866e-05 | 7.7765e-07 | -2.0796e-06 | 110
750 | 148.56 | 141.76 | 8.7721 | 9.4561 | 20.0715 | c/g | 15.9577 | 54.5177 | skew | 0.94761 | -0.34485 | 0.22386 | 0.011897 | 0.038129 | -0.0098904 | 0.0045981 | 0.0001829 | 0.00050479 | -0.00014476 | 9.852e-05 | 6.7484e-06 | 3.1562e-05 | 110
cas 1 & Meas_Pos=6
751 | 158.9 | 161.2 | 8.9406 | 9.1885 | 22.1616 | d/h | 10.1863 | 59.0863 | Score/norme | 3: 0.96573; 5: Score/(err_stdev); 6: 0.86589 | 110
752 | 184.08 | 171.48 | 8.4163 | 8.9313 | 23.0731 | a/e | -8.6625 | 65.4175 | norme | 0.31526 | 0.92722 | 0.074635 | 0.012785 | 0.012662 | 0.026599 | 0.0015412 | 0.00019683 | 0.00016608 | 0.00039139 | 3.3718e-05 | 7.3146e-06 | 1.0351e-05 | 110
750 | 148.56 | 141.76 | 8.7721 | 9.4561 | 18.5723 | b/f | 11.8857 | 50.4457 | normaux | -0.066566 | 0.0050449 | 0.014928 | 0.00013192 | -0.0028069 | 0.00057724 | 0.00026855 | 1.0632e-05 | -4.7659e-05 | 4.1108e-05 | 3.203e-06 | 8.3942e-07 | -3.293e-06 | 110
749 | 180.88 | 181.38 | 8.4654 | 8.6408 | 19.2303 | c/g | -16.6811 | 54.1989 | skew | -0.30816 | 0.9272 | -0.073127 | 0.012784 | -0.012346 | 0.026593 | -0.0015177 | 0.00019654 | -0.0001591 | 0.00038922 | -3.3566e-05 | 7.2663e-06 | -9.8137e-06 | 110
cas 6 & Meas_Pos=5
751 | 165.1 | 160.8 | 9.1839 | 9.5996 | 21.8221 | d/h | 1.5545 | 56.6545 | Score/norme | 3: 0.6805; 5: Score/(err_stdev); 6: 0.44839 | 110
749 | 163.58 | 171.58 | 8.612 | 8.6306 | 19.8754 | a/e | 1.4434 | 55.0234 | norme | 0.65669 | 0.47211 | 0.15546 | 0.036293 | 0.026374 | 0.013543 | 0.0032103 | 0.00055862 | 0.000346 | 0.00019926 | 7.0208e-05 | 2.072e-05 | 2.1568e-05 | 110
750 | 139.16 | 141.76 | 9.0271 | 9.5724 | 16.7981 | b/f | 15.1605 | 44.3205 | normaux | -0.52485 | 0.0025692 | 0.12318 | -0.00037563 | -0.021249 | 0.00029402 | 0.0024914 | -3.0189e-05 | -0.00029196 | 2.094e-05 | 5.0791e-05 | -2.3864e-06 | -1.8574e-05 | 110
752 | 164.34 | 169.64 | 8.5619 | 8.9593 | 16.3282 | c/g | -8.871 | 45.469 | skew | -0.39467 | 0.4721 | -0.09484 | -0.036291 | -0.015622 | 0.01354 | -0.0020246 | -0.0005578 | -0.00018566 | 0.00019816 | -4.8471e-05 | -2.0582e-05 | -1.0963e-05 | 110
cas 5 & Meas_Pos=5
751 | 165.1 | 160.8 | 9.1839 | 9.5996 | 17.083 | d/h | -10.7492 | 44.3508 | Score/norme | 3: 0.83345; 5: Score/(err_stdev); 6: 0.52174 | 110
749 | 163.58 | 171.58 | 8.612 | 8.6306 | 19.8754 | a/e | 1.4434 | 55.0234 | norme | 0.76723 | 0.45748 | 0.18163 | 0.037441 | 0.030813 | 0.013124 | 0.0037507 | 0.00057631 | 0.00040425 | 0.00019312 | 8.2039e-05 | 2.1387e-05 | 2.5208e-05 | 110
752 | 164.34 | 169.64 | 8.5619 | 8.9593 | 20.8938 | b/f | 3.8426 | 58.1826 | normaux | -0.55919 | -0.002489 | 0.13379 | -0.00038736 | -0.022229 | -0.00028472 | 0.0028283 | -3.1162e-05 | -0.00027207 | -2.0271e-05 | 6.5939e-05 | -2.4639e-06 | -1.6337e-05 | 110
750 | 139.16 | 141.76 | 9.0271 | 9.5724 | 16.7541 | c/g | 15.0444 | 44.2044 | skew | 0.5253 | -0.45747 | 0.12285 | -0.037439 | 0.021338 | -0.01312 | 0.0024634 | -0.00057547 | 0.00029899 | -0.00019205 | 4.8811e-05 | -2.1245e-05 | 1.9198e-05 | 110
cas 4 & Meas_Pos=5
751 | 165.1 | 160.8 | 9.1839 | 9.5996 | 21.8221 | d/h | 1.5545 | 56.6545 | Score/norme | 3: 0.47029; 5: Score/(err_stdev); 6: 0.33046 | 110
750 | 139.16 | 141.76 | 9.0271 | 9.5724 | 15.6119 | a/e | 12.0308 | 41.1909 | norme | 0.50283 | 0.44891 | 0.11904 | 0.034353 | 0.020195 | 0.012878 | 0.0024582 | 0.00052883 | 0.00026496 | 0.00018949 | 5.3756e-05 | 1.9633e-05 | 1.652e-05 | 110
749 | 163.58 | 171.58 | 8.612 | 8.6306 | 16.2342 | b/f | -8.637 | 44.943 | normaux | 0.39076 | -0.0024419 | -0.093352 | -0.0003549 | 0.015556 | -0.00027948 | -0.0019671 | -2.8537e-05 | 0.00019221 | -1.991e-05 | -4.5435e-05 | -2.2493e-06 | 1.1597e-05 | 110
752 | 164.34 | 169.64 | 8.5619 | 8.9593 | 20.8938 | c/g | 3.8426 | 58.1826 | skew | -0.31646 | -0.4489 | -0.073861 | -0.034351 | -0.012878 | -0.012875 | -0.0014741 | -0.00052806 | -0.00018238 | -0.00018844 | -2.873e-05 | -1.9504e-05 | -1.1765e-05 | 110
cas 3 & Meas_Pos=5
751 | 165.1 | 160.8 | 9.1839 | 9.5996 | 21.7704 | d/h | 1.4202 | 56.5202 | Score/norme | 3: 0.47784; 5: Score/(err_stdev); 6: 0.33941 | 110
750 | 139.16 | 141.76 | 9.0271 | 9.5724 | 15.6119 | a/e | 12.0308 | 41.1909 | norme | 0.49874 | 0.46196 | 0.11807 | 0.034083 | 0.020031 | 0.013252 | 0.0024382 | 0.00052467 | 0.00026281 | 0.000195 | 5.3319e-05 | 1.9479e-05 | 1.6385e-05 | 110
752 | 164.34 | 169.64 | 8.5619 | 8.9593 | 16.3282 | b/f | -8.871 | 45.469 | normaux | 0.39464 | -0.002513 | -0.09424 | -0.0003521 | 0.015716 | -0.00028761 | -0.0019839 | -2.8312e-05 | 0.00019472 | -2.0489e-05 | -4.5703e-05 | -2.2315e-06 | 1.1765e-05 | 110
749 | 163.58 | 171.58 | 8.612 | 8.6306 | 20.8501 | c/g | 4.1418 | 57.7218 | skew | -0.30497 | -0.46195 | -0.071131 | -0.034081 | -0.012419 | -0.013249 | -0.0014173 | -0.00052391 | -0.0001765 | -0.00019392 | -2.7461e-05 | -1.9351e-05 | -1.1404e-05 | 110
cas 2 & Meas_Pos=5
751 | 165.1 | 160.8 | 9.1839 | 9.5996 | 17.083 | d/h | -10.7492 | 44.3508 | Score/norme | 3: 0.85427; 5: Score/(err_stdev); 6: 0.52963 | 110
752 | 164.34 | 169.64 | 8.5619 | 8.9593 | 19.9583 | a/e | 1.2376 | 55.5776 | norme | 0.78409 | 0.44987 | 0.18562 | 0.03826 | 0.03149 | 0.012905 | 0.0038331 | 0.00058891 | 0.00041314 | 0.00018991 | 8.3842e-05 | 2.1854e-05 | 2.5762e-05 | 110
749 | 163.58 | 171.58 | 8.612 | 8.6306 | 20.8501 | b/f | 4.1418 | 57.7218 | normaux | -0.57065 | -0.0024476 | 0.13653 | -0.00039584 | -0.022684 | -0.00027999 | 0.0028865 | -3.1843e-05 | -0.00027758 | -1.9934e-05 | 6.7311e-05 | -2.5177e-06 | -1.6665e-05 | 110
750 | 139.16 | 141.76 | 9.0271 | 9.5724 | 16.7981 | c/g | 15.1605 | 44.3205 | skew | 0.53773 | -0.44987 | 0.12576 | -0.038258 | 0.021842 | -0.012902 | 0.002522 | -0.00058804 | 0.000306 | -0.00018886 | 4.9987e-05 | -2.1709e-05 | 1.9646e-05 | 110
cas 1 & Meas_Pos=5
751 | 165.1 | 160.8 | 9.1839 | 9.5996 | 21.7704 | d/h | 1.4202 | 56.5202 | Score/norme | 3: 0.66221; 5: Score/(err_stdev); 6: 0.43667 | 110
752 | 164.34 | 169.64 | 8.5619 | 8.9593 | 19.9583 | a/e | 1.2376 | 55.5776 | norme | 0.64718 | 0.46666 | 0.15321 | 0.035424 | 0.025992 | 0.013387 | 0.0031638 | 0.00054525 | 0.00034099 | 0.00019696 | 6.9191e-05 | 2.0224e-05 | 2.1256e-05 | 110
750 | 139.16 | 141.76 | 9.0271 | 9.5724 | 16.7541 | b/f | 15.0444 | 44.2044 | normaux | -0.52549 | 0.0025395 | 0.12338 | -0.00036665 | -0.021267 | 0.00029063 | 0.0024976 | -2.9468e-05 | -0.0002916 | 2.0699e-05 | 5.107e-05 | -2.3295e-06 | -1.8533e-05 | 110
749 | 163.58 | 171.58 | 8.612 | 8.6306 | 16.2342 | c/g | -8.637 | 44.943 | skew | -0.37776 | 0.46666 | -0.090837 | -0.035422 | -0.014943 | 0.013384 | -0.0019421 | -0.00054446 | -0.00017675 | 0.00019587 | -4.6682e-05 | -2.0089e-05 | -1.0408e-05 | 110
cas 6 & Meas_Pos=4
751 | 146.18 | 161.28 | 9.4088 | 9.6934 | 16.0075 | d/h | 4.353 | 40.533 | Score/norme | 3: 0.15418; 5: Score/(err_stdev); 6: 0.1082 | 110
749 | 164.06 | 157.66 | 8.1424 | 8.8912 | 19.5528 | a/e | 3.1932 | 57.2532 | norme | 0.29392 | 0.24628 | 0.069582 | 0.045882 | 0.011804 | 0.0070649 | 0.0014369 | 0.00070625 | 0.00015486 | 0.00010395 | 3.1431e-05 | 2.6205e-05 | 9.6524e-06 | 110
750 | 140.92 | 147.12 | 9.1397 | 9.3909 | 14.8632 | b/f | 7.8147 | 38.7347 | normaux | -0.13416 | 0.0013405 | 0.031055 | -0.00047459 | -0.0055012 | 0.00015337 | 0.00060734 | -3.8146e-05 | -8.1247e-05 | 1.092e-05 | 1.0972e-05 | -3.011e-06 | -5.3332e-06 | 110
752 | 159.18 | 156.08 | 8.4015 | 9.1434 | 16.058 | c/g | -3.6196 | 45.5604 | skew | -0.26151 | 0.24627 | -0.062267 | -0.04588 | -0.010444 | 0.0070632 | -0.0013023 | -0.00070521 | -0.00013184 | 0.00010337 | -2.9454e-05 | -2.6031e-05 | -8.0452e-06 | 110
cas 5 & Meas_Pos=4
751 | 146.18 | 161.28 | 9.4088 | 9.6934 | 14.46 | d/h | 0.43449 | 36.6145 | Score/norme | 3: 0.068399; 5: Score/(err_stdev); 6: 0.053449 | 110
749 | 164.06 | 157.66 | 8.1424 | 8.8912 | 19.5528 | a/e | 3.1932 | 57.2532 | norme | 0.16869 | 0.1901 | 0.039935 | 0.046174 | 0.0067749 | 0.0054535 | 0.00082462 | 0.00071073 | 8.8878e-05 | 8.0248e-05 | 1.8035e-05 | 2.6378e-05 | 5.5436e-06 | 110
752 | 159.18 | 156.08 | 8.4015 | 9.1434 | 17.5496 | b/f | 0.61272 | 49.7927 | normaux | -0.0061993 | -0.0010339 | 0.0019212 | -0.00047747 | -0.0001759 | -0.00011833 | 6.128e-05 | -3.839e-05 | 3.7011e-06 | -8.4293e-06 | 2.7619e-06 | -3.0292e-06 | 4.1463e-07 | 110
750 | 140.92 | 147.12 | 9.1397 | 9.3909 | 14.7713 | c/g | 7.5754 | 38.4954 | skew | 0.16857 | -0.1901 | 0.039888 | -0.046171 | 0.0067726 | -0.0054522 | 0.00082234 | -0.0007097 | 8.8801e-05 | -7.9804e-05 | 1.7822e-05 | -2.6204e-05 | 5.5281e-06 | 110
cas 4 & Meas_Pos=4
751 | 146.18 | 161.28 | 9.4088 | 9.6934 | 16.0075 | d/h | 4.353 | 40.533 | Score/norme | 3: 0.38907; 5: Score/(err_stdev); 6: 0.23033 | 110
750 | 140.92 | 147.12 | 9.1397 | 9.3909 | 16.2277 | a/e | 11.3707 | 42.2907 | norme | 0.55356 | 0.25105 | 0.13105 | 0.04349 | 0.022232 | 0.0072018 | 0.0027061 | 0.00066946 | 0.00029169 | 0.00010597 | 5.9188e-05 | 2.4849e-05 | 1.8187e-05 | 110
749 | 164.06 | 157.66 | 8.1424 | 8.8912 | 16.6838 | b/f | -5.2074 | 48.8526 | normaux | 0.3661 | -0.0013653 | -0.087781 | -0.00044945 | 0.014523 | -0.0001563 | -0.0018648 | -3.6132e-05 | 0.00017519 | -1.1138e-05 | -4.4054e-05 | -2.8485e-06 | 1.0432e-05 | 110
752 | 159.18 | 156.08 | 8.4015 | 9.1434 | 17.5496 | c/g | 0.61272 | 49.7927 | skew | -0.4152 | -0.25104 | -0.097302 | -0.043487 | -0.016833 | -0.0072001 | -0.0019611 | -0.00066849 | -0.00023323 | -0.00010538 | -3.9527e-05 | -2.4686e-05 | -1.4898e-05 | 110
cas 3 & Meas_Pos=4
751 | 146.18 | 161.28 | 9.4088 | 9.6934 | 16.0831 | d/h | 4.5443 | 40.7243 | Score/norme | 3: 0.3824; 5: Score/(err_stdev); 6: 0.21435 | 110
750 | 140.92 | 147.12 | 9.1397 | 9.3909 | 16.2277 | a/e | 11.3707 | 42.2907 | norme | 0.57272 | 0.18311 | 0.13558 | 0.043819 | 0.023002 | 0.0052529 | 0.0027998 | 0.00067452 | 0.00030179 | 7.7295e-05 | 6.1239e-05 | 2.5036e-05 | 1.8817e-05 | 110
752 | 159.18 | 156.08 | 8.4015 | 9.1434 | 16.058 | b/f | -3.6196 | 45.5604 | normaux | 0.31213 | -0.00099561 | -0.075181 | -0.00045288 | 0.012327 | -0.00011399 | -0.0016131 | -3.6406e-05 | 0.00014416 | -8.125e-06 | -3.9136e-05 | -2.8707e-06 | 8.4332e-06 | 110
749 | 164.06 | 157.66 | 8.1424 | 8.8912 | 18.0926 | c/g | -1.0822 | 52.9778 | skew | -0.48019 | -0.18311 | -0.11283 | -0.043816 | -0.019419 | -0.0052517 | -0.0022885 | -0.00067354 | -0.00026513 | -7.6867e-05 | -4.7102e-05 | -2.4871e-05 | -1.6822e-05 | 110
cas 2 & Meas_Pos=4
751 | 146.18 | 161.28 | 9.4088 | 9.6934 | 14.46 | d/h | 0.43449 | 36.6145 | Score/norme | 3: 0.087199; 5: Score/(err_stdev); 6: 0.075716 | 110
752 | 159.18 | 156.08 | 8.4015 | 9.1434 | 18.9669 | a/e | 4.634 | 53.814 | norme | 0.13553 | 0.2561 | 0.032086 | 0.046115 | 0.0054434 | 0.0073468 | 0.00066255 | 0.00070984 | 7.1409e-05 | 0.00010811 | 1.449e-05 | 2.6346e-05 | 4.4534e-06 | 110
749 | 164.06 | 157.66 | 8.1424 | 8.8912 | 18.0926 | b/f | -1.0822 | 52.9778 | normaux | 0.058812 | -0.001393 | -0.013593 | -0.00047681 | 0.0024148 | -0.00015943 | -0.00026485 | -3.8338e-05 | 3.5933e-05 | -1.1356e-05 | -4.7197e-06 | -3.0247e-06 | 2.3665e-06 | 110
750 | 140.92 | 147.12 | 9.1397 | 9.3909 | 14.8632 | c/g | 7.8147 | 38.7347 | skew | 0.12211 | -0.2561 | 0.029064 | -0.046113 | 0.0048784 | -0.0073451 | 0.00060731 | -0.00070881 | 6.1709e-05 | -0.00010751 | 1.37e-05 | -2.6172e-05 | 3.7726e-06 | 110
cas 1 & Meas_Pos=4
751 | 146.18 | 161.28 | 9.4088 | 9.6934 | 16.0831 | d/h | 4.5443 | 40.7243 | Score/norme | 3: 0.22962; 5: Score/(err_stdev); 6: 0.14751 | 110
752 | 159.18 | 156.08 | 8.4015 | 9.1434 | 18.9669 | a/e | 4.634 | 53.814 | norme | 0.39607 | 0.24822 | 0.093764 | 0.04512 | 0.015907 | 0.0071205 | 0.0019363 | 0.00069451 | 0.00020869 | 0.00010476 | 4.2356e-05 | 2.5769e-05 | 1.3009e-05 | 110
750 | 140.92 | 147.12 | 9.1397 | 9.3909 | 14.7713 | b/f | 7.5754 | 38.4954 | normaux | -0.11805 | 0.0013511 | 0.026929 | -0.00046668 | -0.0049048 | 0.00015458 | 0.00050723 | -3.7509e-05 | -7.7594e-05 | 1.1006e-05 | 7.8074e-06 | -2.9607e-06 | -5.2339e-06 | 110
749 | 164.06 | 157.66 | 8.1424 | 8.8912 | 16.6838 | c/g | -5.2074 | 48.8526 | skew | -0.37806 | 0.24821 | -0.089814 | -0.045117 | -0.015132 | 0.0071188 | -0.0018687 | -0.0006935 | -0.00019373 | 0.00010418 | -4.163e-05 | -2.5599e-05 | -1.191e-05 | 110
cas 6 & Meas_Pos=3
751 | 152.6 | 158.9 | 9.3774 | 9.6059 | 18.3283 | d/h | 3.9775 | 46.5775 | Score/norme | 3: 0.69259; 5: Score/(err_stdev); 6: 0.48183 | 110
749 | 161.68 | 161.78 | 8.4953 | 9.035 | 19.0215 | a/e | 1.6985 | 53.3785 | norme | 0.61902 | 0.53411 | 0.14655 | 0.042333 | 0.024861 | 0.015322 | 0.0030262 | 0.00065159 | 0.00032615 | 0.00022543 | 6.6185e-05 | 2.417e-05 | 2.033e-05 | 110
750 | 132.36 | 133.76 | 8.8381 | 9.2646 | 13.903 | b/f | 15.0954 | 37.4554 | normaux | -0.42936 | 0.0029066 | 0.10044 | -0.00043807 | -0.017436 | 0.00033261 | 0.0020155 | -3.5205e-05 | -0.00024391 | 2.3687e-05 | 4.001e-05 | -2.7813e-06 | -1.5643e-05 | 110
752 | 155.96 | 159.96 | 8.6752 | 9.5017 | 13.1113 | c/g | -9.9384 | 36.0216 | skew | -0.44591 | 0.5341 | -0.10671 | -0.04233 | -0.017722 | 0.015318 | -0.0022574 | -0.00065064 | -0.00021652 | 0.00022418 | -5.2723e-05 | -2.401e-05 | -1.2985e-05 | 110
cas 5 & Meas_Pos=3
751 | 152.6 | 158.9 | 9.3774 | 9.6059 | 12.9826 | d/h | -9.6075 | 32.9925 | Score/norme | 3: 0.7614; 5: Score/(err_stdev); 6: 0.47838 | 110
749 | 161.68 | 161.78 | 8.4953 | 9.035 | 19.0215 | a/e | 1.6985 | 53.3785 | norme | 0.73142 | 0.43992 | 0.17315 | 0.043279 | 0.029375 | 0.01262 | 0.0035756 | 0.00066617 | 0.00038539 | 0.00018571 | 7.821e-05 | 2.4722e-05 | 2.4032e-05 | 110
752 | 155.96 | 159.96 | 8.6752 | 9.5017 | 18.1472 | b/f | 3.8968 | 49.8568 | normaux | -0.5174 | -0.0023934 | 0.12387 | -0.00044772 | -0.020554 | -0.0002738 | 0.0026226 | -3.6014e-05 | -0.00025046 | -1.9494e-05 | 6.1397e-05 | -2.8463e-06 | -1.5002e-05 | 110
750 | 132.36 | 133.76 | 8.8381 | 9.2646 | 13.9 | c/g | 15.0874 | 37.4474 | skew | 0.51698 | -0.43992 | 0.12099 | -0.043277 | 0.020986 | -0.012617 | 0.0024304 | -0.00066519 | 0.0002929 | -0.00018468 | 4.8448e-05 | -2.4558e-05 | 1.8774e-05 | 110
cas 4 & Meas_Pos=3
751 | 152.6 | 158.9 | 9.3774 | 9.6059 | 18.3283 | d/h | 3.9775 | 46.5775 | Score/norme | 3: 0.87824; 5: Score/(err_stdev); 6: 0.57441 | 110
750 | 132.36 | 133.76 | 8.8381 | 9.2646 | 13.7686 | a/e | 14.7334 | 37.0934 | norme | 0.75225 | 0.52714 | 0.17808 | 0.040265 | 0.030212 | 0.015122 | 0.0036774 | 0.00061984 | 0.00039638 | 0.0002225 | 8.0421e-05 | 2.3013e-05 | 2.4713e-05 | 110
749 | 161.68 | 161.78 | 8.4953 | 9.035 | 14.0317 | b/f | -12.304 | 39.376 | normaux | 0.62459 | -0.0028675 | -0.14898 | -0.00041589 | 0.024902 | -0.00032821 | -0.0031283 | -3.3439e-05 | 0.0003108 | -2.3383e-05 | -7.1546e-05 | -2.6342e-06 | 1.8854e-05 | 110
752 | 155.96 | 159.96 | 8.6752 | 9.5017 | 18.1472 | c/g | 3.8968 | 49.8568 | skew | -0.41923 | -0.52713 | -0.09756 | -0.040263 | -0.017107 | -0.015119 | -0.0019332 | -0.00061894 | -0.00024601 | -0.00022127 | -3.6726e-05 | -2.2862e-05 | -1.5977e-05 | 110
cas 3 & Meas_Pos=3
751 | 152.6 | 158.9 | 9.3774 | 9.6059 | 18.2205 | d/h | 3.7034 | 46.3034 | Score/norme | 3: 0.74883; 5: Score/(err_stdev); 6: 0.47501 | 110
750 | 132.36 | 133.76 | 8.8381 | 9.2646 | 13.7686 | a/e | 14.7334 | 37.0934 | norme | 0.71818 | 0.44883 | 0.17002 | 0.040961 | 0.028844 | 0.012876 | 0.0035109 | 0.00063056 | 0.00037844 | 0.00018945 | 7.6783e-05 | 2.3409e-05 | 2.3595e-05 | 110
752 | 155.96 | 159.96 | 8.6752 | 9.5017 | 13.1113 | b/f | -9.9384 | 36.0216 | normaux | 0.52278 | -0.0024414 | -0.12508 | -0.00042315 | 0.020781 | -0.00027944 | -0.0026444 | -3.4021e-05 | 0.0002543 | -1.9909e-05 | -6.165e-05 | -2.681e-06 | 1.5263e-05 | 110
749 | 161.68 | 161.78 | 8.4953 | 9.035 | 19.1231 | c/g | 1.9836 | 53.6636 | skew | -0.49242 | -0.44882 | -0.11516 | -0.040959 | -0.020002 | -0.012873 | -0.0023095 | -0.00062964 | -0.00028026 | -0.0001884 | -4.577e-05 | -2.3255e-05 | -1.7994e-05 | 110
cas 2 & Meas_Pos=3
751 | 152.6 | 158.9 | 9.3774 | 9.6059 | 12.9826 | d/h | -9.6075 | 32.9925 | Score/norme | 3: 0.67976; 5: Score/(err_stdev); 6: 0.46917 | 110
752 | 155.96 | 159.96 | 8.6752 | 9.5017 | 18.1417 | a/e | 3.8817 | 49.8417 | norme | 0.62031 | 0.52019 | 0.14685 | 0.044366 | 0.024913 | 0.014923 | 0.0030324 | 0.00068291 | 0.00032684 | 0.00021959 | 6.6331e-05 | 2.5345e-05 | 2.0381e-05 | 110
749 | 161.68 | 161.78 | 8.4953 | 9.035 | 19.1231 | b/f | 1.9836 | 53.6636 | normaux | -0.44414 | -0.0028301 | 0.1063 | -0.00045889 | -0.017649 | -0.00032377 | 0.0022493 | -3.6912e-05 | -0.00021544 | -2.3054e-05 | 5.2572e-05 | -2.9168e-06 | -1.2919e-05 | 110
750 | 132.36 | 133.76 | 8.8381 | 9.2646 | 13.903 | c/g | 15.0954 | 37.4554 | skew | 0.43304 | -0.52018 | 0.10131 | -0.044364 | 0.017583 | -0.014919 | 0.0020338 | -0.00068191 | 0.00024578 | -0.00021838 | 4.0448e-05 | -2.5176e-05 | 1.5764e-05 | 110
cas 1 & Meas_Pos=3
751 | 152.6 | 158.9 | 9.3774 | 9.6059 | 18.2205 | d/h | 3.7034 | 46.3034 | Score/norme | 3: 0.89774; 5: Score/(err_stdev); 6: 0.58678 | 110
752 | 155.96 | 159.96 | 8.6752 | 9.5017 | 18.1417 | a/e | 3.8817 | 49.8417 | norme | 0.7611 | 0.53215 | 0.18018 | 0.040518 | 0.030567 | 0.015266 | 0.0037208 | 0.00062366 | 0.00040101 | 0.00022461 | 8.138e-05 | 2.3133e-05 | 2.4999e-05 | 110
750 | 132.36 | 133.76 | 8.8381 | 9.2646 | 13.9 | b/f | 15.0874 | 37.4474 | normaux | -0.44027 | 0.002896 | 0.10255 | -0.00041927 | -0.01795 | 0.0003314 | 0.0020367 | -3.3694e-05 | -0.00025686 | 2.3601e-05 | 3.8986e-05 | -2.6624e-06 | -1.664e-05 | 110
749 | 161.68 | 161.78 | 8.4953 | 9.035 | 14.0317 | c/g | -12.304 | 39.376 | skew | -0.62083 | 0.53215 | -0.14815 | -0.040515 | -0.024741 | 0.015262 | -0.0031139 | -0.00062275 | -0.00030795 | 0.00022336 | -7.1434e-05 | -2.2979e-05 | -1.8657e-05 | 110
cas 6 & Meas_Pos=2
751 | 136.96 | 155.76 | 9.3576 | 9.6887 | 13.3692 | d/h | 7.0646 | 34.0246 | Score/norme | 3: 0.68435; 5: Score/(err_stdev); 6: 0.52097 | 110
749 | 160.28 | 158.28 | 8.4226 | 8.785 | 18.1543 | a/e | 1.1015 | 51.3815 | norme | 0.5358 | 0.6118 | 0.12684 | 0.078086 | 0.021519 | 0.01755 | 0.0026194 | 0.0012019 | 0.00028229 | 0.00025822 | 5.7281e-05 | 4.4593e-05 | 1.7593e-05 | 110
750 | 120.02 | 134.12 | 9.1148 | 9.7948 | 10.95 | b/f | 18.5695 | 28.5895 | normaux | -0.44368 | 0.0033296 | 0.10422 | -0.00080787 | -0.017948 | 0.00038098 | 0.0021122 | -6.4932e-05 | -0.00024542 | 2.713e-05 | 4.3341e-05 | -5.1267e-06 | -1.5576e-05 | 110
752 | 151.86 | 151.76 | 8.62 | 9.1823 | 12.6992 | c/g | -6.7532 | 35.1068 | skew | -0.30039 | 0.61179 | -0.072302 | -0.078082 | -0.011871 | 0.017546 | -0.0015491 | -0.0012002 | -0.00013948 | 0.00025679 | -3.7451e-05 | -4.4297e-05 | -8.1783e-06 | 110
cas 5 & Meas_Pos=2
751 | 136.96 | 155.76 | 9.3576 | 9.6887 | 10.2651 | d/h | -0.83547 | 26.1245 | Score/norme | 3: 0.45989; 5: Score/(err_stdev); 6: 0.27839 | 110
749 | 160.28 | 158.28 | 8.4226 | 8.785 | 18.1543 | a/e | 1.1015 | 51.3815 | norme | 0.59632 | 0.27874 | 0.14117 | 0.077552 | 0.02395 | 0.0079961 | 0.0029152 | 0.0011937 | 0.00031421 | 0.00011767 | 6.3758e-05 | 4.4302e-05 | 1.9596e-05 | 110
752 | 151.86 | 151.76 | 8.62 | 9.1823 | 16.4556 | b/f | 3.6312 | 45.4912 | normaux | -0.16958 | -0.001516 | 0.041681 | -0.00080208 | -0.0065624 | -0.0001735 | 0.00093351 | -6.449e-05 | -6.5487e-05 | -1.2357e-05 | 2.514e-05 | -5.0897e-06 | -3.4435e-06 | 110
750 | 120.02 | 134.12 | 9.1148 | 9.7948 | 9.946 | c/g | 15.9483 | 25.9683 | skew | 0.5717 | -0.27873 | 0.13488 | -0.077547 | 0.023033 | -0.0079942 | 0.0027616 | -0.001192 | 0.00030731 | -0.00011701 | 5.8593e-05 | -4.4009e-05 | 1.9291e-05 | 110
cas 4 & Meas_Pos=2
751 | 136.96 | 155.76 | 9.3576 | 9.6887 | 13.3692 | d/h | 7.0646 | 34.0246 | Score/norme | 3: 1.0797; 5: Score/(err_stdev); 6: 0.67131 | 110
750 | 120.02 | 134.12 | 9.1148 | 9.7948 | 11.0001 | a/e | 18.7003 | 28.7203 | norme | 0.88307 | 0.49914 | 0.20906 | 0.074788 | 0.035466 | 0.014319 | 0.004317 | 0.0011513 | 0.00046533 | 0.00021069 | 9.4417e-05 | 4.2734e-05 | 2.9012e-05 | 110
749 | 160.28 | 158.28 | 8.4226 | 8.785 | 14.1408 | b/f | -10.2578 | 40.0222 | normaux | 0.66399 | -0.0027147 | -0.15875 | -0.00077289 | 0.026413 | -0.00031077 | -0.0033507 | -6.2135e-05 | 0.00032478 | -2.2144e-05 | -7.7767e-05 | -4.8983e-06 | 1.9546e-05 | 110
752 | 151.86 | 151.76 | 8.62 | 9.1823 | 16.4556 | c/g | 3.6312 | 45.4912 | skew | -0.58218 | -0.49913 | -0.13603 | -0.074784 | -0.023668 | -0.014316 | -0.002722 | -0.0011496 | -0.00033324 | -0.00020952 | -5.3543e-05 | -4.2453e-05 | -2.144e-05 | 110
cas 3 & Meas_Pos=2
751 | 136.96 | 155.76 | 9.3576 | 9.6887 | 14.3089 | d/h | 9.456 | 36.416 | Score/norme | 3: 1.1767; 5: Score/(err_stdev); 6: 0.6459 | 110
750 | 120.02 | 134.12 | 9.1148 | 9.7948 | 11.0001 | a/e | 18.7003 | 28.7203 | norme | 1.0193 | 0.26853 | 0.2413 | 0.074784 | 0.040937 | 0.0077033 | 0.004983 | 0.0011512 | 0.00053711 | 0.00011335 | 0.00010899 | 4.2728e-05 | 3.349e-05 | 110
752 | 151.86 | 151.76 | 8.62 | 9.1823 | 12.6992 | b/f | -6.7532 | 35.1068 | normaux | 0.6203 | -0.0014599 | -0.14901 | -0.0007729 | 0.024561 | -0.00016718 | -0.0031789 | -6.213e-05 | 0.00029248 | -1.1919e-05 | -7.5961e-05 | -4.8981e-06 | 1.7292e-05 | 110
749 | 160.28 | 158.28 | 8.4226 | 8.785 | 16.9645 | c/g | -2.2659 | 48.0141 | skew | -0.80883 | -0.26852 | -0.1898 | -0.07478 | -0.032751 | -0.0077015 | -0.0038373 | -0.0011495 | -0.00045049 | -0.00011272 | -7.816e-05 | -4.2446e-05 | -2.868e-05 | 110
cas 2 & Meas_Pos=2
751 | 136.96 | 155.76 | 9.3576 | 9.6887 | 10.2651 | d/h | -0.83547 | 26.1245 | Score/norme | 3: 0.58106; 5: Score/(err_stdev); 6: 0.4197 | 110
752 | 151.86 | 151.76 | 8.62 | 9.1823 | 16.7712 | a/e | 4.5037 | 46.3637 | norme | 0.54379 | 0.51185 | 0.12874 | 0.078045 | 0.02184 | 0.014683 | 0.0026584 | 0.0012013 | 0.00028652 | 0.00021606 | 5.8145e-05 | 4.459e-05 | 1.7868e-05 | 110
749 | 160.28 | 158.28 | 8.4226 | 8.785 | 16.9645 | b/f | -2.2659 | 48.0141 | normaux | 0.057121 | -0.0027843 | -0.012067 | -0.00080701 | 0.0025283 | -0.00031865 | -0.00017962 | -6.489e-05 | 5.2314e-05 | -2.2696e-05 | 6.8753e-07 | -5.1197e-06 | 3.8425e-06 | 110
750 | 120.02 | 134.12 | 9.1148 | 9.7948 | 10.95 | c/g | 18.5695 | 28.5895 | skew | 0.54079 | -0.51184 | 0.12817 | -0.078041 | 0.021693 | -0.01468 | 0.0026523 | -0.0011996 | 0.00028171 | -0.00021486 | 5.8141e-05 | -4.4295e-05 | 1.745e-05 | 110
cas 1 & Meas_Pos=2
751 | 136.96 | 155.76 | 9.3576 | 9.6887 | 14.3089 | d/h | 9.456 | 36.416 | Score/norme | 3: 0.78435; 5: Score/(err_stdev); 6: 0.5711 | 110
752 | 151.86 | 151.76 | 8.62 | 9.1823 | 16.7712 | a/e | 4.5037 | 46.3637 | norme | 0.62024 | 0.60931 | 0.14683 | 0.076788 | 0.02491 | 0.017479 | 0.0030322 | 0.001182 | 0.00032679 | 0.00025717 | 6.6328e-05 | 4.3853e-05 | 2.0369e-05 | 110
750 | 120.02 | 134.12 | 9.1148 | 9.7948 | 9.946 | b/f | 15.9483 | 25.9683 | normaux | -0.25191 | 0.0033162 | 0.058108 | -0.00079432 | -0.010362 | 0.00037941 | 0.0011265 | -6.3839e-05 | -0.00015568 | 2.7016e-05 | 1.9655e-05 | -5.0391e-06 | -1.029e-05 | 110
749 | 160.28 | 158.28 | 8.4226 | 8.785 | 14.1408 | c/g | -10.2578 | 40.0222 | skew | -0.56678 | 0.6093 | -0.13485 | -0.076784 | -0.022652 | 0.017475 | -0.0028152 | -0.0011802 | -0.00028733 | 0.00025575 | -6.3349e-05 | -4.3563e-05 | -1.7579e-05 | 110
cas 6 & Meas_Pos=1
751 | 149.16 | 150.26 | 9.4988 | 9.7553 | 15.7338 | d/h | 0.30721 | 39.4672 | Score/norme | 3: 0.48741; 5: Score/(err_stdev); 6: 0.4076 | 110
749 | 181.4 | 151.2 | 7.9554 | 8.7064 | 20.5192 | a/e | -9.8599 | 61.5401 | norme | 0.34521 | 0.59915 | 0.081724 | 0.045697 | 0.013864 | 0.017188 | 0.0016876 | 0.00070344 | 0.00018189 | 0.0002529 | 3.69e-05 | 2.6115e-05 | 1.1337e-05 | 110
750 | 131.72 | 124.72 | 9.0231 | 9.8374 | 11.7044 | b/f | 9.1652 | 30.8852 | normaux | -0.34091 | 0.0032594 | 0.080555 | 0.00047225 | -0.013715 | 0.00037302 | 0.0016554 | 3.7976e-05 | -0.00018131 | 2.657e-05 | 3.5513e-05 | 2.9943e-06 | -1.1325e-05 | 110
752 | 150.42 | 151.42 | 8.8038 | 9.1195 | 10.7565 | c/g | -11.3065 | 29.1135 | skew | -0.054314 | 0.59914 | -0.013775 | 0.045695 | -0.0020334 | 0.017184 | -0.00032799 | 0.00070241 | -1.4445e-05 | 0.0002515 | -1.0024e-05 | 2.5943e-05 | -5.2431e-07 | 110
cas 5 & Meas_Pos=1
751 | 149.16 | 150.26 | 9.4988 | 9.7553 | 10.9334 | d/h | -11.7344 | 27.4256 | Score/norme | 3: 0.89341; 5: Score/(err_stdev); 6: 0.48662 | 110
749 | 181.4 | 151.2 | 7.9554 | 8.7064 | 20.5192 | a/e | -9.8599 | 61.5401 | norme | 0.89058 | 0.22913 | 0.21083 | 0.044655 | 0.035767 | 0.0065728 | 0.0043537 | 0.00068739 | 0.00046927 | 9.6717e-05 | 9.5236e-05 | 2.551e-05 | 2.926e-05 | 110
752 | 150.42 | 151.42 | 8.8038 | 9.1195 | 14.9938 | b/f | 0.16224 | 40.5822 | normaux | -0.4546 | -0.0012475 | 0.10967 | 0.00046157 | -0.017924 | -0.00014263 | 0.0023615 | 3.709e-05 | -0.00020722 | -1.0148e-05 | 5.7837e-05 | 2.923e-06 | -1.2043e-05 | 110
750 | 131.72 | 124.72 | 9.0231 | 9.8374 | 12.0226 | c/g | 10.0047 | 31.7247 | skew | 0.76581 | -0.22912 | 0.18006 | 0.044653 | 0.030952 | -0.0065712 | 0.0036576 | 0.00068639 | 0.00042104 | -9.6183e-05 | 7.5663e-05 | 2.5342e-05 | 2.6667e-05 | 110
cas 4 & Meas_Pos=1
751 | 149.16 | 150.26 | 9.4988 | 9.7553 | 15.7338 | d/h | 0.30721 | 39.4672 | Score/norme | 3: 1.5169; 5: Score/(err_stdev); 6: 0.97622 | 110
750 | 131.72 | 124.72 | 9.0231 | 9.8374 | 12.1975 | a/e | 10.4664 | 32.1864 | norme | 1.0061 | 0.66597 | 0.23817 | 0.050014 | 0.040405 | 0.019105 | 0.0049182 | 0.00076978 | 0.00053009 | 0.00028109 | 0.00010754 | 2.8552e-05 | 3.3049e-05 | 110
749 | 181.4 | 151.2 | 7.9554 | 8.7064 | 15.8929 | b/f | -23.7347 | 47.6653 | normaux | 0.92315 | -0.0036238 | -0.21961 | 0.0005179 | 0.0369 | -0.00041472 | -0.0045833 | 4.1628e-05 | 0.0004684 | -2.9542e-05 | -0.00010299 | 3.2913e-06 | 2.8668e-05 | 110
752 | 150.42 | 151.42 | 8.8038 | 9.1195 | 14.9938 | c/g | 0.16224 | 40.5822 | skew | -0.39992 | -0.66596 | -0.092184 | 0.050012 | -0.016461 | -0.0191 | -0.0017839 | 0.00076865 | -0.00024818 | -0.00027953 | -3.0939e-05 | 2.8362e-05 | -1.6443e-05 | 110
cas 3 & Meas_Pos=1
751 | 149.16 | 150.26 | 9.4988 | 9.7553 | 15.3201 | d/h | -0.73065 | 38.4294 | Score/norme | 3: 0.9555; 5: Score/(err_stdev); 6: 0.51807 | 110
750 | 131.72 | 124.72 | 9.0231 | 9.8374 | 12.1975 | a/e | 10.4664 | 32.1864 | norme | 0.92417 | 0.22283 | 0.21878 | 0.049549 | 0.037117 | 0.0063922 | 0.0045179 | 0.00076263 | 0.00048697 | 9.4051e-05 | 9.8805e-05 | 2.8298e-05 | 3.0368e-05 | 110
752 | 150.42 | 151.42 | 8.8038 | 9.1195 | 10.7565 | b/f | -11.3065 | 29.1135 | normaux | 0.40354 | -0.0012125 | -0.097763 | 0.0005128 | 0.015846 | -0.00013875 | -0.0021242 | 4.1225e-05 | 0.00017767 | -9.8843e-06 | -5.3215e-05 | 3.255e-06 | 1.0128e-05 | 110
749 | 181.4 | 151.2 | 7.9554 | 8.7064 | 20.1027 | c/g | -11.1089 | 60.2911 | skew | -0.83141 | -0.22282 | -0.19573 | 0.049546 | -0.033564 | -0.0063907 | -0.0039874 | 0.00076151 | -0.00045341 | -9.353e-05 | -8.325e-05 | 2.811e-05 | -2.8629e-05 | 110
cas 2 & Meas_Pos=1
751 | 149.16 | 150.26 | 9.4988 | 9.7553 | 10.9334 | d/h | -11.7344 | 27.4256 | Score/norme | 3: 0.52563; 5: Score/(err_stdev); 6: 0.46274 | 110
752 | 150.42 | 151.42 | 8.8038 | 9.1195 | 15.6685 | a/e | 1.9883 | 42.4083 | norme | 0.27709 | 0.66481 | 0.065597 | 0.04568 | 0.011128 | 0.019071 | 0.0013546 | 0.00070312 | 0.00014598 | 0.00028062 | 2.9645e-05 | 2.6087e-05 | 9.0983e-06 | 110
749 | 181.4 | 151.2 | 7.9554 | 8.7064 | 20.1027 | b/f | -11.1089 | 60.2911 | normaux | -0.022987 | -0.0036178 | 0.0061841 | 0.00047258 | -0.00080334 | -0.0004139 | 0.00016303 | 3.797e-05 | -7.0749e-07 | -2.9471e-05 | 5.9061e-06 | 2.995e-06 | 2.522e-07 | 110
750 | 131.72 | 124.72 | 9.0231 | 9.8374 | 11.7044 | c/g | 9.1652 | 30.8852 | skew | 0.27613 | -0.6648 | 0.065305 | 0.045678 | 0.011099 | -0.019067 | 0.0013448 | 0.00070209 | 0.00014598 | -0.00027907 | 2.9051e-05 | 2.5914e-05 | 9.0948e-06 | 110
cas 1 & Meas_Pos=1
751 | 149.16 | 150.26 | 9.4988 | 9.7553 | 15.3201 | d/h | -0.73065 | 38.4294 | Score/norme | 3: 1.5863; 5: Score/(err_stdev); 6: 0.97969 | 110
752 | 150.42 | 151.42 | 8.8038 | 9.1195 | 15.6685 | a/e | 1.9883 | 42.4083 | norme | 1.0721 | 0.60661 | 0.2538 | 0.048739 | 0.043056 | 0.017402 | 0.0052409 | 0.00075022 | 0.00056488 | 0.00025604 | 0.00011463 | 2.7855e-05 | 3.5223e-05 | 110
750 | 131.72 | 124.72 | 9.0231 | 9.8374 | 12.0226 | b/f | 10.0047 | 31.7247 | normaux | -0.41675 | 0.0033003 | 0.095996 | 0.00050383 | -0.017164 | 0.00037773 | 0.0018543 | 4.0517e-05 | -0.00025965 | 2.6904e-05 | 3.1916e-05 | 3.1929e-06 | -1.7218e-05 | 110
749 | 181.4 | 151.2 | 7.9554 | 8.7064 | 15.8929 | c/g | -23.7347 | 47.6653 | skew | -0.98775 | 0.6066 | -0.23494 | 0.048736 | -0.039487 | 0.017398 | -0.0049019 | 0.00074912 | -0.00050167 | 0.00025462 | -0.0001101 | 2.7671e-05 | -3.0728e-05 | 110
Note on D18: simonf: Pre-stress final=80+surcontrainte. Tient compte de la différence de taille de la cavité selon les toles de protection.
Note on H39: simonf: LL2-delta_L2 : deplacement du plan par rapport à la bobine gauche
Note on I39: simonf: Delta_L2 :calcul par rapport à la bobine gauche de la deformation par rapport à la taille de la bobine sous 80 Mpa = taiile du calibre + LL
Note on I38: simonf: Les deformation, offset et contrainte sont calculées entre deux bobines adjacentes indépendemment de leur position dans l'ouverture
Note on G38: simonf: le calcul des multipole est donné par rapport à l'horizontale quand a/e est sur cet horizontale. Il faut donc que a/e corresponde au pole qui est au dessus de l'horizontale
a
f
b
d
e
c
h
g
pole 2
pole 3
pole 4
Pole 1
Horizontal Plane
current leads after connection box
160.0 LR
163.6 LR
160.9 LL
137.2 LR
158.0 LR
151.4 LL
168.6 LL
135.4 LL