## calcul config
[7 empty] | cas a |  | cas b |  | cas c |  | cas d |  | cas e |  | cas f |  | cas g
Geometric harmonics
|  |  |  | Order |  |  | Normal | Skew | Normal | Skew | Normal | Skew | Normal | Skew | Normal | Skew | Normal | Skew | Normal | Skew | Normal | Skew
|  |  |  | 1 |  |  | -8.966e-11 | 9.2735e-11 | -8.966e-11 | 9.27348E-11 (T) | -8.966e-11 | 9.27348E-11 (T) | -8.966e-11 | 9.2735e-11 | -8.966e-11 | 9.2735e-11 | -8.966e-11 | 9.2735e-11 | -8.966e-11 | 9.2735e-11 | -8.966e-11 | 9.2735e-11
|  |  |  | 2 |  |  | 0.00031944 | -2.7452e-10 | 0.00031944 | -2.74520E-10 (rad) | 0.00031944 | -2.74520E-10 (rad) | 0.00031944 | -2.7452e-10 | 0.00031944 | -2.7452e-10 | 0.00031944 | -2.7452e-10 | 0.00031944 | -2.7452e-10 | 0.00031944 | -2.7452e-10
|  |  |  | 3 |  |  | 0.00087936 | 0.00060129 | 0.00087936 | 0.00060129 | 0.00087936 | 0.00060129 | 0.00087936 | 0.00060129 | 0.00087936 | 0.00060129 | 0.00087936 | 0.00060129 | 0.00087936 | 0.00060129 | 0.00087936 | 0.00060129
|  |  |  | 4 |  |  | 9.2425e-05 | 0.00032583 | 9.2425e-05 | 0.00032583 | 9.2425e-05 | 0.00032583 | 9.2425e-05 | 0.00032583 | 9.2425e-05 | 0.00032583 | 9.2425e-05 | 0.00032583 | 9.2425e-05 | 0.00032583 | 9.2425e-05 | 0.00032583
|  |  |  | 5 |  |  | -3.9172e-05 | 0.0001613 | -3.9172e-05 | 0.0001613 | -3.9172e-05 | 0.0001613 | -3.9172e-05 | 0.0001613 | -3.9172e-05 | 0.0001613 | -3.9172e-05 | 0.0001613 | -3.9172e-05 | 0.0001613 | -3.9172e-05 | 0.0001613
|  |  |  | 6 |  |  | 3.9244 | -1.721e-05 | 3.9244 | -1.721e-05 | 3.9244 | -1.721e-05 | 3.9244 | -1.721e-05 | 3.9244 | -1.721e-05 | 3.9244 | -1.721e-05 | 3.9244 | -1.721e-05 | 3.9244 | -1.721e-05
|  |  |  | 7 |  |  | -2.3305e-05 | -3.8974e-05 | -2.3305e-05 | -3.8974e-05 | -2.3305e-05 | -3.8974e-05 | -2.3305e-05 | -3.8974e-05 | -2.3305e-05 | -3.8974e-05 | -2.3305e-05 | -3.8974e-05 | -2.3305e-05 | -3.8974e-05 | -2.3305e-05 | -3.8974e-05
|  |  |  | 8 |  |  | 4.7005e-06 | -2.964e-06 | 4.7005e-06 | -2.964e-06 | 4.7005e-06 | -2.964e-06 | 4.7005e-06 | -2.964e-06 | 4.7005e-06 | -2.964e-06 | 4.7005e-06 | -2.964e-06 | 4.7005e-06 | -2.964e-06 | 4.7005e-06 | -2.964e-06
|  |  |  | 9 |  |  | -3.6808e-06 | 3.4865e-06 | -3.6808e-06 | 3.4865e-06 | -3.6808e-06 | 3.4865e-06 | -3.6808e-06 | 3.4865e-06 | -3.6808e-06 | 3.4865e-06 | -3.6808e-06 | 3.4865e-06 | -3.6808e-06 | 3.4865e-06 | -3.6808e-06 | 3.4865e-06
|  |  |  | 10 |  |  | -0.20096 | -5.0625e-06 | -0.20096 | -5.0625e-06 | -0.20096 | -5.0625e-06 | -0.20096 | -5.0625e-06 | -0.20096 | -5.0625e-06 | -0.20096 | -5.0625e-06 | -0.20096 | -5.0625e-06 | -0.20096 | -5.0625e-06
|  |  |  | 11 |  |  | 1.5934e-06 | 1.1876e-06 | 1.5934e-06 | 1.1876e-06 | 1.5934e-06 | 1.1876e-06 | 1.5934e-06 | 1.1876e-06 | 1.5934e-06 | 1.1876e-06 | 1.5934e-06 | 1.1876e-06 | 1.5934e-06 | 1.1876e-06 | 1.5934e-06 | 1.1876e-06
|  |  |  | 12 |  |  | 2.1448e-08 | 1.3365e-06 | 2.1448e-08 | 1.3365e-06 | 2.1448e-08 | 1.3365e-06 | 2.1448e-08 | 1.3365e-06 | 2.1448e-08 | 1.3365e-06 | 2.1448e-08 | 1.3365e-06 | 2.1448e-08 | 1.3365e-06 | 2.1448e-08 | 1.3365e-06
|  |  |  | 13 |  |  | -6.0427e-07 | 8.7592e-07 | -6.0427e-07 | 8.7592e-07 | -6.0427e-07 | 8.7592e-07 | -6.0427e-07 | 8.7592e-07 | -6.0427e-07 | 8.7592e-07 | -6.0427e-07 | 8.7592e-07 | -6.0427e-07 | 8.7592e-07 | -6.0427e-07 | 8.7592e-07
|  |  |  | 14 |  |  | -0.14999 | 6.7404e-07 | -0.14999 | 6.7404e-07 | -0.14999 | 6.7404e-07 | -0.14999 | 6.7404e-07 | -0.14999 | 6.7404e-07 | -0.14999 | 6.7404e-07 | -0.14999 | 6.7404e-07 | -0.14999 | 6.7404e-07
|  |  |  | 15 |  |  | -2.0421e-08 | -4.6634e-07 | -2.0421e-08 | -4.6634e-07 | -2.0421e-08 | -4.6634e-07 | -2.0421e-08 | -4.6634e-07 | -2.0421e-08 | -4.6634e-07 | -2.0421e-08 | -4.6634e-07 | -2.0421e-08 | -4.6634e-07 | -2.0421e-08 | -4.6634e-07
|  |  |  | ----- |  |  | --------------- | ----------------- | --------------- | ---------------------------- | --------------- | ---------------------------- | --------------- | -------------- | --------------- | --------------- | --------------- | --------------- | --------------- | --------------- | --------------- | ---------------
Deformed geometry harmonics
|  |  |  | Order |  |  | Normal | Skew | Normal | Skew | Normal | Skew | Normal | Skew | Normal | Skew | Normal | Skew | Normal | Skew | Normal | Skew
|  |  |  | 1 |  |  | -3.9122e-10 | -1.8055e-07 | 1.8055e-07 | -2.08254E-10 (T) | 2.114e-10 | 1.80731E-07 (T) | -1.8073e-07 | 3.9419e-10 | -2.2776e-10 | -1.3854e-07 | 1.3854e-07 | -4.5916e-11 | 4.8934e-11 | 1.3872e-07 | -1.3872e-07 | 2.3153e-10
|  |  |  | 2 |  |  | 0.00031944 | -1.4509e-07 | 0.00031944 | -1.45093E-07 (rad) | 0.00031944 | -1.45094E-07 (rad) | 0.00031944 | -1.4509e-07 | 0.00031944 | -7.2439e-08 | 0.00031944 | -7.2439e-08 | 0.00031944 | -7.2439e-08 | 0.00031944 | -7.2439e-08
|  |  |  | 3 |  |  | -0.011403 | -2.8976 | -2.8974 | 0.012886 | 0.013162 | 2.8988 | 2.8991 | -0.011692 | -0.0017996 | -0.94735 | -0.94707 | 0.0032832 | 0.003562 | 0.94855 | 0.94883 | -0.0020786
|  |  |  | 4 |  |  | -0.0091777 | -1.6021 | 0.0093703 | 1.6027 | -0.0091793 | -1.6021 | 0.0093718 | 1.6027 | -0.0012719 | -0.35277 | 0.0014578 | 0.35342 | -0.0012729 | -0.35277 | 0.0014577 | 0.35342
|  |  |  | 5 |  |  | -0.0062292 | -0.79133 | 0.79145 | -0.0060317 | 0.0061513 | 0.79165 | -0.79153 | 0.0063533 | -0.00065544 | -0.11886 | 0.11898 | -0.00045512 | 0.00057737 | 0.11918 | -0.11906 | 0.00077752
|  |  |  | 6 |  |  | 3.9206 | -0.35421 | 3.9206 | -0.35421 | 3.9206 | -0.35421 | 3.9206 | -0.35421 | 3.9241 | -0.036576 | 3.9241 | -0.036576 | 3.9241 | -0.036576 | 3.9241 | -0.036576
|  |  |  | 7 |  |  | -0.002191 | -0.14424 | -0.14422 | 0.0021308 | 0.0021453 | 0.14416 | 0.14418 | -0.0022072 | -0.00012212 | -0.010293 | -0.010278 | 5.9867e-05 | 7.549e-05 | 0.010215 | 0.010231 | -0.00013771
|  |  |  | 8 |  |  | -0.0011759 | -0.053453 | 0.0011865 | 0.053446 | -0.0011764 | -0.053452 | 0.0011853 | 0.053446 | -3.1637e-05 | -0.0026379 | 4.1032e-05 | 0.002632 | -3.1618e-05 | -0.002638 | 4.0991e-05 | 0.002632
|  |  |  | 9 |  |  | -0.00062469 | -0.018155 | 0.018154 | -0.00061803 | 0.00061743 | 0.018161 | -0.018162 | 0.00062431 | -1.6554e-05 | -0.00063045 | 0.00063028 | -9.388e-06 | 9.184e-06 | 0.00063745 | -0.00063761 | 1.6342e-05
|  |  |  | 10 |  |  | -0.20128 | -0.0058559 | -0.20128 | -0.0058554 | -0.20128 | -0.0058556 | -0.20128 | -0.0058556 | -0.20096 | -0.00016077 | -0.20096 | -0.00016078 | -0.20096 | -0.00016078 | -0.20096 | -0.00016077
|  |  |  | 11 |  |  | -0.00016335 | -0.0019717 | -0.0019709 | 0.00016621 | 0.00016659 | 0.0019739 | 0.0019744 | -0.0001637 | 5.3369e-08 | -4.5913e-05 | -4.5511e-05 | 2.728e-06 | 3.1329e-06 | 4.8291e-05 | 4.8695e-05 | -3.509e-07
|  |  |  | 12 |  |  | -8.6139e-05 | -0.00080022 | 8.6245e-05 | 0.00080265 | -8.6151e-05 | -0.00080012 | 8.6082e-05 | 0.00080288 | -5.1693e-07 | -1.8076e-05 | 5.6013e-07 | 2.0751e-05 | -5.1683e-07 | -1.8078e-05 | 5.5944e-07 | 2.075e-05
|  |  |  | 13 |  |  | -4.6816e-05 | -0.00039847 | 0.00039859 | -4.5393e-05 | 4.5619e-05 | 0.00040019 | -0.00039996 | 4.7015e-05 | -7.974e-07 | -8.4351e-06 | 8.7072e-06 | 6.825e-07 | -4.1096e-07 | 1.0187e-05 | -9.9157e-06 | 1.0691e-06
|  |  |  | 14 |  |  | -0.15002 | -0.00021671 | -0.15002 | -0.00021662 | -0.15002 | -0.00021672 | -0.15002 | -0.00021672 | -0.14999 | -3.7095e-06 | -0.14999 | -3.7096e-06 | -0.14999 | -3.7097e-06 | -0.14999 | -3.7097e-06
|  |  |  | 15 |  |  | -1.4562e-05 | -0.00012411 | -0.00012361 | 1.4098e-05 | 1.4516e-05 | 0.00012319 | 0.00012364 | -1.4972e-05 | -4.7219e-08 | -2.3576e-06 | -1.9117e-06 | -4.3947e-07 | 6.4554e-09 | 1.4249e-06 | 1.8709e-06 | -4.932e-07
|  |  |  | ----- |  |  | --------------- | ----------------- | --------------- | ---------------------------- | --------------- | ---------------------------- | --------------- | -------------- | --------------- | --------------- | --------------- | --------------- | --------------- | --------------- | --------------- | ---------------
CAS | Valeur de deplacement du plan (en micron) | Multipoles normaux | Multipoles skew | Order | unités | Harmonics variation (Jacobian) | Normal | Skew | Normal | Skew | Normal | Skew | Normal | Skew | Normal | Skew | Normal | Skew | Normal | Skew | Normal | Skew
a | 7.6997 | 3.4258e-08 | -5.7119e-08 | 1 | T |  | -3.0156e-10 | -1.8064e-07 | 1.8064e-07 | -3.0099e-10 | 3.0106e-10 | 1.8064e-07 | -1.8064e-07 | 3.0146e-10 | -1.381e-10 | -1.3863e-07 | 1.3863e-07 | -1.3865e-10 | 1.3859e-10 | 1.3863e-07 | -1.3863e-07 | 1.3879e-10
b | 8.8319 | -2.5803e-11 | -9.6175e-09 | 2 | T/rad |  | -4.3661e-10 | -1.4482e-07 | -4.3661e-10 | -1.4482e-07 | -4.3661e-10 | -1.4482e-07 | -4.3661e-10 | -1.4482e-07 | -1.4554e-10 | -7.2165e-08 | -1.4554e-10 | -7.2165e-08 | -1.4554e-10 | -7.2165e-08 | -1.4554e-10 | -7.2165e-08
c | -10.1763 | -0.41632 | -0.68594 | 3 | unités |  | -0.012282 | -2.8982 | -2.8982 | 0.012284 | 0.012282 | 2.8982 | 2.8982 | -0.012294 | -0.0026789 | -0.94795 | -0.94795 | 0.0026819 | 0.0026826 | 0.94795 | 0.94795 | -0.0026799
d | -1.9229 | 0.00099896 | 0.18353 | 4 | unités |  | -0.0092701 | -1.6024 | 0.0092779 | 1.6024 | -0.0092717 | -1.6024 | 0.0092794 | 1.6024 | -0.0013643 | -0.35309 | 0.0013654 | 0.35309 | -0.0013653 | -0.35309 | 0.0013652 | 0.35309
e | 7.6997 | 0.096707 | -0.1635 | 5 | unités |  | -0.0061901 | -0.79149 | 0.79149 | -0.006193 | 0.0061905 | 0.79149 | -0.79149 | 0.006192 | -0.00061626 | -0.11902 | 0.11902 | -0.00061642 | 0.00061654 | 0.11902 | -0.11902 | 0.00061622
f | 8.8319 | -0.00017923 | -0.01732 | 6 | unités |  | -0.003785 | -0.3542 | -0.0037885 | -0.35419 | -0.0037863 | -0.3542 | -0.0037854 | -0.35419 | -0.00025491 | -0.036559 | -0.00025491 | -0.036559 | -0.00025491 | -0.036559 | -0.00025491 | -0.036559
g | -10.1763 | -0.017016 | -0.027367 | 7 | unités |  | -0.0021677 | -0.1442 | -0.1442 | 0.0021698 | 0.0021686 | 0.1442 | 0.1442 | -0.0021682 | -9.8815e-05 | -0.010254 | -0.010254 | 9.8841e-05 | 9.8795e-05 | 0.010254 | 0.010254 | -9.8731e-05
h | -1.9229 | 0.00011437 | 0.0052638 | 8 | unités |  | -0.0011806 | -0.05345 | 0.0011818 | 0.053449 | -0.0011811 | -0.053449 | 0.0011807 | 0.053449 | -3.6338e-05 | -0.0026349 | 3.6331e-05 | 0.002635 | -3.6318e-05 | -0.002635 | 3.629e-05 | 0.0026349
|  | 0.0019077 | -0.0034275 | 9 | unités |  | -0.00062101 | -0.018159 | 0.018158 | -0.00062152 | 0.00062111 | 0.018158 | -0.018158 | 0.00062083 | -1.2873e-05 | -0.00063393 | 0.00063396 | -1.2874e-05 | 1.2865e-05 | 0.00063396 | -0.00063393 | 1.2855e-05
|  | -1.4407e-05 | -0.00026623 | 10 | unités |  | -0.00032035 | -0.0058509 | -0.00032059 | -0.0058504 | -0.00032048 | -0.0058505 | -0.00032022 | -0.0058505 | -4.463e-06 | -0.00015571 | -4.463e-06 | -0.00015572 | -4.463e-06 | -0.00015572 | -4.463e-06 | -0.00015571
|  | -0.00024698 | -0.00034316 | 11 | unités |  | -0.00016494 | -0.0019728 | -0.0019725 | 0.00016503 | 0.000165 | 0.0019727 | 0.0019728 | -0.00016489 | -1.54e-06 | -4.7101e-05 | -4.7104e-05 | 1.5404e-06 | 1.5395e-06 | 4.7104e-05 | 4.7102e-05 | -1.5385e-06
|  | 8.1459e-06 | 7.7022e-05 | 12 | unités |  | -8.6161e-05 | -0.00080156 | 8.6224e-05 | 0.00080131 | -8.6172e-05 | -0.00080146 | 8.6061e-05 | 0.00080155 | -5.3837e-07 | -1.9413e-05 | 5.3868e-07 | 1.9414e-05 | -5.3828e-07 | -1.9414e-05 | 5.38e-07 | 1.9414e-05
|  | 3.5641e-05 | -7.8043e-05 | 13 | unités |  | -4.6212e-05 | -0.00039935 | 0.0003992 | -4.6269e-05 | 4.6224e-05 | 0.00039931 | -0.00039936 | 4.6139e-05 | -1.9313e-07 | -9.311e-06 | 9.3115e-06 | -1.9342e-07 | 1.9331e-07 | 9.3115e-06 | -9.3114e-06 | 1.932e-07
|  | -1.1411e-06 | -9.8199e-06 | 14 | unités |  | -2.5567e-05 | -0.00021738 | -2.5609e-05 | -0.00021729 | -2.5567e-05 | -0.00021739 | -2.5512e-05 | -0.00021739 | -6.9534e-08 | -4.3836e-06 | -6.9534e-08 | -4.3837e-06 | -6.9534e-08 | -4.3837e-06 | -6.9534e-08 | -4.3838e-06
|  | -1.61e-05 | -2.0874e-05 | 15 | unités |  | -1.4541e-05 | -0.00012364 | -0.00012359 | 1.4564e-05 | 1.4536e-05 | 0.00012365 | 0.00012366 | -1.4505e-05 | -2.6797e-08 | -1.8912e-06 | -1.8913e-06 | 2.687e-08 | 2.6877e-08 | 1.8913e-06 | 1.8913e-06 | -2.6864e-08
|  |  |  | ----- |  |  | --------------- | ----------------- | --------------- | ---------------------------- | --------------- | ---------------------------- | --------------- | -------------- | --------------- | --------------- | --------------- | --------------- | --------------- | --------------- | --------------- | ---------------
Total harmonics
|  |  |  | Order |  |  | Normal | Skew | Normal | Skew | Normal | Skew | Normal | Skew | Normal | Skew | Normal | Skew | Normal | Skew | Normal | Skew
|  |  |  | 1 |  |  | -3.9122e-10 | -1.8055e-07 | 1.8055e-07 | -2.08254E-10 (T) | 2.114e-10 | 1.80731E-07 (T) | -1.8073e-07 | 3.9419e-10 | -2.2776e-10 | -1.3854e-07 | 1.3854e-07 | -4.5916e-11 | 4.8934e-11 | 1.3872e-07 | -1.3872e-07 | 2.3153e-10
|  |  |  | 2 |  |  | 0.00031944 | -1.4509e-07 | 0.00031944 | -1.45093E-07 (rad) | 0.00031944 | -1.45094E-07 (rad) | 0.00031944 | -1.4509e-07 | 0.00031944 | -7.2439e-08 | 0.00031944 | -7.2439e-08 | 0.00031944 | -7.2439e-08 | 0.00031944 | -7.2439e-08
|  |  |  | 3 |  |  | -0.011403 | -2.8976 | -2.8974 | 0.012886 | 0.013162 | 2.8988 | 2.8991 | -0.011692 | -0.0017996 | -0.94735 | -0.94707 | 0.0032832 | 0.003562 | 0.94855 | 0.94883 | -0.0020786
|  |  |  | 4 |  |  | -0.0091777 | -1.6021 | 0.0093703 | 1.6027 | -0.0091793 | -1.6021 | 0.0093718 | 1.6027 | -0.0012719 | -0.35277 | 0.0014578 | 0.35342 | -0.0012729 | -0.35277 | 0.0014577 | 0.35342
|  |  |  | 5 |  |  | -0.0062292 | -0.79133 | 0.79145 | -0.0060317 | 0.0061513 | 0.79165 | -0.79153 | 0.0063533 | -0.00065544 | -0.11886 | 0.11898 | -0.00045512 | 0.00057737 | 0.11918 | -0.11906 | 0.00077752
|  |  |  | 6 |  |  | 3.9206 | -0.35421 | 3.9206 | -0.35421 | 3.9206 | -0.35421 | 3.9206 | -0.35421 | 3.9241 | -0.036576 | 3.9241 | -0.036576 | 3.9241 | -0.036576 | 3.9241 | -0.036576
|  |  |  | 7 |  |  | -0.002191 | -0.14424 | -0.14422 | 0.0021308 | 0.0021453 | 0.14416 | 0.14418 | -0.0022072 | -0.00012212 | -0.010293 | -0.010278 | 5.9867e-05 | 7.549e-05 | 0.010215 | 0.010231 | -0.00013771
|  |  |  | 8 |  |  | -0.0011759 | -0.053453 | 0.0011865 | 0.053446 | -0.0011764 | -0.053452 | 0.0011853 | 0.053446 | -3.1637e-05 | -0.0026379 | 4.1032e-05 | 0.002632 | -3.1618e-05 | -0.002638 | 4.0991e-05 | 0.002632
|  |  |  | 9 |  |  | -0.00062469 | -0.018155 | 0.018154 | -0.00061803 | 0.00061743 | 0.018161 | -0.018162 | 0.00062431 | -1.6554e-05 | -0.00063045 | 0.00063028 | -9.388e-06 | 9.184e-06 | 0.00063745 | -0.00063761 | 1.6342e-05
|  |  |  | 10 |  |  | -0.20128 | -0.0058559 | -0.20128 | -0.0058554 | -0.20128 | -0.0058556 | -0.20128 | -0.0058556 | -0.20096 | -0.00016077 | -0.20096 | -0.00016078 | -0.20096 | -0.00016078 | -0.20096 | -0.00016077
|  |  |  | 11 |  |  | -0.00016335 | -0.0019717 | -0.0019709 | 0.00016621 | 0.00016659 | 0.0019739 | 0.0019744 | -0.0001637 | 5.3369e-08 | -4.5913e-05 | -4.5511e-05 | 2.728e-06 | 3.1329e-06 | 4.8291e-05 | 4.8695e-05 | -3.509e-07
|  |  |  | 12 |  |  | -8.6139e-05 | -0.00080022 | 8.6245e-05 | 0.00080265 | -8.6151e-05 | -0.00080012 | 8.6082e-05 | 0.00080288 | -5.1693e-07 | -1.8076e-05 | 5.6013e-07 | 2.0751e-05 | -5.1683e-07 | -1.8078e-05 | 5.5944e-07 | 2.075e-05
|  |  |  | 13 |  |  | -4.6816e-05 | -0.00039847 | 0.00039859 | -4.5393e-05 | 4.5619e-05 | 0.00040019 | -0.00039996 | 4.7015e-05 | -7.974e-07 | -8.4351e-06 | 8.7072e-06 | 6.825e-07 | -4.1096e-07 | 1.0187e-05 | -9.9157e-06 | 1.0691e-06
|  |  |  | 14 |  |  | -0.15002 | -0.00021671 | -0.15002 | -0.00021662 | -0.15002 | -0.00021672 | -0.15002 | -0.00021672 | -0.14999 | -3.7095e-06 | -0.14999 | -3.7096e-06 | -0.14999 | -3.7097e-06 | -0.14999 | -3.7097e-06
|  |  |  | 15 |  |  | -1.4562e-05 | -0.00012411 | -0.00012361 | 1.4098e-05 | 1.4516e-05 | 0.00012319 | 0.00012364 | -1.4972e-05 | -4.7219e-08 | -2.3576e-06 | -1.9117e-06 | -4.3947e-07 | 6.4554e-09 | 1.4249e-06 | 1.8709e-06 | -4.932e-07
|  |  |  | 96122E |  |  | +04 -1.33002E | 4195300000
|  |  |  | 2 |  |  | 543315 | 6E+05 7.83708E
|  |  |  | 3 |  |  | 351526 | 9E+04 3.53115E
|  |  |  | 4 |  |  | 389511 | 6E+04 3.93007E
|  |  |  | 5 |  |  | 269083 | 9E+04 2.73639E
|  |  |  | 6 |  |  | 184730 | 5E+04 1.86831E
|  |  |  | 7 |  |  | 49612.3 | 2E+05 1.41954E
|  |  |  | 8 |  |  | 543315 | 6E+05 7.83708E
|  |  |  | 9 |  |  | 351526 | 9E+04 3.53115E
|  |  |  | 10 |  |  | 389511 | 6E+04 3.93007E
|  |  |  | 11 |  |  | 269083 | 9E+04 2.73639E
|  |  |  | 12 |  |  | 184730 | 6E+04 1.86831E
|  |  |  | 13 |  |  | -49612.2 | 2E+05 1.41954E
|  |  |  | 14 |  |  | -543315 | 6E+05 7.83707E
|  |  |  | 15 |  |  | -351526 | 9E+04 3.53115E
|  |  |  | 16 |  |  | -389511 | 6E+04 3.93007E
|  |  |  | 17 |  |  | -269082 | 9E+04 2.73639E
|  |  |  | 18 |  |  | -184730 | 5E+04 1.86831E
|  |  |  | 19 |  |  | -49612.2 | 2E+05 1.41954E
|  |  |  | 20 |  |  | -543315 | 6E+05 7.83707E
|  |  |  | 21 |  |  | -351526 | 9E+04 3.53115E
|  |  |  | 22 |  |  | -389511 | 7E+04 3.93007E
|  |  |  | 23 |  |  | -269082 | 8E+04 2.73639E
|  |  |  | 24 |  |  | -184730 | 5E+04 1.86831E

## choix config
Mean size arrangement (mm) | [6 empty] | Protection sheets Thickness (mm)
N° bob | LLc | LRc | EL | ER | Aperture pole |  | 0.89
754 | 167.41 | 163.46 | 8.4409 | 9.2304 | pole1
755 | 150.1833 | 142.35 | 8.8162 | 9.3726 | pole2 |  |  | QH Nr.:
753 | 126.0667 | 132.5667 | 8.8469 | 9.3882 | pole3 |  |  | 1418
756 | 155.6233 | 159.3733 | 8.6805 | 9.1275 | pole4
Cas 5
Arrangement retenu |  | OK
AP 170
[5 empty] | QH Nr.: |  |  |  |  | QH Nr.:
[5 empty] | 1462 |  |  |  |  | 1439
| Offset par rapport au plan median | Déformation de la bobine (<-> calibre) | Sur-contrainte réelle (MPa)
a/e | 7.6997 | 47.8831 | 17.7163 | [6 empty] | * View from
b/f | 8.8319 | 24.8985 | 9.2537 |  | * In the position |  |  |  |  | connection end
c/g | -10.1763 | 35.447 | 12.9102 |  | of aperture 1 of the magnets
d/h | -1.9229 | 55.4871 | 19.6416 |  | = measurement position of the aperture |  |  | QH Nr.: |  | Ansicht
Minimum local Pre-stress : |  |  | 4.4852 |  |  |  |  | 1522 |  | Leadend
ordre | 3 | 4 | 5 | 6 | 7 | 8 | 9 | 10
normaux | -0.41632 | 0.00099896 | 0.096707 | -0.00017923 | -0.017016 | 0.00011437 | 0.0019077 | -1.4407e-05
skew | -0.68594 | 0.18353 | -0.1635 | -0.01732 | -0.027367 | 0.0052638 | -0.0034275 | -0.00026623
According to CERN's specification LHC-M-ES-0001 for field error naming conventions
[8 empty] | Statistic | Mean value
[8 empty] | B3 | -0.28
[8 empty] | A3 | 1.28
[8 empty] | from Ap 0 to ? | 112
Simulation de la position des bobines selon les poles de 1 à 4
N° bob | LLc | LRc |  |  | Sur_contrainte sur 80MPa |  | Offset par rapport au plan median | Déformation de la bobine (<->taille à 80Mpa) | ordre | 3 | 4 | 5 | 6 | 7 | 8 | 9 | 10 | 11 | 12 | 13 | 14 | 15 | elargissement de la cavit due à la tole
754 | 167.41 | 163.46 | 8.4409 | 9.2304 | 19.6416 | d/h | -1.9229 | 55.4871 | Score/norme | 3: 0.71499; 5: Score/(err_stdev); 6: 0.38425 | 110
755 | 150.1833 | 142.35 | 8.8162 | 9.3726 | 17.7163 | a/e | 7.6997 | 47.8831 | norme | 0.80239 | 0.18354 | 0.18996 | 0.017321 | 0.032226 | 0.005265 | 0.0039226 | 0.00026662 | 0.00042279 | 7.7452e-05 | 8.5796e-05 | 9.886e-06 | 2.6362e-05 | 110
753 | 126.0667 | 132.5667 | 8.8469 | 9.3882 | 9.2537 | b/f | 8.8319 | 24.8985 | normaux | -0.41632 | 0.00099896 | 0.096707 | -0.00017923 | -0.017016 | 0.00011437 | 0.0019077 | -1.4407e-05 | -0.00024698 | 8.1459e-06 | 3.5641e-05 | -1.1411e-06 | -1.61e-05 | 110
756 | 155.6233 | 159.3733 | 8.6805 | 9.1275 | 12.9102 | c/g | -10.1763 | 35.447 | skew | -0.68594 | 0.18353 | -0.1635 | -0.01732 | -0.027367 | 0.0052638 | -0.0034275 | -0.00026623 | -0.00034316 | 7.7022e-05 | -7.8043e-05 | -9.8199e-06 | -2.0874e-05 | 110
[9 empty] | stdev | 1 | 0.7 | 0.6 | 0.5 | 0.15 | 0.1 | 0.1 | 0.3 | 0.05 | 0.05 | 0.05 | 0.05 | 0.05
Calculation done by supposing the first coil is in pole 1. Final sorting is turned counterclockwise by | [7 empty] | 90 | erreur/stdev | 0.53493 | 0.1748 | 0.21106 | 0.023094 | 0.14322 | 0.0351 | 0.026151 | 0.00059249 | 0.0056373 | 0.0010327 | 0.0011439 | 0.00013181 | 0.00035149
cas 6 & Meas_Pos=6
755 | 162.78 | 148.88 | 8.7763 | 9.3025 | 21.137 | d/h | 4.6386 | 57.4186 | Score/norme | 3: 1.4381; 5: Score/(err_stdev); 6: 0.98241 | 110
753 | 127.58 | 130.48 | 8.6982 | 9.3097 | 10.6565 | a/e | 11.5851 | 29.1651 | norme | 0.9118 | 0.74633 | 0.21586 | 0.036422 | 0.03662 | 0.02141 | 0.0044574 | 0.00056069 | 0.00048043 | 0.00031501 | 9.7472e-05 | 2.0825e-05 | 2.995e-05 | 110
754 | 173.54 | 177.04 | 8.2911 | 9.0595 | 15.4615 | b/f | -19.061 | 44.479 | normaux | 0.91162 | -0.0040602 | -0.21575 | -0.00037604 | 0.036618 | -0.00046473 | -0.00445 | -3.0238e-05 | 0.00047962 | -3.3107e-05 | -9.6555e-05 | -2.3789e-06 | 2.9825e-05 | 110
756 | 154.54 | 169.24 | 8.7612 | 9.2316 | 20.8429 | c/g | 12.1578 | 56.6978 | skew | 0.018481 | -0.74632 | 0.0068286 | -0.03642 | 0.00034706 | -0.021405 | 0.00025788 | -0.00055988 | -2.7922e-05 | -0.00031327 | 1.3342e-05 | -2.0689e-05 | -2.7352e-06 | 110
cas 5 & Meas_Pos=6
755 | 162.78 | 148.88 | 8.7763 | 9.3025 | 22.3978 | d/h | 8.0635 | 60.8435 | Score/norme | 3: 0.83637; 5: Score/(err_stdev); 6: 0.47426 | 110
753 | 127.58 | 130.48 | 8.6982 | 9.3097 | 10.6565 | a/e | 11.5851 | 29.1651 | norme | 0.83678 | 0.30699 | 0.1981 | 0.038188 | 0.033607 | 0.0088068 | 0.0040907 | 0.00058786 | 0.00044092 | 0.00012957 | 8.9464e-05 | 2.1826e-05 | 2.7491e-05 | 110
756 | 154.54 | 169.24 | 8.7612 | 9.2316 | 12.3199 | b/f | -11.0268 | 33.5132 | normaux | 0.73269 | -0.0016697 | -0.17453 | -0.00039445 | 0.029249 | -0.00019118 | -0.0036536 | -3.1707e-05 | 0.0003682 | -1.3626e-05 | -8.2841e-05 | -2.4962e-06 | 2.244e-05 | 110
754 | 173.54 | 177.04 | 8.2911 | 9.0595 | 22.4872 | c/g | 1.1505 | 64.6905 | skew | -0.40419 | -0.30699 | -0.093709 | -0.038186 | -0.01655 | -0.0088047 | -0.0018399 | -0.00058701 | -0.00024256 | -0.00012886 | -3.3783e-05 | -2.1683e-05 | -1.588e-05 | 110
cas 4 & Meas_Pos=6
755 | 162.78 | 148.88 | 8.7763 | 9.3025 | 21.137 | d/h | 4.6386 | 57.4186 | Score/norme | 3: 1.6686; 5: Score/(err_stdev); 6: 1.2812 | 110
754 | 173.54 | 177.04 | 8.2911 | 9.0595 | 18.8338 | a/e | -9.3596 | 54.1804 | norme | 0.80673 | 0.98894 | 0.19098 | 0.038292 | 0.0324 | 0.02837 | 0.0039438 | 0.00058935 | 0.00042505 | 0.00041742 | 8.6229e-05 | 2.1853e-05 | 2.6493e-05 | 110
753 | 127.58 | 130.48 | 8.6982 | 9.3097 | 15.758 | b/f | 25.5469 | 43.1269 | normaux | -0.80442 | 0.0053811 | 0.19026 | -0.00039666 | -0.032332 | 0.00061578 | 0.0039185 | -3.1869e-05 | -0.00042504 | 4.3858e-05 | 8.463e-05 | -2.5202e-06 | -2.6476e-05 | 110
756 | 154.54 | 169.24 | 8.7612 | 9.2316 | 12.3199 | c/g | -11.0268 | 33.5132 | skew | -0.060994 | 0.98893 | -0.016604 | -0.03829 | -0.0021006 | 0.028363 | -0.00044591 | -0.00058849 | 1.1773e-06 | 0.00041511 | -1.653e-05 | -2.1707e-05 | 9.596e-07 | 110
cas 3 & Meas_Pos=6
755 | 162.78 | 148.88 | 8.7763 | 9.3025 | 13.8911 | d/h | -15.0449 | 37.7351 | Score/norme | 3: 2.7836; 5: Score/(err_stdev); 6: 1.4794 | 110
754 | 173.54 | 177.04 | 8.2911 | 9.0595 | 18.8338 | a/e | -9.3596 | 54.1804 | norme | 1.5949 | 0.30245 | 0.37758 | 0.037875 | 0.064056 | 0.0086761 | 0.0077971 | 0.00058294 | 0.0008404 | 0.00012769 | 0.00017054 | 2.1629e-05 | 5.2404e-05 | 110
756 | 154.54 | 169.24 | 8.7612 | 9.2316 | 20.8429 | b/f | 12.1578 | 56.6978 | normaux | -1.0416 | -0.0016458 | 0.24981 | -0.00039222 | -0.041306 | -0.00018818 | 0.0053103 | -3.1557e-05 | -0.00049731 | -1.3389e-05 | 0.00012568 | -2.4982e-06 | -2.9586e-05 | 110
753 | 127.58 | 130.48 | 8.6982 | 9.3097 | 14.4397 | c/g | 21.939 | 39.519 | skew | 1.2079 | -0.30244 | 0.28313 | -0.037873 | 0.048959 | -0.0086741 | 0.0057092 | -0.00058209 | 0.00067746 | -0.00012698 | 0.00011528 | -2.1484e-05 | 4.3253e-05 | 110
cas 2 & Meas_Pos=6
755 | 162.78 | 148.88 | 8.7763 | 9.3025 | 22.3978 | d/h | 8.0635 | 60.8435 | Score/norme | 3: 1.7624; 5: Score/(err_stdev); 6: 1.3306 | 110
756 | 154.54 | 169.24 | 8.7612 | 9.2316 | 15.7945 | a/e | -1.575 | 42.965 | norme | 0.85857 | 0.99024 | 0.20325 | 0.036602 | 0.034482 | 0.028407 | 0.0041973 | 0.00056336 | 0.00045235 | 0.00041797 | 9.1799e-05 | 2.089e-05 | 2.8197e-05 | 110
753 | 127.58 | 130.48 | 8.6982 | 9.3097 | 14.4397 | b/f | 21.939 | 39.519 | normaux | -0.53629 | 0.0053884 | 0.12515 | -0.00037896 | -0.021828 | 0.00061659 | 0.0024966 | -3.0442e-05 | -0.00030934 | 4.3911e-05 | 4.8553e-05 | -2.406e-06 | -1.9952e-05 | 110
754 | 173.54 | 177.04 | 8.2911 | 9.0595 | 15.4615 | c/g | -19.061 | 44.479 | skew | -0.67047 | 0.99023 | -0.16016 | -0.0366 | -0.026693 | 0.0284 | -0.003374 | -0.00056254 | -0.00033005 | 0.00041566 | -7.7909e-05 | -2.0751e-05 | -1.9924e-05 | 110
cas 1 & Meas_Pos=6
755 | 162.78 | 148.88 | 8.7763 | 9.3025 | 13.8911 | d/h | -15.0449 | 37.7351 | Score/norme | 3: 2.1117; 5: Score/(err_stdev); 6: 1.3271 | 110
756 | 154.54 | 169.24 | 8.7612 | 9.2316 | 15.7945 | a/e | -1.575 | 42.965 | norme | 1.215 | 0.74048 | 0.28763 | 0.039381 | 0.048797 | 0.021242 | 0.0059396 | 0.00060615 | 0.00064019 | 0.00031258 | 0.00012993 | 2.2498e-05 | 3.9921e-05 | 110
754 | 173.54 | 177.04 | 8.2911 | 9.0595 | 22.4872 | b/f | 1.1505 | 64.6905 | normaux | -0.61884 | -0.004029 | 0.14931 | -0.00040744 | -0.024399 | -0.00046092 | 0.0032153 | -3.2787e-05 | -0.00028195 | -3.2817e-05 | 7.8773e-05 | -2.5924e-06 | -1.6383e-05 | 110
753 | 127.58 | 130.48 | 8.6982 | 9.3097 | 15.758 | c/g | 25.5469 | 43.1269 | skew | 1.0456 | -0.74047 | 0.24585 | -0.039379 | 0.042258 | -0.021237 | 0.0049941 | -0.00060527 | 0.00057476 | -0.00031085 | 0.00010332 | -2.2348e-05 | 3.6404e-05 | 110
cas 6 & Meas_Pos=5
755 | 153.96 | 148.76 | 8.9145 | 9.4068 | 17.0965 | d/h | 1.7459 | 45.7059 | Score/norme | 3: 1.3476; 5: Score/(err_stdev); 6: 0.97869 | 110
753 | 120.18 | 130.68 | 8.8509 | 9.3473 | 9.3724 | a/e | 15.0205 | 25.2005 | norme | 0.80598 | 0.81181 | 0.1908 | 0.031082 | 0.03237 | 0.023288 | 0.0039401 | 0.0004785 | 0.00042468 | 0.00034266 | 8.6155e-05 | 1.7773e-05 | 2.6474e-05 | 110
754 | 171.22 | 169.02 | 8.5982 | 9.1788 | 15.3922 | b/f | -18.526 | 42.694 | normaux | 0.7789 | -0.0044165 | -0.18494 | -0.00032081 | 0.031191 | -0.00050547 | -0.0038431 | -2.5802e-05 | 0.00040059 | -3.6007e-05 | -8.5276e-05 | -2.0304e-06 | 2.4665e-05 | 110
756 | 153.66 | 156.56 | 8.4739 | 9.0928 | 18.9782 | c/g | 9.7135 | 53.3735 | skew | -0.20715 | -0.8118 | -0.04694 | -0.031081 | -0.0086567 | -0.023283 | -0.00086877 | -0.00047781 | -0.00014098 | -0.00034076 | -1.2274e-05 | -1.7657e-05 | -9.6182e-06 | 110
cas 5 & Meas_Pos=5
755 | 153.96 | 148.76 | 8.9145 | 9.4068 | 19.5354 | d/h | 8.266 | 52.226 | Score/norme | 3: 1.2408; 5: Score/(err_stdev); 6: 0.66155 | 110
753 | 120.18 | 130.68 | 8.8509 | 9.3473 | 9.3724 | a/e | 15.0205 | 25.2005 | norme | 1.0629 | 0.21209 | 0.25163 | 0.029628 | 0.042688 | 0.0060843 | 0.0051962 | 0.00045611 | 0.00056008 | 8.9519e-05 | 0.00011365 | 1.6934e-05 | 3.4923e-05 | 110
756 | 153.66 | 156.56 | 8.4739 | 9.0928 | 12.0049 | b/f | -9.898 | 33.762 | normaux | 0.6955 | -0.0011533 | -0.1668 | -0.0003059 | 0.027583 | -0.00013208 | -0.0035454 | -2.4585e-05 | 0.00033219 | -9.4171e-06 | -8.388e-05 | -1.935e-06 | 1.9764e-05 | 110
754 | 171.22 | 169.02 | 8.5982 | 9.1788 | 19.9778 | c/g | -5.8067 | 55.4133 | skew | -0.80377 | -0.21209 | -0.1884 | -0.029626 | -0.032581 | -0.0060829 | -0.0037987 | -0.00045545 | -0.00045093 | -8.9023e-05 | -7.6681e-05 | -1.6823e-05 | -2.8792e-05 | 110
cas 4 & Meas_Pos=5
755 | 153.96 | 148.76 | 8.9145 | 9.4068 | 17.0965 | d/h | 1.7459 | 45.7059 | Score/norme | 3: 1.6459; 5: Score/(err_stdev); 6: 1.1911 | 110
754 | 171.22 | 169.02 | 8.5982 | 9.1788 | 18.8405 | a/e | -8.9614 | 52.2586 | norme | 0.89566 | 0.89209 | 0.21203 | 0.030872 | 0.035971 | 0.025591 | 0.0043785 | 0.00047514 | 0.00047191 | 0.00037653 | 9.5738e-05 | 1.7615e-05 | 2.9416e-05 | 110
753 | 120.18 | 130.68 | 8.8509 | 9.3473 | 13.0891 | b/f | 25.0138 | 35.1938 | normaux | -0.89507 | 0.004854 | 0.21179 | -0.00031993 | -0.03596 | 0.0005555 | 0.0043665 | -2.5706e-05 | -0.00047149 | 3.9567e-05 | 9.4612e-05 | -2.0349e-06 | -2.9332e-05 | 110
756 | 153.66 | 156.56 | 8.4739 | 9.0928 | 12.0049 | c/g | -9.898 | 33.762 | skew | -0.032541 | 0.89207 | -0.010112 | -0.030871 | -0.00091874 | 0.025585 | -0.00032357 | -0.00047445 | 1.9859e-05 | 0.00037445 | -1.4637e-05 | -1.7497e-05 | 2.2194e-06 | 110
cas 3 & Meas_Pos=5
755 | 153.96 | 148.76 | 8.9145 | 9.4068 | 12.3819 | d/h | -10.8582 | 33.1018 | Score/norme | 3: 1.8917; 5: Score/(err_stdev); 6: 0.99779 | 110
754 | 171.22 | 169.02 | 8.5982 | 9.1788 | 18.8405 | a/e | -8.9614 | 52.2586 | norme | 1.3213 | 0.20991 | 0.3128 | 0.033 | 0.053065 | 0.0060215 | 0.0064592 | 0.00050791 | 0.00069621 | 8.8618e-05 | 0.00014128 | 1.8846e-05 | 4.3413e-05 | 110
756 | 153.66 | 156.56 | 8.4739 | 9.0928 | 18.9782 | b/f | 9.7135 | 53.3735 | normaux | -0.78711 | -0.0011423 | 0.18918 | -0.00034171 | -0.03115 | -0.0001306 | 0.0040402 | -2.7489e-05 | -0.00036969 | -9.2915e-06 | 9.6824e-05 | -2.1751e-06 | -2.1814e-05 | 110
753 | 120.18 | 130.68 | 8.8509 | 9.3473 | 10.6854 | c/g | 18.5509 | 28.7309 | skew | 1.0613 | -0.2099 | 0.2491 | -0.032999 | 0.042961 | -0.0060201 | 0.0050397 | -0.00050716 | 0.00058995 | -8.8129e-05 | 0.00010288 | -1.872e-05 | 3.7535e-05 | 110
cas 2 & Meas_Pos=5
755 | 153.96 | 148.76 | 8.9145 | 9.4068 | 19.5354 | d/h | 8.266 | 52.226 | Score/norme | 3: 1.4836; 5: Score/(err_stdev); 6: 1.1076 | 110
756 | 153.66 | 156.56 | 8.4739 | 9.0928 | 15.4192 | a/e | -0.2956 | 43.3644 | norme | 0.80507 | 0.89246 | 0.19059 | 0.031243 | 0.032333 | 0.025602 | 0.0039357 | 0.00048089 | 0.00042417 | 0.0003767 | 8.6085e-05 | 1.7831e-05 | 2.6441e-05 | 110
753 | 120.18 | 130.68 | 8.8509 | 9.3473 | 10.6854 | b/f | 18.5509 | 28.7309 | normaux | -0.3983 | 0.0048564 | 0.092405 | -0.00032345 | -0.016299 | 0.0005557 | 0.0018172 | -2.598e-05 | -0.00023806 | 3.9574e-05 | 3.3539e-05 | -2.0529e-06 | -1.5555e-05 | 110
754 | 171.22 | 169.02 | 8.5982 | 9.1788 | 15.3922 | c/g | -18.526 | 42.694 | skew | -0.69964 | 0.89245 | -0.16669 | -0.031242 | -0.027924 | 0.025596 | -0.0034911 | -0.00048019 | -0.00035107 | 0.00037461 | -7.9283e-05 | -1.7713e-05 | -2.1382e-05 | 110
cas 1 & Meas_Pos=5
755 | 153.96 | 148.76 | 8.9145 | 9.4068 | 12.3819 | d/h | -10.8582 | 33.1018 | Score/norme | 3: 1.6986; 5: Score/(err_stdev); 6: 1.1583 | 110
756 | 153.66 | 156.56 | 8.4739 | 9.0928 | 15.4192 | a/e | -0.2956 | 43.3644 | norme | 0.99266 | 0.80925 | 0.235 | 0.03147 | 0.039867 | 0.023215 | 0.0048527 | 0.00048441 | 0.00052303 | 0.00034159 | 0.00010615 | 1.7985e-05 | 3.2614e-05 | 110
754 | 171.22 | 169.02 | 8.5982 | 9.1788 | 19.9778 | b/f | -5.8067 | 55.4133 | normaux | -0.1905 | -0.0044031 | 0.047717 | -0.00032542 | -0.0072282 | -0.0005038 | 0.0011097 | -2.6189e-05 | -5.9897e-05 | -3.5874e-05 | 3.2401e-05 | -2.0682e-06 | -2.6603e-06 | 110
753 | 120.18 | 130.68 | 8.8509 | 9.3473 | 13.0891 | c/g | 25.0138 | 35.1938 | skew | 0.9742 | -0.80924 | 0.2301 | -0.031469 | 0.039206 | -0.023209 | 0.0047241 | -0.0004837 | 0.00051959 | -0.0003397 | 0.00010109 | -1.7866e-05 | 3.2505e-05 | 110
cas 6 & Meas_Pos=4
755 | 151.22 | 135.82 | 8.6613 | 9.2364 | 16.7416 | d/h | 4.8399 | 46.0599 | Score/norme | 3: 1.8857; 5: Score/(err_stdev); 6: 1.1129 | 110
753 | 107.68 | 120.98 | 8.938 | 9.4012 | 4.4852 | a/e | 14.256 | 11.936 | norme | 1.2151 | 0.56866 | 0.28765 | 0.020688 | 0.0488 | 0.016313 | 0.00594 | 0.00031837 | 0.00064025 | 0.00024002 | 0.0001299 | 1.18e-05 | 3.9919e-05 | 110
754 | 168.42 | 156.42 | 8.5435 | 9.6013 | 13.0386 | b/f | -22.0271 | 36.3929 | normaux | 1.0309 | -0.0030939 | -0.24576 | 0.00021468 | 0.041121 | -0.00035414 | -0.0051542 | 1.7257e-05 | 0.00051496 | -2.5231e-05 | -0.00011747 | 1.3692e-06 | 3.1296e-05 | 110
756 | 166.62 | 159.22 | 8.6363 | 8.9922 | 19.6514 | c/g | -2.3631 | 54.2569 | skew | -0.64322 | -0.56866 | -0.14949 | 0.020687 | -0.026278 | -0.016309 | -0.0029527 | 0.0003179 | -0.00038044 | -0.00023869 | -5.5437e-05 | 1.1721e-05 | -2.478e-05 | 110
cas 5 & Meas_Pos=4
755 | 151.22 | 135.82 | 8.6613 | 9.2364 | 16.7455 | d/h | 4.8507 | 46.0707 | Score/norme | 3: 1.8428; 5: Score/(err_stdev); 6: 1.0767 | 110
753 | 107.68 | 120.98 | 8.938 | 9.4012 | 4.4852 | a/e | 14.256 | 11.936 | norme | 1.2113 | 0.53868 | 0.28676 | 0.021338 | 0.048649 | 0.015453 | 0.0059217 | 0.00032837 | 0.00063827 | 0.00022736 | 0.0001295 | 1.2172e-05 | 3.9796e-05 | 110
756 | 166.62 | 159.22 | 8.6363 | 8.9922 | 12.7729 | b/f | -21.3544 | 35.2656 | normaux | 1.0053 | -0.0029308 | -0.23979 | 0.00022138 | 0.040079 | -0.00033547 | -0.0050352 | 1.7797e-05 | 0.00050017 | -2.3901e-05 | -0.00011516 | 1.4115e-06 | 3.0342e-05 | 110
754 | 168.42 | 156.42 | 8.5435 | 9.6013 | 19.7793 | c/g | -3.2128 | 55.2072 | skew | -0.6758 | -0.53868 | -0.15727 | 0.021337 | -0.027576 | -0.01545 | -0.0031166 | 0.00032789 | -0.0003965 | -0.0002261 | -5.9217e-05 | 1.209e-05 | -2.5751e-05 | 110
cas 4 & Meas_Pos=4
755 | 151.22 | 135.82 | 8.6613 | 9.2364 | 16.7416 | d/h | 4.8399 | 46.0599 | Score/norme | 3: 2.381; 5: Score/(err_stdev); 6: 1.9406 | 110
754 | 168.42 | 156.42 | 8.5435 | 9.6013 | 15.6889 | a/e | -14.6298 | 43.7902 | norme | 0.82237 | 1.2899 | 0.19469 | 0.023478 | 0.033028 | 0.037002 | 0.0040203 | 0.00036146 | 0.00043328 | 0.00054445 | 8.7906e-05 | 1.3436e-05 | 2.7006e-05 | 110
753 | 107.68 | 120.98 | 8.938 | 9.4012 | 8.5738 | b/f | 25.1363 | 22.8163 | normaux | -0.78164 | 0.0070178 | 0.18434 | 0.00024208 | -0.031501 | 0.0008031 | 0.0037715 | 1.9488e-05 | -0.00042111 | 5.7201e-05 | 7.9781e-05 | 1.5325e-06 | -2.6444e-05 | 110
756 | 166.62 | 159.22 | 8.6363 | 8.9922 | 12.7729 | c/g | -21.3544 | 35.2656 | skew | -0.2556 | 1.2898 | -0.06261 | 0.023477 | -0.009926 | 0.036993 | -0.0013924 | 0.00036094 | -0.00010198 | 0.00054143 | -3.691e-05 | 1.3348e-05 | -5.4793e-06 | 110
cas 3 & Meas_Pos=4
755 | 151.22 | 135.82 | 8.6613 | 9.2364 | 9.8813 | d/h | -14.0343 | 27.1857 | Score/norme | 3: 3.0642; 5: Score/(err_stdev); 6: 1.7082 | 110
754 | 168.42 | 156.42 | 8.5435 | 9.6013 | 15.6889 | a/e | -14.6298 | 43.7902 | norme | 1.6191 | 0.53939 | 0.3833 | 0.020366 | 0.065026 | 0.015473 | 0.0079152 | 0.00031354 | 0.00085313 | 0.00022767 | 0.00017314 | 1.1631e-05 | 5.3197e-05 | 110
756 | 166.62 | 159.22 | 8.6363 | 8.9922 | 19.6514 | b/f | -2.3631 | 54.2569 | normaux | -0.44284 | -0.0029356 | 0.10902 | 0.00021035 | -0.01711 | -0.00033582 | 0.0024496 | 1.6884e-05 | -0.0001684 | -2.3905e-05 | 6.6472e-05 | 1.3293e-06 | -8.7641e-06 | 110
753 | 107.68 | 120.98 | 8.938 | 9.4012 | 8.8289 | c/g | 25.8154 | 23.4954 | skew | 1.5573 | -0.53938 | 0.36747 | 0.020365 | 0.062734 | -0.01547 | 0.0075266 | 0.00031308 | 0.00083635 | -0.00022642 | 0.00015987 | 1.1554e-05 | 5.247e-05 | 110
cas 2 & Meas_Pos=4
755 | 151.22 | 135.82 | 8.6613 | 9.2364 | 16.7455 | d/h | 4.8507 | 46.0707 | Score/norme | 3: 2.491; 5: Score/(err_stdev); 6: 2.013 | 110
756 | 166.62 | 159.22 | 8.6363 | 8.9922 | 15.4405 | a/e | -13.9894 | 42.6306 | norme | 0.86358 | 1.304 | 0.20444 | 0.020908 | 0.034683 | 0.037407 | 0.0042217 | 0.00032191 | 0.00045499 | 0.00055041 | 9.2312e-05 | 1.1968e-05 | 2.8359e-05 | 110
753 | 107.68 | 120.98 | 8.938 | 9.4012 | 8.8289 | b/f | 25.8154 | 23.4954 | normaux | -0.80755 | 0.0070947 | 0.19034 | 0.0002155 | -0.032563 | 0.0008119 | 0.0038887 | 1.7351e-05 | -0.00043679 | 5.7827e-05 | 8.1902e-05 | 1.3636e-06 | -2.7474e-05 | 110
754 | 168.42 | 156.42 | 8.5435 | 9.6013 | 13.0386 | c/g | -22.0271 | 36.3929 | skew | -0.30601 | 1.304 | -0.074612 | 0.020907 | -0.011939 | 0.037398 | -0.0016434 | 0.00032144 | -0.00012739 | 0.00054736 | -4.2586e-05 | 1.189e-05 | -7.0302e-06 | 110
cas 1 & Meas_Pos=4
755 | 151.22 | 135.82 | 8.6613 | 9.2364 | 9.8813 | d/h | -14.0343 | 27.1857 | Score/norme | 3: 2.8876; 5: Score/(err_stdev); 6: 1.6245 | 110
756 | 166.62 | 159.22 | 8.6363 | 8.9922 | 15.4405 | a/e | -13.9894 | 42.6306 | norme | 1.5614 | 0.55525 | 0.36963 | 0.023838 | 0.062707 | 0.015928 | 0.0076329 | 0.00036697 | 0.00082271 | 0.00023437 | 0.00016697 | 1.3613e-05 | 5.13e-05 | 110
754 | 168.42 | 156.42 | 8.5435 | 9.6013 | 19.7793 | b/f | -3.2128 | 55.2072 | normaux | -0.41036 | -0.0030219 | 0.10119 | 0.00024628 | -0.015827 | -0.00034569 | 0.0022816 | 1.9773e-05 | -0.00015344 | -2.4608e-05 | 6.2389e-05 | 1.5574e-06 | -7.8901e-06 | 110
753 | 107.68 | 120.98 | 8.938 | 9.4012 | 8.5738 | c/g | 25.1363 | 22.8163 | skew | 1.5065 | -0.55524 | 0.35551 | 0.023836 | 0.060677 | -0.015924 | 0.007284 | 0.00036644 | 0.00080828 | -0.00023307 | 0.00015487 | 1.3524e-05 | 5.069e-05 | 110
cas 6 & Meas_Pos=3
755 | 146.04 | 138.94 | 8.9296 | 9.3831 | 15.3501 | d/h | 4.9142 | 40.9542 | Score/norme | 3: 0.8615; 5: Score/(err_stdev); 6: 0.49523 | 110
753 | 130.56 | 130.56 | 8.801 | 9.2872 | 9.4403 | a/e | 4.9779 | 25.5379 | norme | 0.83934 | 0.34023 | 0.1987 | 0.022635 | 0.03371 | 0.0097602 | 0.0041032 | 0.00034838 | 0.00044225 | 0.00014359 | 8.9728e-05 | 1.2917e-05 | 2.7572e-05 | 110
754 | 167.76 | 155.06 | 8.3589 | 9.2792 | 14.46 | b/f | -16.5096 | 41.2504 | normaux | 0.82338 | -0.0018512 | -0.19535 | 0.00023457 | 0.032996 | -0.00021193 | -0.0040523 | 1.8859e-05 | 0.00042578 | -1.51e-05 | -8.9453e-05 | 1.4946e-06 | 2.6282e-05 | 110
756 | 157.52 | 155.42 | 8.4912 | 9.0319 | 17.2225 | c/g | 0.82507 | 48.3451 | skew | -0.16293 | -0.34022 | -0.036354 | 0.022634 | -0.0069002 | -0.0097579 | -0.00064455 | 0.00034787 | -0.00011956 | -0.0001428 | -7.0236e-06 | 1.283e-05 | -8.3363e-06 | 110
cas 5 & Meas_Pos=3
755 | 146.04 | 138.94 | 8.9296 | 9.3831 | 15.4876 | d/h | 5.2809 | 41.3209 | Score/norme | 3: 0.6164; 5: Score/(err_stdev); 6: 0.32832 | 110
753 | 130.56 | 130.56 | 8.801 | 9.2872 | 9.4403 | a/e | 4.9779 | 25.5379 | norme | 0.74972 | 0.14615 | 0.17749 | 0.022814 | 0.03011 | 0.0041925 | 0.0036651 | 0.00035113 | 0.00039503 | 6.1674e-05 | 8.0152e-05 | 1.3023e-05 | 2.463e-05 | 110
756 | 157.52 | 155.42 | 8.4912 | 9.0319 | 12.6762 | b/f | -11.9367 | 35.5833 | normaux | 0.66086 | -0.00079518 | -0.15739 | 0.00023631 | 0.026386 | -9.1068e-05 | -0.0032935 | 1.9003e-05 | 0.00033253 | -6.4919e-06 | -7.4585e-05 | 1.5046e-06 | 2.0278e-05 | 110
754 | 167.76 | 155.06 | 8.3589 | 9.2792 | 18.789 | c/g | -4.1602 | 53.5998 | skew | -0.35405 | -0.14614 | -0.082032 | 0.022812 | -0.014505 | -0.0041915 | -0.0016081 | 0.00035061 | -0.00021325 | -6.1331e-05 | -2.9349e-05 | 1.2936e-05 | -1.3981e-05 | 110
cas 4 & Meas_Pos=3
755 | 146.04 | 138.94 | 8.9296 | 9.3831 | 15.3501 | d/h | 4.9142 | 40.9542 | Score/norme | 3: 0.77515; 5: Score/(err_stdev); 6: 0.68661 | 110
754 | 167.76 | 155.06 | 8.3589 | 9.2792 | 16.0824 | a/e | -11.8815 | 45.8785 | norme | 0.31489 | 0.81805 | 0.074545 | 0.022678 | 0.012647 | 0.023467 | 0.0015394 | 0.00034912 | 0.0001659 | 0.00034531 | 3.3651e-05 | 1.2967e-05 | 1.0339e-05 | 110
753 | 130.56 | 130.56 | 8.801 | 9.2872 | 12.443 | b/f | 13.1009 | 33.6609 | normaux | -0.31488 | 0.0044507 | 0.074537 | 0.00023411 | -0.012646 | 0.0005093 | 0.0015381 | 1.884e-05 | -0.00016543 | 3.6274e-05 | 3.3408e-05 | 1.485e-06 | -1.0277e-05 | 110
756 | 157.52 | 155.42 | 8.4912 | 9.0319 | 12.6762 | c/g | -11.9367 | 35.5833 | skew | -0.00090094 | 0.81804 | -0.0010608 | 0.022676 | 0.00010042 | 0.023462 | -6.2289e-05 | 0.00034861 | 1.2549e-05 | 0.00034339 | -4.0321e-06 | 1.2882e-05 | 1.127e-06 | 110
cas 3 & Meas_Pos=3
755 | 146.04 | 138.94 | 8.9296 | 9.3831 | 10.8189 | d/h | -7.1753 | 28.8647 | Score/norme | 3: 1.0773; 5: Score/(err_stdev); 6: 0.56601 | 110
754 | 167.76 | 155.06 | 8.3589 | 9.2792 | 16.0824 | a/e | -11.8815 | 45.8785 | norme | 0.99939 | 0.14292 | 0.23659 | 0.021069 | 0.040138 | 0.0040999 | 0.0048857 | 0.00032435 | 0.00052661 | 6.0324e-05 | 0.00010687 | 1.2036e-05 | 3.2837e-05 | 110
756 | 157.52 | 155.42 | 8.4912 | 9.0319 | 17.2225 | b/f | 0.82507 | 48.3451 | normaux | -0.30401 | -0.00077824 | 0.074527 | 0.00021765 | -0.011796 | -8.8992e-05 | 0.0016601 | 1.7486e-05 | -0.00012043 | -6.3303e-06 | 4.4167e-05 | 1.3779e-06 | -6.4431e-06 | 110
753 | 130.56 | 130.56 | 8.801 | 9.2872 | 12.3466 | c/g | 12.84 | 33.4 | skew | 0.95203 | -0.14292 | 0.22455 | 0.021068 | 0.038365 | -0.0040989 | 0.004595 | 0.00032388 | 0.00051265 | -5.9991e-05 | 9.7314e-05 | 1.1957e-05 | 3.2199e-05 | 110
cas 2 & Meas_Pos=3
755 | 146.04 | 138.94 | 8.9296 | 9.3831 | 15.4876 | d/h | 5.2809 | 41.3209 | Score/norme | 3: 0.89573; 5: Score/(err_stdev); 6: 0.75117 | 110
756 | 157.52 | 155.42 | 8.4912 | 9.0319 | 14.304 | a/e | -7.3674 | 40.1526 | norme | 0.45626 | 0.82128 | 0.10801 | 0.022494 | 0.018324 | 0.02356 | 0.0022305 | 0.00034627 | 0.00024038 | 0.00034666 | 4.8781e-05 | 1.2862e-05 | 1.4983e-05 | 110
753 | 130.56 | 130.56 | 8.801 | 9.2872 | 12.3466 | b/f | 12.84 | 33.4 | normaux | -0.2921 | 0.0044684 | 0.068204 | 0.00023228 | -0.011883 | 0.00051132 | 0.0013625 | 1.8694e-05 | -0.00016788 | 3.6417e-05 | 2.6626e-05 | 1.4733e-06 | -1.0813e-05 | 110
754 | 167.76 | 155.06 | 8.3589 | 9.2792 | 14.46 | c/g | -16.5096 | 41.2504 | skew | -0.3505 | 0.82126 | -0.083756 | 0.022493 | -0.013949 | 0.023554 | -0.0017659 | 0.00034577 | -0.00017204 | 0.00034474 | -4.0874e-05 | 1.2778e-05 | -1.0372e-05 | 110
cas 1 & Meas_Pos=3
755 | 146.04 | 138.94 | 8.9296 | 9.3831 | 10.8189 | d/h | -7.1753 | 28.8647 | Score/norme | 3: 0.78173; 5: Score/(err_stdev); 6: 0.45211 | 110
756 | 157.52 | 155.42 | 8.4912 | 9.0319 | 14.304 | a/e | -7.3674 | 40.1526 | norme | 0.79575 | 0.33378 | 0.18838 | 0.021891 | 0.031959 | 0.0095751 | 0.0038902 | 0.00033698 | 0.0004193 | 0.00014089 | 8.5096e-05 | 1.2501e-05 | 2.6144e-05 | 110
754 | 167.76 | 155.06 | 8.3589 | 9.2792 | 18.789 | b/f | -4.1602 | 53.5998 | normaux | -0.1129 | -0.0018166 | 0.028846 | 0.00022632 | -0.0041928 | -0.00020783 | 0.00069633 | 1.8181e-05 | -2.6827e-05 | -1.4795e-05 | 2.1828e-05 | 1.4339e-06 | -8.0708e-07 | 110
753 | 130.56 | 130.56 | 8.801 | 9.2872 | 12.443 | c/g | 13.1009 | 33.6609 | skew | 0.7877 | -0.33378 | 0.18616 | 0.02189 | 0.031683 | -0.0095729 | 0.0038273 | 0.00033649 | 0.00041844 | -0.00014011 | 8.2249e-05 | 1.2419e-05 | 2.6132e-05 | 110
cas 6 & Meas_Pos=2
755 | 148.52 | 136.82 | 8.9324 | 9.5729 | 16.7639 | d/h | 6.1964 | 44.7164 | Score/norme | 3: 0.65973; 5: Score/(err_stdev); 6: 0.37973 | 110
753 | 128.62 | 138.12 | 8.886 | 9.3584 | 8.7945 | a/e | 4.9416 | 23.5616 | norme | 0.73336 | 0.30125 | 0.17361 | 0.0082937 | 0.029453 | 0.008642 | 0.0035851 | 0.0001277 | 0.00038641 | 0.00012714 | 7.8401e-05 | 4.7497e-06 | 2.4091e-05 | 110
754 | 168.72 | 157.52 | 8.3647 | 9.2047 | 16.0941 | b/f | -12.8378 | 45.8822 | normaux | 0.73192 | -0.0016389 | -0.17338 | -8.5363e-05 | 0.029374 | -0.00018764 | -0.003584 | -6.8605e-06 | 0.00038257 | -1.3371e-05 | -7.8285e-05 | -5.3531e-07 | 2.3726e-05 | 110
756 | 151.24 | 159.54 | 8.9237 | 9.2196 | 16.8751 | c/g | 3.8222 | 45.0622 | skew | -0.045903 | -0.30125 | -0.0088962 | -0.0082933 | -0.0021607 | -0.0086399 | -8.9677e-05 | -0.00012751 | -5.4314e-05 | -0.00012644 | 4.2599e-06 | -4.7194e-06 | -4.1785e-06 | 110
cas 5 & Meas_Pos=2
755 | 148.52 | 136.82 | 8.9324 | 9.5729 | 16.3671 | d/h | 5.1377 | 43.6577 | Score/norme | 3: 0.26392; 5: Score/(err_stdev); 6: 0.1386 | 110
753 | 128.62 | 138.12 | 8.886 | 9.3584 | 8.7945 | a/e | 4.9416 | 23.5616 | norme | 0.49478 | 0.07004 | 0.11713 | 0.0094001 | 0.019871 | 0.0020093 | 0.0024188 | 0.00014472 | 0.00026071 | 2.9557e-05 | 5.2901e-05 | 5.375e-06 | 1.6255e-05 | 110
756 | 151.24 | 159.54 | 8.9237 | 9.2196 | 13.2995 | b/f | -5.7258 | 35.5142 | normaux | 0.4168 | -0.00038082 | -0.099383 | -9.6972e-05 | 0.016623 | -4.3645e-05 | -0.0020851 | -7.791e-06 | 0.00020794 | -3.1138e-06 | -4.7584e-05 | -6.1145e-07 | 1.2632e-05 | 110
754 | 168.72 | 157.52 | 8.3647 | 9.2047 | 19.9139 | c/g | -1.948 | 56.772 | skew | -0.26661 | -0.070039 | -0.061991 | -0.0093996 | -0.010888 | -0.0020088 | -0.0012258 | -0.00014451 | -0.00015725 | -2.9393e-05 | -2.3113e-05 | -5.3401e-06 | -1.0231e-05 | 110
cas 4 & Meas_Pos=2
755 | 148.52 | 136.82 | 8.9324 | 9.5729 | 16.7639 | d/h | 6.1964 | 44.7164 | Score/norme | 3: 0.81703; 5: Score/(err_stdev); 6: 0.68293 | 110
754 | 168.72 | 157.52 | 8.3647 | 9.2047 | 16.0229 | a/e | -13.0408 | 45.6793 | norme | 0.44061 | 0.78173 | 0.10431 | 0.009544 | 0.017696 | 0.022425 | 0.002154 | 0.00014685 | 0.00023218 | 0.00032997 | 4.7089e-05 | 5.4397e-06 | 1.4475e-05 | 110
753 | 128.62 | 138.12 | 8.886 | 9.3584 | 12.5536 | b/f | 15.0126 | 33.6326 | normaux | -0.33799 | 0.0042533 | 0.080771 | -9.9157e-05 | -0.013451 | 0.00048669 | 0.0017031 | -7.9538e-06 | -0.00016587 | 3.4662e-05 | 3.9399e-05 | -6.2898e-07 | -9.9928e-06 | 110
756 | 151.24 | 159.54 | 8.9237 | 9.2196 | 13.2995 | c/g | -5.7258 | 35.5142 | skew | 0.28267 | 0.78172 | 0.066003 | -0.0095435 | 0.011498 | 0.02242 | 0.0013187 | -0.00014663 | 0.00016246 | 0.00032815 | 2.5791e-05 | -5.4032e-06 | 1.0472e-05 | 110
cas 3 & Meas_Pos=2
755 | 148.52 | 136.82 | 8.9324 | 9.5729 | 12.7851 | d/h | -4.4168 | 34.1032 | Score/norme | 3: 1.4369; 5: Score/(err_stdev); 6: 0.74484 | 110
754 | 168.72 | 157.52 | 8.3647 | 9.2047 | 16.0229 | a/e | -13.0408 | 45.6793 | norme | 1.1635 | 0.070783 | 0.27544 | 0.0094979 | 0.046728 | 0.0020304 | 0.0056879 | 0.00014614 | 0.00061308 | 2.9875e-05 | 0.00012441 | 5.4245e-06 | 3.823e-05 | 110
756 | 151.24 | 159.54 | 8.9237 | 9.2196 | 16.8751 | b/f | 3.8222 | 45.0622 | normaux | -0.31253 | -0.00038547 | 0.076998 | -9.8521e-05 | -0.012065 | -4.4078e-05 | 0.0017328 | -7.9293e-06 | -0.00011794 | -3.1332e-06 | 4.7173e-05 | -6.2716e-07 | -6.102e-06 | 110
753 | 128.62 | 138.12 | 8.886 | 9.3584 | 12.9467 | c/g | 16.0659 | 34.6858 | skew | 1.1207 | -0.070782 | 0.26446 | -0.0094974 | 0.045144 | -0.0020299 | 0.0054175 | -0.00014593 | 0.00060163 | -2.971e-05 | 0.00011512 | -5.3881e-06 | 3.774e-05 | 110
cas 2 & Meas_Pos=2
755 | 148.52 | 136.82 | 8.9324 | 9.5729 | 16.3671 | d/h | 5.1377 | 43.6577 | Score/norme | 3: 0.87376; 5: Score/(err_stdev); 6: 0.71317 | 110
756 | 151.24 | 159.54 | 8.9237 | 9.2196 | 13.1949 | a/e | -6.0053 | 35.2347 | norme | 0.49571 | 0.78312 | 0.11735 | 0.0092241 | 0.019909 | 0.022465 | 0.0024234 | 0.00014194 | 0.00026117 | 0.00033055 | 5.2992e-05 | 5.255e-06 | 1.6277e-05 | 110
753 | 128.62 | 138.12 | 8.886 | 9.3584 | 12.9467 | b/f | 16.0659 | 34.6858 | normaux | -0.42134 | 0.004261 | 0.099037 | -9.5787e-05 | -0.017034 | 0.0004876 | 0.0020103 | -7.6828e-06 | -0.00023208 | 3.4727e-05 | 4.1462e-05 | -6.0901e-07 | -1.4704e-05 | 110
754 | 168.72 | 157.52 | 8.3647 | 9.2047 | 16.0941 | c/g | -12.8378 | 45.8822 | skew | -0.26115 | 0.78311 | -0.062955 | -0.0092236 | -0.010305 | 0.02246 | -0.0013533 | -0.00014174 | -0.00011978 | 0.00032872 | -3.3001e-05 | -5.2196e-06 | -6.9808e-06 | 110
cas 1 & Meas_Pos=2
755 | 148.52 | 136.82 | 8.9324 | 9.5729 | 12.7851 | d/h | -4.4168 | 34.1032 | Score/norme | 3: 0.79128; 5: Score/(err_stdev); 6: 0.4476 | 110
756 | 151.24 | 159.54 | 8.9237 | 9.2196 | 13.1949 | a/e | -6.0053 | 35.2347 | norme | 0.81395 | 0.3006 | 0.19269 | 0.010327 | 0.03269 | 0.0086233 | 0.0039791 | 0.00015893 | 0.00042889 | 0.00012688 | 8.7038e-05 | 5.9025e-06 | 2.6744e-05 | 110
754 | 168.72 | 157.52 | 8.3647 | 9.2047 | 19.9139 | b/f | -1.948 | 56.772 | normaux | -0.091807 | -0.0016358 | 0.023909 | -0.00010687 | -0.0033365 | -0.00018716 | 0.00059716 | -8.6031e-06 | -1.487e-05 | -1.3326e-05 | 1.9847e-05 | -6.7911e-07 | -3.9704e-08 | 110
753 | 128.62 | 138.12 | 8.886 | 9.3584 | 12.5536 | c/g | 15.0126 | 33.6326 | skew | 0.80876 | -0.3006 | 0.1912 | -0.010326 | 0.032519 | -0.0086212 | 0.0039341 | -0.0001587 | 0.00042863 | -0.00012618 | 8.4745e-05 | -5.8633e-06 | 2.6744e-05 | 110
cas 6 & Meas_Pos=1
755 | 138.58 | 144.88 | 8.6834 | 9.3336 | 14.0297 | d/h | 9.9003 | 38.4803 | Score/norme | 3: 0.31339; 5: Score/(err_stdev); 6: 0.17025 | 110
753 | 141.78 | 144.58 | 8.9072 | 9.6258 | 12.754 | a/e | 2.327 | 34.107 | norme | 0.53587 | 0.068349 | 0.12686 | 0.070629 | 0.021522 | 0.0019608 | 0.0026196 | 0.0010872 | 0.00028237 | 2.8842e-05 | 5.7294e-05 | 4.0353e-05 | 1.7608e-05 | 110
754 | 154.8 | 165.7 | 8.489 | 9.0586 | 15.0274 | b/f | -2.6109 | 42.1891 | normaux | 0.48212 | -0.00037113 | -0.1135 | -0.00073024 | 0.019463 | -4.2606e-05 | -0.0023122 | -5.8699e-05 | 0.00026291 | -3.0428e-06 | -4.8279e-05 | -4.627e-06 | 1.6599e-05 | 110
756 | 150.16 | 156.26 | 8.7967 | 9.1967 | 17.9482 | c/g | 8.4576 | 48.6176 | skew | 0.23392 | -0.068348 | 0.056671 | -0.070625 | 0.0091853 | -0.0019603 | 0.0012313 | -0.0010856 | 0.00010299 | -2.8681e-05 | 3.085e-05 | -4.0086e-05 | 5.877e-06 | 110
cas 5 & Meas_Pos=1
755 | 138.58 | 144.88 | 8.6834 | 9.3336 | 15.6802 | d/h | 14.4272 | 43.0072 | Score/norme | 3: 0.40985; 5: Score/(err_stdev); 6: 0.22983 | 110
753 | 141.78 | 144.58 | 8.9072 | 9.6258 | 12.754 | a/e | 2.327 | 34.107 | norme | 0.59742 | 0.16516 | 0.14143 | 0.071124 | 0.023993 | 0.0047379 | 0.0029205 | 0.0010948 | 0.0003148 | 6.9727e-05 | 6.3881e-05 | 4.0634e-05 | 1.9631e-05 | 110
756 | 150.16 | 156.26 | 8.7967 | 9.1967 | 14.4184 | b/f | -1.1038 | 39.0562 | normaux | 0.59738 | 0.00089949 | -0.1414 | -0.00073535 | 0.023993 | 0.00010276 | -0.0029171 | -5.9101e-05 | 0.00031407 | 7.3071e-06 | -6.3365e-05 | -4.6576e-06 | 1.9531e-05 | 110
754 | 154.8 | 165.7 | 8.489 | 9.0586 | 16.8658 | c/g | 2.5504 | 47.3504 | skew | 0.0062663 | 0.16516 | 0.0030913 | -0.07112 | -7.0696e-06 | 0.0047368 | 0.00014039 | -0.0010932 | -2.1341e-05 | 6.9343e-05 | 8.1094e-06 | -4.0366e-05 | -1.977e-06 | 110
cas 4 & Meas_Pos=1
755 | 138.58 | 144.88 | 8.6834 | 9.3336 | 14.0297 | d/h | 9.9003 | 38.4803 | Score/norme | 3: 0.28627; 5: Score/(err_stdev); 6: 0.26764 | 110
754 | 154.8 | 165.7 | 8.489 | 9.0586 | 14.8661 | a/e | -3.0637 | 41.7363 | norme | 0.11937 | 0.51576 | 0.028259 | 0.070494 | 0.0047944 | 0.014795 | 0.00058353 | 0.0010851 | 6.2894e-05 | 0.0002177 | 1.274e-05 | 4.0262e-05 | 3.9212e-06 | 110
753 | 141.78 | 144.58 | 8.9072 | 9.6258 | 16.4858 | b/f | 12.3067 | 44.0867 | normaux | -0.092261 | 0.0028069 | 0.022044 | -0.00072925 | -0.0036725 | 0.00032111 | 0.00046465 | -5.861e-05 | -4.5315e-05 | 2.2864e-05 | 1.0724e-05 | -4.6244e-06 | -2.7274e-06 | 110
756 | 150.16 | 156.26 | 8.7967 | 9.1967 | 14.4184 | c/g | -1.1038 | 39.0562 | skew | 0.075743 | 0.51575 | 0.017682 | -0.07049 | 0.003082 | 0.014792 | 0.00035299 | -0.0010835 | 4.3615e-05 | 0.00021649 | 6.8789e-06 | -3.9995e-05 | 2.8173e-06 | 110
cas 3 & Meas_Pos=1
755 | 138.58 | 144.88 | 8.6834 | 9.3336 | 12.1051 | d/h | 4.6214 | 33.2014 | Score/norme | 3: 0.24065; 5: Score/(err_stdev); 6: 0.14173 | 110
754 | 154.8 | 165.7 | 8.489 | 9.0586 | 14.8661 | a/e | -3.0637 | 41.7363 | norme | 0.44502 | 0.16212 | 0.10535 | 0.069821 | 0.017873 | 0.0046508 | 0.0021755 | 0.0010747 | 0.00023449 | 6.8429e-05 | 4.7571e-05 | 3.9881e-05 | 1.4625e-05 | 110
756 | 150.16 | 156.26 | 8.7967 | 9.1967 | 17.9482 | b/f | 8.4576 | 48.6176 | normaux | -0.14591 | 0.00088268 | 0.035672 | -0.00072225 | -0.0056776 | 0.00010095 | 0.00079009 | -5.8059e-05 | -5.9288e-05 | 7.1877e-06 | 2.073e-05 | -4.5816e-06 | -3.2208e-06 | 110
753 | 141.78 | 144.58 | 8.9072 | 9.6258 | 14.8201 | c/g | 7.8521 | 39.6321 | skew | 0.42042 | 0.16212 | 0.099129 | -0.069817 | 0.016947 | 0.0046497 | 0.0020269 | -0.0010731 | 0.00022688 | 6.805e-05 | 4.2817e-05 | -3.9617e-05 | 1.4266e-05 | 110
cas 2 & Meas_Pos=1
755 | 138.58 | 144.88 | 8.6834 | 9.3336 | 15.6802 | d/h | 14.4272 | 43.0072 | Score/norme | 3: 0.34155; 5: Score/(err_stdev); 6: 0.29663 | 110
756 | 150.16 | 156.26 | 8.7967 | 9.1967 | 14.2631 | a/e | -1.5246 | 38.6354 | norme | 0.25632 | 0.51654 | 0.06068 | 0.070901 | 0.010294 | 0.014818 | 0.001253 | 0.0010913 | 0.00013508 | 0.00021804 | 2.7423e-05 | 4.0499e-05 | 8.4264e-06 | 110
753 | 141.78 | 144.58 | 8.9072 | 9.6258 | 14.8201 | b/f | 7.8521 | 39.6321 | normaux | 0.25273 | 0.0028113 | -0.059941 | -0.0007333 | 0.010131 | 0.00032156 | -0.0012424 | -5.8931e-05 | 0.00013102 | 2.2892e-05 | -2.7388e-05 | -4.6467e-06 | 8.1022e-06 | 110
754 | 154.8 | 165.7 | 8.489 | 9.0586 | 15.0274 | c/g | -2.6109 | 42.1891 | skew | -0.042764 | 0.51654 | -0.0094429 | -0.070897 | -0.0018267 | 0.014814 | -0.00016251 | -0.0010897 | -3.2868e-05 | 0.00021683 | -1.4019e-06 | -4.0231e-05 | -2.3148e-06 | 110
cas 1 & Meas_Pos=1
755 | 138.58 | 144.88 | 8.6834 | 9.3336 | 12.1051 | d/h | 4.6214 | 33.2014 | Score/norme | 3: 0.31595; 5: Score/(err_stdev); 6: 0.17162 | 110
756 | 150.16 | 156.26 | 8.7967 | 9.1967 | 14.2631 | a/e | -1.5246 | 38.6354 | norme | 0.53791 | 0.070599 | 0.12734 | 0.070159 | 0.021604 | 0.0020253 | 0.0026296 | 0.0010799 | 0.00028344 | 2.9799e-05 | 5.7511e-05 | 4.008e-05 | 1.7678e-05 | 110
754 | 154.8 | 165.7 | 8.489 | 9.0586 | 16.8658 | b/f | 2.5504 | 47.3504 | normaux | 0.081726 | -0.00038355 | -0.017915 | -0.0007256 | 0.0035124 | -4.3964e-05 | -0.00030149 | -5.8332e-05 | 6.4871e-05 | -3.1345e-06 | -2.0479e-06 | -4.6013e-06 | 4.6162e-06 | 110
753 | 141.78 | 144.58 | 8.9072 | 9.6258 | 16.4858 | c/g | 12.3067 | 44.0867 | skew | 0.53167 | -0.070598 | 0.12608 | -0.070156 | 0.021316 | -0.0020248 | 0.0026123 | -0.0010783 | 0.00027592 | -2.9634e-05 | 5.7475e-05 | -3.9815e-05 | 1.7065e-05 | 110
Note on D18: simonf: Pre-stress final=80+surcontrainte. Tient compte de la différence de taille de la cavité selon les toles de protection.
Note on H39: simonf: LL2-delta_L2 : deplacement du plan par rapport à la bobine gauche
Note on I39: simonf: Delta_L2 :calcul par rapport à la bobine gauche de la deformation par rapport à la taille de la bobine sous 80 Mpa = taiile du calibre + LL
Note on I38: simonf: Les deformation, offset et contrainte sont calculées entre deux bobines adjacentes indépendemment de leur position dans l'ouverture
Note on G38: simonf: le calcul des multipole est donné par rapport à l'horizontale quand a/e est sur cet horizontale. Il faut donc que a/e corresponde au pole qui est au dessus de l'horizontale
a
f
b
d
e
c
h
g
pole 2
pole 3
pole 4
Pole 1
Horizontal Plane
current leads after connection box
163.4 LR
159.3 LR
167.4 LL
142.3 LR
132.5 LR
126.0 LL
155.6 LL
150.1 LL