## calcul config
[7 empty] | cas a |  | cas b |  | cas c |  | cas d |  | cas e |  | cas f |  | cas g
Geometric harmonics
|  |  |  | Order |  |  | Normal | Skew | Normal | Skew | Normal | Skew | Normal | Skew | Normal | Skew | Normal | Skew | Normal | Skew | Normal | Skew
|  |  |  | 1 |  |  | -8.966e-11 | 9.2735e-11 | -8.966e-11 | 9.27348E-11 (T) | -8.966e-11 | 9.27348E-11 (T) | -8.966e-11 | 9.2735e-11 | -8.966e-11 | 9.2735e-11 | -8.966e-11 | 9.2735e-11 | -8.966e-11 | 9.2735e-11 | -8.966e-11 | 9.2735e-11
|  |  |  | 2 |  |  | 0.00031944 | -2.7452e-10 | 0.00031944 | -2.74520E-10 (rad) | 0.00031944 | -2.74520E-10 (rad) | 0.00031944 | -2.7452e-10 | 0.00031944 | -2.7452e-10 | 0.00031944 | -2.7452e-10 | 0.00031944 | -2.7452e-10 | 0.00031944 | -2.7452e-10
|  |  |  | 3 |  |  | 0.00087936 | 0.00060129 | 0.00087936 | 0.00060129 | 0.00087936 | 0.00060129 | 0.00087936 | 0.00060129 | 0.00087936 | 0.00060129 | 0.00087936 | 0.00060129 | 0.00087936 | 0.00060129 | 0.00087936 | 0.00060129
|  |  |  | 4 |  |  | 9.2425e-05 | 0.00032583 | 9.2425e-05 | 0.00032583 | 9.2425e-05 | 0.00032583 | 9.2425e-05 | 0.00032583 | 9.2425e-05 | 0.00032583 | 9.2425e-05 | 0.00032583 | 9.2425e-05 | 0.00032583 | 9.2425e-05 | 0.00032583
|  |  |  | 5 |  |  | -3.9172e-05 | 0.0001613 | -3.9172e-05 | 0.0001613 | -3.9172e-05 | 0.0001613 | -3.9172e-05 | 0.0001613 | -3.9172e-05 | 0.0001613 | -3.9172e-05 | 0.0001613 | -3.9172e-05 | 0.0001613 | -3.9172e-05 | 0.0001613
|  |  |  | 6 |  |  | 3.9244 | -1.721e-05 | 3.9244 | -1.721e-05 | 3.9244 | -1.721e-05 | 3.9244 | -1.721e-05 | 3.9244 | -1.721e-05 | 3.9244 | -1.721e-05 | 3.9244 | -1.721e-05 | 3.9244 | -1.721e-05
|  |  |  | 7 |  |  | -2.3305e-05 | -3.8974e-05 | -2.3305e-05 | -3.8974e-05 | -2.3305e-05 | -3.8974e-05 | -2.3305e-05 | -3.8974e-05 | -2.3305e-05 | -3.8974e-05 | -2.3305e-05 | -3.8974e-05 | -2.3305e-05 | -3.8974e-05 | -2.3305e-05 | -3.8974e-05
|  |  |  | 8 |  |  | 4.7005e-06 | -2.964e-06 | 4.7005e-06 | -2.964e-06 | 4.7005e-06 | -2.964e-06 | 4.7005e-06 | -2.964e-06 | 4.7005e-06 | -2.964e-06 | 4.7005e-06 | -2.964e-06 | 4.7005e-06 | -2.964e-06 | 4.7005e-06 | -2.964e-06
|  |  |  | 9 |  |  | -3.6808e-06 | 3.4865e-06 | -3.6808e-06 | 3.4865e-06 | -3.6808e-06 | 3.4865e-06 | -3.6808e-06 | 3.4865e-06 | -3.6808e-06 | 3.4865e-06 | -3.6808e-06 | 3.4865e-06 | -3.6808e-06 | 3.4865e-06 | -3.6808e-06 | 3.4865e-06
|  |  |  | 10 |  |  | -0.20096 | -5.0625e-06 | -0.20096 | -5.0625e-06 | -0.20096 | -5.0625e-06 | -0.20096 | -5.0625e-06 | -0.20096 | -5.0625e-06 | -0.20096 | -5.0625e-06 | -0.20096 | -5.0625e-06 | -0.20096 | -5.0625e-06
|  |  |  | 11 |  |  | 1.5934e-06 | 1.1876e-06 | 1.5934e-06 | 1.1876e-06 | 1.5934e-06 | 1.1876e-06 | 1.5934e-06 | 1.1876e-06 | 1.5934e-06 | 1.1876e-06 | 1.5934e-06 | 1.1876e-06 | 1.5934e-06 | 1.1876e-06 | 1.5934e-06 | 1.1876e-06
|  |  |  | 12 |  |  | 2.1448e-08 | 1.3365e-06 | 2.1448e-08 | 1.3365e-06 | 2.1448e-08 | 1.3365e-06 | 2.1448e-08 | 1.3365e-06 | 2.1448e-08 | 1.3365e-06 | 2.1448e-08 | 1.3365e-06 | 2.1448e-08 | 1.3365e-06 | 2.1448e-08 | 1.3365e-06
|  |  |  | 13 |  |  | -6.0427e-07 | 8.7592e-07 | -6.0427e-07 | 8.7592e-07 | -6.0427e-07 | 8.7592e-07 | -6.0427e-07 | 8.7592e-07 | -6.0427e-07 | 8.7592e-07 | -6.0427e-07 | 8.7592e-07 | -6.0427e-07 | 8.7592e-07 | -6.0427e-07 | 8.7592e-07
|  |  |  | 14 |  |  | -0.14999 | 6.7404e-07 | -0.14999 | 6.7404e-07 | -0.14999 | 6.7404e-07 | -0.14999 | 6.7404e-07 | -0.14999 | 6.7404e-07 | -0.14999 | 6.7404e-07 | -0.14999 | 6.7404e-07 | -0.14999 | 6.7404e-07
|  |  |  | 15 |  |  | -2.0421e-08 | -4.6634e-07 | -2.0421e-08 | -4.6634e-07 | -2.0421e-08 | -4.6634e-07 | -2.0421e-08 | -4.6634e-07 | -2.0421e-08 | -4.6634e-07 | -2.0421e-08 | -4.6634e-07 | -2.0421e-08 | -4.6634e-07 | -2.0421e-08 | -4.6634e-07
|  |  |  | ----- |  |  | --------------- | ----------------- | --------------- | ---------------------------- | --------------- | ---------------------------- | --------------- | -------------- | --------------- | --------------- | --------------- | --------------- | --------------- | --------------- | --------------- | ---------------
Deformed geometry harmonics
|  |  |  | Order |  |  | Normal | Skew | Normal | Skew | Normal | Skew | Normal | Skew | Normal | Skew | Normal | Skew | Normal | Skew | Normal | Skew
|  |  |  | 1 |  |  | -3.9122e-10 | -1.8055e-07 | 1.8055e-07 | -2.08254E-10 (T) | 2.114e-10 | 1.80731E-07 (T) | -1.8073e-07 | 3.9419e-10 | -2.2776e-10 | -1.3854e-07 | 1.3854e-07 | -4.5916e-11 | 4.8934e-11 | 1.3872e-07 | -1.3872e-07 | 2.3153e-10
|  |  |  | 2 |  |  | 0.00031944 | -1.4509e-07 | 0.00031944 | -1.45093E-07 (rad) | 0.00031944 | -1.45094E-07 (rad) | 0.00031944 | -1.4509e-07 | 0.00031944 | -7.2439e-08 | 0.00031944 | -7.2439e-08 | 0.00031944 | -7.2439e-08 | 0.00031944 | -7.2439e-08
|  |  |  | 3 |  |  | -0.011403 | -2.8976 | -2.8974 | 0.012886 | 0.013162 | 2.8988 | 2.8991 | -0.011692 | -0.0017996 | -0.94735 | -0.94707 | 0.0032832 | 0.003562 | 0.94855 | 0.94883 | -0.0020786
|  |  |  | 4 |  |  | -0.0091777 | -1.6021 | 0.0093703 | 1.6027 | -0.0091793 | -1.6021 | 0.0093718 | 1.6027 | -0.0012719 | -0.35277 | 0.0014578 | 0.35342 | -0.0012729 | -0.35277 | 0.0014577 | 0.35342
|  |  |  | 5 |  |  | -0.0062292 | -0.79133 | 0.79145 | -0.0060317 | 0.0061513 | 0.79165 | -0.79153 | 0.0063533 | -0.00065544 | -0.11886 | 0.11898 | -0.00045512 | 0.00057737 | 0.11918 | -0.11906 | 0.00077752
|  |  |  | 6 |  |  | 3.9206 | -0.35421 | 3.9206 | -0.35421 | 3.9206 | -0.35421 | 3.9206 | -0.35421 | 3.9241 | -0.036576 | 3.9241 | -0.036576 | 3.9241 | -0.036576 | 3.9241 | -0.036576
|  |  |  | 7 |  |  | -0.002191 | -0.14424 | -0.14422 | 0.0021308 | 0.0021453 | 0.14416 | 0.14418 | -0.0022072 | -0.00012212 | -0.010293 | -0.010278 | 5.9867e-05 | 7.549e-05 | 0.010215 | 0.010231 | -0.00013771
|  |  |  | 8 |  |  | -0.0011759 | -0.053453 | 0.0011865 | 0.053446 | -0.0011764 | -0.053452 | 0.0011853 | 0.053446 | -3.1637e-05 | -0.0026379 | 4.1032e-05 | 0.002632 | -3.1618e-05 | -0.002638 | 4.0991e-05 | 0.002632
|  |  |  | 9 |  |  | -0.00062469 | -0.018155 | 0.018154 | -0.00061803 | 0.00061743 | 0.018161 | -0.018162 | 0.00062431 | -1.6554e-05 | -0.00063045 | 0.00063028 | -9.388e-06 | 9.184e-06 | 0.00063745 | -0.00063761 | 1.6342e-05
|  |  |  | 10 |  |  | -0.20128 | -0.0058559 | -0.20128 | -0.0058554 | -0.20128 | -0.0058556 | -0.20128 | -0.0058556 | -0.20096 | -0.00016077 | -0.20096 | -0.00016078 | -0.20096 | -0.00016078 | -0.20096 | -0.00016077
|  |  |  | 11 |  |  | -0.00016335 | -0.0019717 | -0.0019709 | 0.00016621 | 0.00016659 | 0.0019739 | 0.0019744 | -0.0001637 | 5.3369e-08 | -4.5913e-05 | -4.5511e-05 | 2.728e-06 | 3.1329e-06 | 4.8291e-05 | 4.8695e-05 | -3.509e-07
|  |  |  | 12 |  |  | -8.6139e-05 | -0.00080022 | 8.6245e-05 | 0.00080265 | -8.6151e-05 | -0.00080012 | 8.6082e-05 | 0.00080288 | -5.1693e-07 | -1.8076e-05 | 5.6013e-07 | 2.0751e-05 | -5.1683e-07 | -1.8078e-05 | 5.5944e-07 | 2.075e-05
|  |  |  | 13 |  |  | -4.6816e-05 | -0.00039847 | 0.00039859 | -4.5393e-05 | 4.5619e-05 | 0.00040019 | -0.00039996 | 4.7015e-05 | -7.974e-07 | -8.4351e-06 | 8.7072e-06 | 6.825e-07 | -4.1096e-07 | 1.0187e-05 | -9.9157e-06 | 1.0691e-06
|  |  |  | 14 |  |  | -0.15002 | -0.00021671 | -0.15002 | -0.00021662 | -0.15002 | -0.00021672 | -0.15002 | -0.00021672 | -0.14999 | -3.7095e-06 | -0.14999 | -3.7096e-06 | -0.14999 | -3.7097e-06 | -0.14999 | -3.7097e-06
|  |  |  | 15 |  |  | -1.4562e-05 | -0.00012411 | -0.00012361 | 1.4098e-05 | 1.4516e-05 | 0.00012319 | 0.00012364 | -1.4972e-05 | -4.7219e-08 | -2.3576e-06 | -1.9117e-06 | -4.3947e-07 | 6.4554e-09 | 1.4249e-06 | 1.8709e-06 | -4.932e-07
|  |  |  | ----- |  |  | --------------- | ----------------- | --------------- | ---------------------------- | --------------- | ---------------------------- | --------------- | -------------- | --------------- | --------------- | --------------- | --------------- | --------------- | --------------- | --------------- | ---------------
CAS | Valeur de deplacement du plan (en micron) | Multipoles normaux | Multipoles skew | Order | unités | Harmonics variation (Jacobian) | Normal | Skew | Normal | Skew | Normal | Skew | Normal | Skew | Normal | Skew | Normal | Skew | Normal | Skew | Normal | Skew
a | 10.4457 | 1.7282e-08 | -3.9945e-08 | 1 | T |  | -3.0156e-10 | -1.8064e-07 | 1.8064e-07 | -3.0099e-10 | 3.0106e-10 | 1.8064e-07 | -1.8064e-07 | 3.0146e-10 | -1.381e-10 | -1.3863e-07 | 1.3863e-07 | -1.3865e-10 | 1.3859e-10 | 1.3863e-07 | -1.3863e-07 | 1.3879e-10
b | 8.9807 | -1.2178e-10 | -4.5389e-08 | 2 | T/rad |  | -4.3661e-10 | -1.4482e-07 | -4.3661e-10 | -1.4482e-07 | -4.3661e-10 | -1.4482e-07 | -4.3661e-10 | -1.4482e-07 | -1.4554e-10 | -7.2165e-08 | -1.4554e-10 | -7.2165e-08 | -1.4554e-10 | -7.2165e-08 | -1.4554e-10 | -7.2165e-08
c | -2.0584 | -0.21073 | -0.48012 | 3 | unités |  | -0.012282 | -2.8982 | -2.8982 | 0.012284 | 0.012282 | 2.8982 | 2.8982 | -0.012294 | -0.0026789 | -0.94795 | -0.94795 | 0.0026819 | 0.0026826 | 0.94795 | 0.94795 | -0.0026799
d | 3.5504 | 0.00044189 | 0.081032 | 4 | unités |  | -0.0092701 | -1.6024 | 0.0092779 | 1.6024 | -0.0092717 | -1.6024 | 0.0092794 | 1.6024 | -0.0013643 | -0.35309 | 0.0013654 | 0.35309 | -0.0013653 | -0.35309 | 0.0013652 | 0.35309
e | 10.4457 | 0.048593 | -0.11422 | 5 | unités |  | -0.0061901 | -0.79149 | 0.79149 | -0.006193 | 0.0061905 | 0.79149 | -0.79149 | 0.006192 | -0.00061626 | -0.11902 | 0.11902 | -0.00061642 | 0.00061654 | 0.11902 | -0.11902 | 0.00061622
f | 8.9807 | -0.00084539 | -0.08174 | 6 | unités |  | -0.003785 | -0.3542 | -0.0037885 | -0.35419 | -0.0037863 | -0.3542 | -0.0037854 | -0.35419 | -0.00025491 | -0.036559 | -0.00025491 | -0.036559 | -0.00025491 | -0.036559 | -0.00025491 | -0.036559
g | -2.0584 | -0.0086708 | -0.01919 | 7 | unités |  | -0.0021677 | -0.1442 | -0.1442 | 0.0021698 | 0.0021686 | 0.1442 | 0.1442 | -0.0021682 | -9.8815e-05 | -0.010254 | -0.010254 | 9.8841e-05 | 9.8795e-05 | 0.010254 | 0.010254 | -9.8731e-05
h | 3.5504 | 5.0538e-05 | 0.0023239 | 8 | unités |  | -0.0011806 | -0.05345 | 0.0011818 | 0.053449 | -0.0011811 | -0.053449 | 0.0011807 | 0.053449 | -3.6338e-05 | -0.0026349 | 3.6331e-05 | 0.002635 | -3.6318e-05 | -0.002635 | 3.629e-05 | 0.0026349
|  | 0.00094121 | -0.0023843 | 9 | unités |  | -0.00062101 | -0.018159 | 0.018158 | -0.00062152 | 0.00062111 | 0.018158 | -0.018158 | 0.00062083 | -1.2873e-05 | -0.00063393 | 0.00063396 | -1.2874e-05 | 1.2865e-05 | 0.00063396 | -0.00063393 | 1.2855e-05
|  | -6.796e-05 | -0.0012564 | 10 | unités |  | -0.00032035 | -0.0058509 | -0.00032059 | -0.0058504 | -0.00032048 | -0.0058505 | -0.00032022 | -0.0058505 | -4.463e-06 | -0.00015571 | -4.463e-06 | -0.00015572 | -4.463e-06 | -0.00015572 | -4.463e-06 | -0.00015571
|  | -0.00013048 | -0.00024352 | 11 | unités |  | -0.00016494 | -0.0019728 | -0.0019725 | 0.00016503 | 0.000165 | 0.0019727 | 0.0019728 | -0.00016489 | -1.54e-06 | -4.7101e-05 | -4.7104e-05 | 1.5404e-06 | 1.5395e-06 | 4.7104e-05 | 4.7102e-05 | -1.5385e-06
|  | 3.595e-06 | 3.3995e-05 | 12 | unités |  | -8.6161e-05 | -0.00080156 | 8.6224e-05 | 0.00080131 | -8.6172e-05 | -0.00080146 | 8.6061e-05 | 0.00080155 | -5.3837e-07 | -1.9413e-05 | 5.3868e-07 | 1.9414e-05 | -5.3828e-07 | -1.9414e-05 | 5.38e-07 | 1.9414e-05
|  | 1.6375e-05 | -5.3625e-05 | 13 | unités |  | -4.6212e-05 | -0.00039935 | 0.0003992 | -4.6269e-05 | 4.6224e-05 | 0.00039931 | -0.00039936 | 4.6139e-05 | -1.9313e-07 | -9.311e-06 | 9.3115e-06 | -1.9342e-07 | 1.9331e-07 | 9.3115e-06 | -9.3114e-06 | 1.932e-07
|  | -5.3646e-06 | -4.6382e-05 | 14 | unités |  | -2.5567e-05 | -0.00021738 | -2.5609e-05 | -0.00021729 | -2.5567e-05 | -0.00021739 | -2.5512e-05 | -0.00021739 | -6.9534e-08 | -4.3836e-06 | -6.9534e-08 | -4.3837e-06 | -6.9534e-08 | -4.3837e-06 | -6.9534e-08 | -4.3838e-06
|  | -8.6332e-06 | -1.4903e-05 | 15 | unités |  | -1.4541e-05 | -0.00012364 | -0.00012359 | 1.4564e-05 | 1.4536e-05 | 0.00012365 | 0.00012366 | -1.4505e-05 | -2.6797e-08 | -1.8912e-06 | -1.8913e-06 | 2.687e-08 | 2.6877e-08 | 1.8913e-06 | 1.8913e-06 | -2.6864e-08
|  |  |  | ----- |  |  | --------------- | ----------------- | --------------- | ---------------------------- | --------------- | ---------------------------- | --------------- | -------------- | --------------- | --------------- | --------------- | --------------- | --------------- | --------------- | --------------- | ---------------
Total harmonics
|  |  |  | Order |  |  | Normal | Skew | Normal | Skew | Normal | Skew | Normal | Skew | Normal | Skew | Normal | Skew | Normal | Skew | Normal | Skew
|  |  |  | 1 |  |  | -3.9122e-10 | -1.8055e-07 | 1.8055e-07 | -2.08254E-10 (T) | 2.114e-10 | 1.80731E-07 (T) | -1.8073e-07 | 3.9419e-10 | -2.2776e-10 | -1.3854e-07 | 1.3854e-07 | -4.5916e-11 | 4.8934e-11 | 1.3872e-07 | -1.3872e-07 | 2.3153e-10
|  |  |  | 2 |  |  | 0.00031944 | -1.4509e-07 | 0.00031944 | -1.45093E-07 (rad) | 0.00031944 | -1.45094E-07 (rad) | 0.00031944 | -1.4509e-07 | 0.00031944 | -7.2439e-08 | 0.00031944 | -7.2439e-08 | 0.00031944 | -7.2439e-08 | 0.00031944 | -7.2439e-08
|  |  |  | 3 |  |  | -0.011403 | -2.8976 | -2.8974 | 0.012886 | 0.013162 | 2.8988 | 2.8991 | -0.011692 | -0.0017996 | -0.94735 | -0.94707 | 0.0032832 | 0.003562 | 0.94855 | 0.94883 | -0.0020786
|  |  |  | 4 |  |  | -0.0091777 | -1.6021 | 0.0093703 | 1.6027 | -0.0091793 | -1.6021 | 0.0093718 | 1.6027 | -0.0012719 | -0.35277 | 0.0014578 | 0.35342 | -0.0012729 | -0.35277 | 0.0014577 | 0.35342
|  |  |  | 5 |  |  | -0.0062292 | -0.79133 | 0.79145 | -0.0060317 | 0.0061513 | 0.79165 | -0.79153 | 0.0063533 | -0.00065544 | -0.11886 | 0.11898 | -0.00045512 | 0.00057737 | 0.11918 | -0.11906 | 0.00077752
|  |  |  | 6 |  |  | 3.9206 | -0.35421 | 3.9206 | -0.35421 | 3.9206 | -0.35421 | 3.9206 | -0.35421 | 3.9241 | -0.036576 | 3.9241 | -0.036576 | 3.9241 | -0.036576 | 3.9241 | -0.036576
|  |  |  | 7 |  |  | -0.002191 | -0.14424 | -0.14422 | 0.0021308 | 0.0021453 | 0.14416 | 0.14418 | -0.0022072 | -0.00012212 | -0.010293 | -0.010278 | 5.9867e-05 | 7.549e-05 | 0.010215 | 0.010231 | -0.00013771
|  |  |  | 8 |  |  | -0.0011759 | -0.053453 | 0.0011865 | 0.053446 | -0.0011764 | -0.053452 | 0.0011853 | 0.053446 | -3.1637e-05 | -0.0026379 | 4.1032e-05 | 0.002632 | -3.1618e-05 | -0.002638 | 4.0991e-05 | 0.002632
|  |  |  | 9 |  |  | -0.00062469 | -0.018155 | 0.018154 | -0.00061803 | 0.00061743 | 0.018161 | -0.018162 | 0.00062431 | -1.6554e-05 | -0.00063045 | 0.00063028 | -9.388e-06 | 9.184e-06 | 0.00063745 | -0.00063761 | 1.6342e-05
|  |  |  | 10 |  |  | -0.20128 | -0.0058559 | -0.20128 | -0.0058554 | -0.20128 | -0.0058556 | -0.20128 | -0.0058556 | -0.20096 | -0.00016077 | -0.20096 | -0.00016078 | -0.20096 | -0.00016078 | -0.20096 | -0.00016077
|  |  |  | 11 |  |  | -0.00016335 | -0.0019717 | -0.0019709 | 0.00016621 | 0.00016659 | 0.0019739 | 0.0019744 | -0.0001637 | 5.3369e-08 | -4.5913e-05 | -4.5511e-05 | 2.728e-06 | 3.1329e-06 | 4.8291e-05 | 4.8695e-05 | -3.509e-07
|  |  |  | 12 |  |  | -8.6139e-05 | -0.00080022 | 8.6245e-05 | 0.00080265 | -8.6151e-05 | -0.00080012 | 8.6082e-05 | 0.00080288 | -5.1693e-07 | -1.8076e-05 | 5.6013e-07 | 2.0751e-05 | -5.1683e-07 | -1.8078e-05 | 5.5944e-07 | 2.075e-05
|  |  |  | 13 |  |  | -4.6816e-05 | -0.00039847 | 0.00039859 | -4.5393e-05 | 4.5619e-05 | 0.00040019 | -0.00039996 | 4.7015e-05 | -7.974e-07 | -8.4351e-06 | 8.7072e-06 | 6.825e-07 | -4.1096e-07 | 1.0187e-05 | -9.9157e-06 | 1.0691e-06
|  |  |  | 14 |  |  | -0.15002 | -0.00021671 | -0.15002 | -0.00021662 | -0.15002 | -0.00021672 | -0.15002 | -0.00021672 | -0.14999 | -3.7095e-06 | -0.14999 | -3.7096e-06 | -0.14999 | -3.7097e-06 | -0.14999 | -3.7097e-06
|  |  |  | 15 |  |  | -1.4562e-05 | -0.00012411 | -0.00012361 | 1.4098e-05 | 1.4516e-05 | 0.00012319 | 0.00012364 | -1.4972e-05 | -4.7219e-08 | -2.3576e-06 | -1.9117e-06 | -4.3947e-07 | 6.4554e-09 | 1.4249e-06 | 1.8709e-06 | -4.932e-07
|  |  |  | 96122E |  |  | +04 -1.33002E | 4195300000
|  |  |  | 2 |  |  | 543315 | 6E+05 7.83708E
|  |  |  | 3 |  |  | 351526 | 9E+04 3.53115E
|  |  |  | 4 |  |  | 389511 | 6E+04 3.93007E
|  |  |  | 5 |  |  | 269083 | 9E+04 2.73639E
|  |  |  | 6 |  |  | 184730 | 5E+04 1.86831E
|  |  |  | 7 |  |  | 49612.3 | 2E+05 1.41954E
|  |  |  | 8 |  |  | 543315 | 6E+05 7.83708E
|  |  |  | 9 |  |  | 351526 | 9E+04 3.53115E
|  |  |  | 10 |  |  | 389511 | 6E+04 3.93007E
|  |  |  | 11 |  |  | 269083 | 9E+04 2.73639E
|  |  |  | 12 |  |  | 184730 | 6E+04 1.86831E
|  |  |  | 13 |  |  | -49612.2 | 2E+05 1.41954E
|  |  |  | 14 |  |  | -543315 | 6E+05 7.83707E
|  |  |  | 15 |  |  | -351526 | 9E+04 3.53115E
|  |  |  | 16 |  |  | -389511 | 6E+04 3.93007E
|  |  |  | 17 |  |  | -269082 | 9E+04 2.73639E
|  |  |  | 18 |  |  | -184730 | 5E+04 1.86831E
|  |  |  | 19 |  |  | -49612.2 | 2E+05 1.41954E
|  |  |  | 20 |  |  | -543315 | 6E+05 7.83707E
|  |  |  | 21 |  |  | -351526 | 9E+04 3.53115E
|  |  |  | 22 |  |  | -389511 | 7E+04 3.93007E
|  |  |  | 23 |  |  | -269082 | 8E+04 2.73639E
|  |  |  | 24 |  |  | -184730 | 5E+04 1.86831E

## choix config
Mean size arrangement (mm) | [6 empty] | Protection sheets Thickness (mm)
N° bob | LLc | LRc | EL | ER | Aperture pole |  | 0.95
776 | 113.9433 | 116.7933 | 8.7205 | 9.3552 | pole1
773 | 95.6133 | 101.98 | 9.395 | 9.8572 | pole2 |  |  | QH Nr.:
775 | 86.8467 | 95.6133 | 9.243 | 9.844 | pole3 |  |  | 1286
774 | 103.1533 | 114.57 | 9.1874 | 9.646 | pole4
Cas 5
Arrangement retenu |  | OK
AP 171
[5 empty] | QH Nr.: |  |  |  |  | QH Nr.:
[5 empty] | 1416 |  |  |  |  | 1271
| Offset par rapport au plan median | Déformation de la bobine (<-> calibre) | Sur-contrainte réelle (MPa)
a/e | 10.4457 | 56.059 | 22.1537 | [6 empty] | * View from
b/f | 8.9807 | 45.8274 | 17.8239 |  | * In the position |  |  |  |  | connection end
c/g | -2.0584 | 51.0949 | 19.7395 |  | of aperture 1 of the magnets
d/h | 3.5504 | 67.4937 | 24.7385 |  | = measurement position of the aperture |  |  | QH Nr.: |  | Ansicht
Minimum local Pre-stress : |  |  | 15.7417 |  |  |  |  | 1476 |  | Leadend
ordre | 3 | 4 | 5 | 6 | 7 | 8 | 9 | 10
normaux | -0.21073 | 0.00044189 | 0.048593 | -0.00084539 | -0.0086708 | 5.0538e-05 | 0.00094121 | -6.796e-05
skew | -0.48012 | 0.081032 | -0.11422 | -0.08174 | -0.01919 | 0.0023239 | -0.0023843 | -0.0012564
According to CERN's specification LHC-M-ES-0001 for field error naming conventions
[8 empty] | Statistic | Mean value
[8 empty] | B3 | -0.28
[8 empty] | A3 | 1.28
[8 empty] | from Ap 0 to ? | 112
Simulation de la position des bobines selon les poles de 1 à 4
N° bob | LLc | LRc |  |  | Sur_contrainte sur 80MPa |  | Offset par rapport au plan median | Déformation de la bobine (<->taille à 80Mpa) | ordre | 3 | 4 | 5 | 6 | 7 | 8 | 9 | 10 | 11 | 12 | 13 | 14 | 15 | elargissement de la cavit due à la tole
776 | 113.9433 | 116.7933 | 8.7205 | 9.3552 | 24.7385 | d/h | 3.5504 | 67.4937 | Score/norme | 3: 0.30403; 5: Score/(err_stdev); 6: 0.16836 | 50
773 | 95.6133 | 101.98 | 9.395 | 9.8572 | 22.1537 | a/e | 10.4457 | 56.059 | norme | 0.52433 | 0.081033 | 0.12413 | 0.081744 | 0.021058 | 0.0023245 | 0.0025633 | 0.0012583 | 0.00027628 | 3.4185e-05 | 5.607e-05 | 4.6691e-05 | 1.7223e-05 | 50
775 | 86.8467 | 95.6133 | 9.243 | 9.844 | 17.8239 | b/f | 8.9807 | 45.8274 | normaux | -0.21073 | 0.00044189 | 0.048593 | -0.00084539 | -0.0086708 | 5.0538e-05 | 0.00094121 | -6.796e-05 | -0.00013048 | 3.595e-06 | 1.6375e-05 | -5.3646e-06 | -8.6332e-06 | 50
774 | 103.1533 | 114.57 | 9.1874 | 9.646 | 19.7395 | c/g | -2.0584 | 51.0949 | skew | -0.48012 | 0.081032 | -0.11422 | -0.08174 | -0.01919 | 0.0023239 | -0.0023843 | -0.0012564 | -0.00024352 | 3.3995e-05 | -5.3625e-05 | -4.6382e-05 | -1.4903e-05 | 50
[9 empty] | stdev | 1 | 0.7 | 0.6 | 0.5 | 0.15 | 0.1 | 0.1 | 0.3 | 0.05 | 0.05 | 0.05 | 0.05 | 0.05
Calculation done by supposing the first coil is in pole 1. Final sorting is turned counterclockwise by | [7 empty] | 0 | erreur/stdev | 0.34955 | 0.077174 | 0.13792 | 0.10899 | 0.093591 | 0.015497 | 0.017089 | 0.0027961 | 0.0036837 | 0.0004558 | 0.0007476 | 0.00062254 | 0.00022964
cas 6 & Meas_Pos=6
776 | 123.54 | 129.34 | 8.495 | 9.1012 | 22.9446 | d/h | -9.2532 | 64.2868 | Score/norme | 3: 0.79446; 5: Score/(err_stdev); 6: 0.6634 | 50
773 | 102.76 | 100.36 | 9.2845 | 9.822 | 25.5157 | a/e | 12.5947 | 65.3547 | norme | 0.45215 | 0.755 | 0.10704 | 0.087966 | 0.018159 | 0.021658 | 0.0022103 | 0.0013541 | 0.00023822 | 0.00031871 | 4.835e-05 | 5.0253e-05 | 1.4857e-05 | 50
774 | 103.28 | 127.48 | 8.8626 | 9.3634 | 20.3046 | b/f | 1.2042 | 54.4842 | normaux | -0.40141 | -0.0041071 | 0.095581 | -0.00090965 | -0.01603 | -0.00046992 | 0.0019992 | -7.3154e-05 | -0.00020227 | -3.3465e-05 | 4.5228e-05 | -5.7767e-06 | -1.2347e-05 | 50
775 | 93.02 | 96.72 | 9.1245 | 9.7457 | 23.4091 | c/g | 17.9649 | 60.9849 | skew | 0.20811 | -0.75499 | 0.048184 | -0.087962 | 0.0085316 | -0.021653 | 0.0009428 | -0.0013521 | 0.00012585 | -0.00031695 | 1.7093e-05 | -4.992e-05 | 8.2633e-06 | 50
cas 5 & Meas_Pos=6
776 | 123.54 | 129.34 | 8.495 | 9.1012 | 28.2586 | d/h | 5.6358 | 79.1758 | Score/norme | 3: 0.2931; 5: Score/(err_stdev); 6: 0.16149 | 50
773 | 102.76 | 100.36 | 9.2845 | 9.822 | 25.5157 | a/e | 12.5947 | 65.3547 | norme | 0.51913 | 0.013245 | 0.1229 | 0.088753 | 0.020849 | 0.00038008 | 0.0025379 | 0.0013662 | 0.00027355 | 5.6063e-06 | 5.5519e-05 | 5.0698e-05 | 1.7054e-05 | 50
775 | 93.02 | 96.72 | 9.1245 | 9.7457 | 18.579 | b/f | 5.3817 | 48.4017 | normaux | 0.0077539 | -7.0945e-05 | -0.0032319 | -0.00091775 | 8.6533e-05 | -8.1802e-06 | -0.00013328 | -7.3776e-05 | -1.7322e-05 | -5.8934e-07 | -7.3094e-06 | -5.8218e-06 | -1.6433e-06 | 50
774 | 103.28 | 127.48 | 8.8626 | 9.3634 | 19.5204 | c/g | -0.90004 | 52.38 | skew | -0.51907 | -0.013245 | -0.12285 | -0.088749 | -0.020849 | -0.00037999 | -0.0025344 | -0.0013642 | -0.000273 | -5.5752e-06 | -5.5036e-05 | -5.0363e-05 | -1.6975e-05 | 50
cas 4 & Meas_Pos=6
776 | 123.54 | 129.34 | 8.495 | 9.1012 | 22.9446 | d/h | -9.2532 | 64.2868 | Score/norme | 3: 0.96486; 5: Score/(err_stdev); 6: 0.54975 | 50
774 | 103.28 | 127.48 | 8.8626 | 9.3634 | 25.0265 | a/e | 13.8745 | 67.1545 | norme | 0.90183 | 0.31107 | 0.2135 | 0.088335 | 0.036219 | 0.0089237 | 0.0044087 | 0.0013597 | 0.00047518 | 0.00013134 | 9.6421e-05 | 5.0453e-05 | 2.9628e-05 | 50
773 | 102.76 | 100.36 | 9.2845 | 9.822 | 25.5185 | b/f | 12.602 | 65.362 | normaux | -0.84186 | -0.0016916 | 0.19842 | -0.0009137 | -0.033949 | -0.00019347 | 0.0040532 | -7.3472e-05 | -0.00045555 | -1.3775e-05 | 8.5354e-05 | -5.8056e-06 | -2.8668e-05 | 50
775 | 93.02 | 96.72 | 9.1245 | 9.7457 | 18.579 | c/g | 5.3817 | 48.4017 | skew | -0.32338 | -0.31107 | -0.078817 | -0.08833 | -0.012622 | -0.0089216 | -0.0017346 | -0.0013577 | -0.00013517 | -0.00013062 | -4.4851e-05 | -5.0118e-05 | -7.4778e-06 | 50
cas 3 & Meas_Pos=6
776 | 123.54 | 129.34 | 8.495 | 9.1012 | 23.7231 | d/h | -7.0718 | 66.4682 | Score/norme | 3: 1.3742; 5: Score/(err_stdev); 6: 0.72056 | 50
774 | 103.28 | 127.48 | 8.8626 | 9.3634 | 25.0265 | a/e | 13.8745 | 67.1545 | norme | 1.1363 | 0.022945 | 0.269 | 0.089721 | 0.045635 | 0.00065833 | 0.0055549 | 0.001381 | 0.00059871 | 9.7298e-06 | 0.00012149 | 5.124e-05 | 3.7327e-05 | 50
775 | 93.02 | 96.72 | 9.1245 | 9.7457 | 23.4091 | b/f | 17.9649 | 60.9849 | normaux | -0.9653 | -0.00012386 | 0.22689 | -0.00092813 | -0.039026 | -1.4068e-05 | 0.0046055 | -7.4625e-05 | -0.00053177 | -9.9861e-07 | 9.501e-05 | -5.8976e-06 | -3.3706e-05 | 50
773 | 102.76 | 100.36 | 9.2845 | 9.822 | 19.8926 | c/g | -1.808 | 50.952 | skew | -0.59943 | -0.022945 | -0.1445 | -0.089716 | -0.023655 | -0.00065818 | -0.0031059 | -0.001379 | -0.00027508 | -9.6784e-06 | -7.571e-05 | -5.0899e-05 | -1.6039e-05 | 50
cas 2 & Meas_Pos=6
776 | 123.54 | 129.34 | 8.495 | 9.1012 | 28.2586 | d/h | 5.6358 | 79.1758 | Score/norme | 3: 0.62896; 5: Score/(err_stdev); 6: 0.37403 | 50
775 | 93.02 | 96.72 | 9.1245 | 9.7457 | 23.436 | a/e | 18.0349 | 61.0549 | norme | 0.70783 | 0.30137 | 0.16757 | 0.09014 | 0.028428 | 0.0086455 | 0.0034604 | 0.0013875 | 0.000373 | 0.00012722 | 7.5692e-05 | 5.1497e-05 | 2.3256e-05 | 50
773 | 102.76 | 100.36 | 9.2845 | 9.822 | 19.8926 | b/f | -1.808 | 50.952 | normaux | 0.28378 | -0.0016385 | -0.068922 | -0.00093186 | 0.011116 | -0.00018758 | -0.0015055 | -7.4914e-05 | 0.00012233 | -1.3368e-05 | -3.8227e-05 | -5.9097e-06 | 6.8924e-06 | 50
774 | 103.28 | 127.48 | 8.8626 | 9.3634 | 20.3046 | c/g | 1.2042 | 54.4842 | skew | -0.64846 | -0.30137 | -0.15274 | -0.090135 | -0.026165 | -0.0086435 | -0.0031157 | -0.0013855 | -0.00035237 | -0.00012652 | -6.5329e-05 | -5.1157e-05 | -2.2211e-05 | 50
cas 1 & Meas_Pos=6
776 | 123.54 | 129.34 | 8.495 | 9.1012 | 23.7231 | d/h | -7.0718 | 66.4682 | Score/norme | 3: 0.68412; 5: Score/(err_stdev); 6: 0.60652 | 50
775 | 93.02 | 96.72 | 9.1245 | 9.7457 | 23.436 | a/e | 18.0349 | 61.0549 | norme | 0.31625 | 0.755 | 0.074868 | 0.08857 | 0.012701 | 0.021659 | 0.0015461 | 0.0013634 | 0.00016666 | 0.00031871 | 3.3819e-05 | 5.06e-05 | 1.0394e-05 | 50
774 | 103.28 | 127.48 | 8.8626 | 9.3634 | 19.5204 | b/f | -0.90004 | 52.38 | normaux | -0.23819 | -0.0041069 | 0.055825 | -0.00091575 | -0.0096554 | -0.00046992 | 0.0011253 | -7.3642e-05 | -0.0001337 | -3.3468e-05 | 2.2704e-05 | -5.8142e-06 | -8.5414e-06 | 50
773 | 102.76 | 100.36 | 9.2845 | 9.822 | 25.5185 | c/g | 12.602 | 65.362 | skew | -0.20804 | -0.75499 | -0.049888 | -0.088565 | -0.0082516 | -0.021653 | -0.0010602 | -0.0013614 | -9.9497e-05 | -0.00031695 | -2.5065e-05 | -5.0264e-05 | -5.923e-06 | 50
cas 6 & Meas_Pos=5
776 | 122.94 | 121.44 | 8.5055 | 9.2224 | 23.1837 | d/h | -8.0649 | 64.8751 | Score/norme | 3: 0.69356; 5: Score/(err_stdev); 6: 0.59686 | 50
773 | 97.98 | 98.98 | 9.4722 | 9.9001 | 23.4586 | a/e | 10.9027 | 58.8827 | norme | 0.37039 | 0.73643 | 0.087685 | 0.075388 | 0.014876 | 0.021126 | 0.0018107 | 0.0011604 | 0.00019514 | 0.00031087 | 3.9611e-05 | 4.3069e-05 | 1.2171e-05 | 50
774 | 105.86 | 120.96 | 9.0632 | 9.5379 | 20.8599 | b/f | -1.1188 | 54.7412 | normaux | -0.26616 | -0.0040062 | 0.063699 | -0.00077952 | -0.010577 | -0.00045839 | 0.0013476 | -6.2691e-05 | -0.00012919 | -3.2645e-05 | 3.1486e-05 | -4.9498e-06 | -7.7509e-06 | 50
775 | 87.44 | 98.24 | 9.243 | 9.7899 | 21.396 | c/g | 17.5727 | 55.0127 | skew | 0.25758 | -0.73642 | 0.060259 | -0.075384 | 0.01046 | -0.021121 | 0.0012094 | -0.0011587 | 0.00014626 | -0.00030915 | 2.4035e-05 | -4.2784e-05 | 9.3835e-06 | 50
cas 5 & Meas_Pos=5
776 | 122.94 | 121.44 | 8.5055 | 9.2224 | 27.1842 | d/h | 3.1298 | 76.0698 | Score/norme | 3: 0.28516; 5: Score/(err_stdev); 6: 0.15494 | 50
773 | 97.98 | 98.98 | 9.4722 | 9.9001 | 23.4586 | a/e | 10.9027 | 58.8827 | norme | 0.51337 | 0.024737 | 0.12153 | 0.076123 | 0.020618 | 0.00070954 | 0.0025097 | 0.0011718 | 0.00027051 | 1.0424e-05 | 5.4899e-05 | 4.3481e-05 | 1.6864e-05 | 50
775 | 87.44 | 98.24 | 9.243 | 9.7899 | 17.3783 | b/f | 7.2427 | 44.6827 | normaux | -0.16009 | 0.00013554 | 0.036585 | -0.00078722 | -0.0066404 | 1.5483e-05 | 0.00069242 | -6.3285e-05 | -0.0001042 | 1.0984e-06 | 1.0904e-05 | -4.9953e-06 | -7.0087e-06 | 50
774 | 105.86 | 120.96 | 9.0632 | 9.5379 | 20.6021 | c/g | -1.7952 | 54.0648 | skew | -0.48777 | 0.024737 | -0.1159 | -0.076119 | -0.019519 | 0.00070937 | -0.0024123 | -0.00117 | -0.00024963 | 1.0366e-05 | -5.3805e-05 | -4.3193e-05 | -1.5339e-05 | 50
cas 4 & Meas_Pos=5
776 | 122.94 | 121.44 | 8.5055 | 9.2224 | 23.1837 | d/h | -8.0649 | 64.8751 | Score/norme | 3: 0.6714; 5: Score/(err_stdev); 6: 0.3774 | 50
774 | 105.86 | 120.96 | 9.0632 | 9.5379 | 24.458 | a/e | 8.3236 | 64.1836 | norme | 0.76005 | 0.23397 | 0.17993 | 0.074904 | 0.030525 | 0.0067119 | 0.0037156 | 0.001153 | 0.00040047 | 9.8791e-05 | 8.1259e-05 | 4.2781e-05 | 2.4969e-05 | 50
773 | 97.98 | 98.98 | 9.4722 | 9.9001 | 23.7629 | b/f | 11.6666 | 59.6466 | normaux | -0.75907 | -0.0012723 | 0.17958 | -0.00077485 | -0.0305 | -0.00014551 | 0.0037011 | -6.2307e-05 | -0.00040032 | -1.0359e-05 | 8.0117e-05 | -4.9234e-06 | -2.4923e-05 | 50
775 | 87.44 | 98.24 | 9.243 | 9.7899 | 17.3783 | c/g | 7.2427 | 44.6827 | skew | -0.038619 | -0.23397 | -0.011185 | -0.0749 | -0.001222 | -0.0067103 | -0.00032828 | -0.0011513 | 1.1008e-05 | -9.8247e-05 | -1.3577e-05 | -4.2497e-05 | 1.5179e-06 | 50
cas 3 & Meas_Pos=5
776 | 122.94 | 121.44 | 8.5055 | 9.2224 | 23.4462 | d/h | -7.3303 | 65.6097 | Score/norme | 3: 1.0622; 5: Score/(err_stdev); 6: 0.55643 | 50
774 | 105.86 | 120.96 | 9.0632 | 9.5379 | 24.458 | a/e | 8.3236 | 64.1836 | norme | 0.99922 | 0.019469 | 0.23655 | 0.076159 | 0.04013 | 0.00055846 | 0.0048848 | 0.0011723 | 0.00052649 | 8.1797e-06 | 0.00010683 | 4.3493e-05 | 3.2824e-05 | 50
775 | 87.44 | 98.24 | 9.243 | 9.7899 | 21.396 | b/f | 17.5727 | 55.0127 | normaux | -0.95892 | 0.00010667 | 0.22624 | -0.00078795 | -0.038631 | 1.2312e-05 | 0.0046328 | -6.3355e-05 | -0.00051529 | 8.8158e-07 | 9.8309e-05 | -5.0078e-06 | -3.2332e-05 | 50
773 | 97.98 | 98.98 | 9.4722 | 9.9001 | 19.4828 | c/g | 0.9232 | 48.9032 | skew | -0.28091 | 0.019469 | -0.069077 | -0.076155 | -0.010865 | 0.00055833 | -0.0015486 | -0.0011706 | -0.00010802 | 8.132e-06 | -4.1803e-05 | -4.3203e-05 | -5.6609e-06 | 50
cas 2 & Meas_Pos=5
776 | 122.94 | 121.44 | 8.5055 | 9.2224 | 27.1842 | d/h | 3.1298 | 76.0698 | Score/norme | 3: 0.5743; 5: Score/(err_stdev); 6: 0.32681 | 50
775 | 87.44 | 98.24 | 9.243 | 9.7899 | 21.1345 | a/e | 16.9003 | 54.3403 | norme | 0.69823 | 0.22935 | 0.1653 | 0.077509 | 0.028042 | 0.0065796 | 0.0034135 | 0.0011931 | 0.00036793 | 9.6828e-05 | 7.4666e-05 | 4.4278e-05 | 2.2941e-05 | 50
773 | 97.98 | 98.98 | 9.4722 | 9.9001 | 19.4828 | b/f | 0.9232 | 48.9032 | normaux | 0.082174 | -0.0012468 | -0.021318 | -0.00080133 | 0.0029997 | -0.00014272 | -0.00052888 | -6.4422e-05 | 1.4573e-05 | -1.0171e-05 | -1.7381e-05 | -5.0836e-06 | 1.4602e-07 | 50
774 | 105.86 | 120.96 | 9.0632 | 9.5379 | 20.8599 | c/g | -1.1188 | 54.7412 | skew | -0.69338 | -0.22935 | -0.16392 | -0.077505 | -0.027881 | -0.006578 | -0.0033722 | -0.0011914 | -0.00036765 | -9.6292e-05 | -7.2615e-05 | -4.3985e-05 | -2.2941e-05 | 50
cas 1 & Meas_Pos=5
776 | 122.94 | 121.44 | 8.5055 | 9.2224 | 23.4462 | d/h | -7.3303 | 65.6097 | Score/norme | 3: 0.6403; 5: Score/(err_stdev); 6: 0.56986 | 50
775 | 87.44 | 98.24 | 9.243 | 9.7899 | 21.1345 | a/e | 16.9003 | 54.3403 | norme | 0.29299 | 0.73708 | 0.069363 | 0.075973 | 0.011767 | 0.021145 | 0.0014324 | 0.0011695 | 0.00015441 | 0.00031115 | 3.1332e-05 | 4.3404e-05 | 9.6306e-06 | 50
774 | 105.86 | 120.96 | 9.0632 | 9.5379 | 20.6021 | b/f | -1.7952 | 54.0648 | normaux | -0.21367 | -0.0040096 | 0.050042 | -0.00078547 | -0.0086677 | -0.00045878 | 0.001007 | -6.3168e-05 | -0.00012051 | -3.2674e-05 | 2.0196e-05 | -4.9875e-06 | -7.7137e-06 | 50
773 | 97.98 | 98.98 | 9.4722 | 9.9001 | 23.7629 | c/g | 11.6666 | 59.6466 | skew | -0.20047 | -0.73707 | -0.048031 | -0.075969 | -0.0079583 | -0.02114 | -0.0010187 | -0.0011678 | -9.6532e-05 | -0.00030943 | -2.3954e-05 | -4.3116e-05 | -5.766e-06 | 50
cas 6 & Meas_Pos=4
776 | 114.58 | 110.98 | 9.0089 | 9.6006 | 22.7259 | d/h | -4.5608 | 60.0192 | Score/norme | 3: 0.46478; 5: Score/(err_stdev); 6: 0.43679 | 50
773 | 88.76 | 91.66 | 9.5669 | 9.9726 | 20.1002 | a/e | 11.1745 | 49.9345 | norme | 0.10023 | 0.67088 | 0.023728 | 0.060885 | 0.0040254 | 0.019245 | 0.00048995 | 0.00093721 | 5.2785e-05 | 0.00028319 | 1.0719e-05 | 3.4787e-05 | 3.2909e-06 | 50
774 | 105.48 | 111.48 | 9.1484 | 9.7237 | 19.4933 | b/f | -4.8025 | 50.6775 | normaux | 0.0096828 | -0.0036496 | -0.0020237 | -0.00062943 | 0.00043223 | -0.00041762 | -2.896e-05 | -5.0619e-05 | 9.1976e-06 | -2.9744e-05 | 2.2597e-07 | -3.9949e-06 | 6.7743e-07 | 50
775 | 86.18 | 99.68 | 9.278 | 9.9624 | 19.5012 | c/g | 13.7692 | 49.9492 | skew | 0.099761 | -0.67087 | 0.023642 | -0.060881 | 0.0040021 | -0.019241 | 0.00048909 | -0.00093584 | 5.1977e-05 | -0.00028163 | 1.0717e-05 | -3.4557e-05 | 3.2205e-06 | 50
cas 5 & Meas_Pos=4
776 | 114.58 | 110.98 | 9.0089 | 9.6006 | 24.7781 | d/h | 0.85913 | 65.4391 | Score/norme | 3: 0.25111; 5: Score/(err_stdev); 6: 0.13939 | 50
773 | 88.76 | 91.66 | 9.5669 | 9.9726 | 20.1002 | a/e | 11.1745 | 49.9345 | norme | 0.47213 | 0.10798 | 0.11177 | 0.060645 | 0.018961 | 0.0030976 | 0.0023081 | 0.00093351 | 0.00024878 | 4.5593e-05 | 5.0487e-05 | 3.4642e-05 | 1.5511e-05 | 50
775 | 86.18 | 99.68 | 9.278 | 9.9624 | 15.7417 | b/f | 4.1397 | 40.3197 | normaux | -0.12794 | -0.00058671 | 0.029065 | -0.0006271 | -0.005335 | -6.7147e-05 | 0.0005415 | -5.0416e-05 | -8.5945e-05 | -4.7853e-06 | 7.9107e-06 | -3.9799e-06 | -5.8391e-06 | 50
774 | 105.48 | 111.48 | 9.1484 | 9.7237 | 21.089 | c/g | -0.65411 | 54.8259 | skew | -0.45446 | -0.10797 | -0.10792 | -0.060642 | -0.018195 | -0.0030968 | -0.0022437 | -0.00093215 | -0.00023347 | -4.5342e-05 | -4.9863e-05 | -3.4412e-05 | -1.437e-05 | 50
cas 4 & Meas_Pos=4
776 | 114.58 | 110.98 | 9.0089 | 9.6006 | 22.7259 | d/h | -4.5608 | 60.0192 | Score/norme | 3: 0.42005; 5: Score/(err_stdev); 6: 0.2219 | 50
774 | 105.48 | 111.48 | 9.1484 | 9.7237 | 22.9361 | a/e | 4.1477 | 59.6277 | norme | 0.6271 | 0.021604 | 0.14846 | 0.060453 | 0.025185 | 0.00061977 | 0.0030656 | 0.00093052 | 0.00033041 | 9.1434e-06 | 6.7041e-05 | 3.4526e-05 | 2.06e-05 | 50
773 | 88.76 | 91.66 | 9.5669 | 9.9726 | 20.3293 | b/f | 11.7434 | 50.5034 | normaux | -0.62709 | -0.00011702 | 0.14845 | -0.00062543 | -0.025183 | -1.333e-05 | 0.0030638 | -5.0287e-05 | -0.00032931 | -9.4627e-07 | 6.6608e-05 | -3.9734e-06 | -2.0464e-05 | 50
775 | 86.18 | 99.68 | 9.278 | 9.9624 | 15.7417 | c/g | 4.1397 | 40.3197 | skew | 0.0021297 | -0.021604 | -0.0011837 | -0.06045 | 0.00035733 | -0.00061963 | -0.00010494 | -0.00092916 | 2.698e-05 | -9.0943e-06 | -7.6038e-06 | -3.4296e-05 | 2.3664e-06 | 50
cas 3 & Meas_Pos=4
776 | 114.58 | 110.98 | 9.0089 | 9.6006 | 21.1443 | d/h | -8.7376 | 55.8424 | Score/norme | 3: 0.81525; 5: Score/(err_stdev); 6: 0.43083 | 50
774 | 105.48 | 111.48 | 9.1484 | 9.7237 | 22.9361 | a/e | 4.1477 | 59.6277 | norme | 0.86978 | 0.1068 | 0.20591 | 0.060667 | 0.034932 | 0.0030638 | 0.004252 | 0.0009338 | 0.00045828 | 4.5112e-05 | 9.2988e-05 | 3.4646e-05 | 2.8574e-05 | 50
775 | 86.18 | 99.68 | 9.278 | 9.9624 | 19.5012 | b/f | 13.7692 | 49.9492 | normaux | -0.86532 | -0.00058064 | 0.20508 | -0.00062772 | -0.034713 | -6.6336e-05 | 0.0042434 | -5.0477e-05 | -0.00045091 | -4.7183e-06 | 9.2977e-05 | -3.9906e-06 | -2.7928e-05 | 50
773 | 88.76 | 91.66 | 9.5669 | 9.9726 | 18.1564 | c/g | 6.3454 | 45.1054 | skew | 0.087894 | -0.1068 | 0.018477 | -0.060664 | 0.0039048 | -0.0030631 | 0.00027023 | -0.00093244 | 8.1856e-05 | -4.4864e-05 | -1.4671e-06 | -3.4415e-05 | 6.0381e-06 | 50
cas 2 & Meas_Pos=4
776 | 114.58 | 110.98 | 9.0089 | 9.6006 | 24.7781 | d/h | 0.85913 | 65.4391 | Score/norme | 3: 0.55873; 5: Score/(err_stdev); 6: 0.29368 | 50
775 | 86.18 | 99.68 | 9.278 | 9.9624 | 19.2809 | a/e | 13.2048 | 49.3848 | norme | 0.72403 | 0.023423 | 0.1714 | 0.060988 | 0.029078 | 0.00067204 | 0.0035396 | 0.00093879 | 0.00038151 | 9.9081e-06 | 7.7422e-05 | 3.4835e-05 | 2.3787e-05 | 50
773 | 88.76 | 91.66 | 9.5669 | 9.9726 | 18.1564 | b/f | 6.3454 | 45.1054 | normaux | -0.21371 | -0.0001266 | 0.048727 | -0.00063067 | -0.0088819 | -1.4484e-05 | 0.00091683 | -5.0701e-05 | -0.00014078 | -1.0348e-06 | 1.4054e-05 | -4.0033e-06 | -9.5068e-06 | 50
774 | 105.48 | 111.48 | 9.1484 | 9.7237 | 19.4933 | c/g | -4.8025 | 50.6775 | skew | -0.69177 | -0.023423 | -0.16433 | -0.060984 | -0.027689 | -0.00067189 | -0.0034188 | -0.00093742 | -0.00035459 | -9.8539e-06 | -7.6136e-05 | -3.4604e-05 | -2.1805e-05 | 50
cas 1 & Meas_Pos=4
776 | 114.58 | 110.98 | 9.0089 | 9.6006 | 21.1443 | d/h | -8.7376 | 55.8424 | Score/norme | 3: 0.56059; 5: Score/(err_stdev); 6: 0.48666 | 50
775 | 86.18 | 99.68 | 9.278 | 9.9624 | 19.2809 | a/e | 13.2048 | 49.3848 | norme | 0.31595 | 0.67152 | 0.074797 | 0.060791 | 0.012689 | 0.019264 | 0.0015446 | 0.00093577 | 0.00016648 | 0.00028347 | 3.3788e-05 | 3.473e-05 | 1.0384e-05 | 50
774 | 105.48 | 111.48 | 9.1484 | 9.7237 | 21.089 | b/f | -0.65411 | 54.8259 | normaux | -0.31113 | -0.0036531 | 0.073502 | -0.00062856 | -0.012518 | -0.00041797 | 0.0015098 | -5.0553e-05 | -0.0001657 | -2.9765e-05 | 3.2359e-05 | -3.9928e-06 | -1.0363e-05 | 50
773 | 88.76 | 91.66 | 9.5669 | 9.9726 | 20.3293 | c/g | 11.7434 | 50.5034 | skew | -0.054996 | -0.67151 | -0.013856 | -0.060788 | -0.0020739 | -0.019259 | -0.00032591 | -0.0009344 | -1.6088e-05 | -0.00028191 | -9.7202e-06 | -3.4499e-05 | -6.5925e-07 | 50
cas 6 & Meas_Pos=3
776 | 111.48 | 117.68 | 8.8153 | 9.3924 | 19.5051 | d/h | -8.8426 | 52.6374 | Score/norme | 3: 0.63002; 5: Score/(err_stdev); 6: 0.47007 | 50
773 | 96.42 | 104.62 | 9.3967 | 9.799 | 22.5335 | a/e | 10.5914 | 57.0114 | norme | 0.53569 | 0.56553 | 0.12682 | 0.0801 | 0.021514 | 0.016223 | 0.0026188 | 0.001233 | 0.00028225 | 0.00023874 | 5.7278e-05 | 4.5756e-05 | 1.7601e-05 | 50
774 | 97.78 | 111.18 | 9.3433 | 9.7748 | 20.5965 | b/f | 4.6315 | 52.4115 | normaux | -0.51771 | -0.0030763 | 0.12292 | -0.0008284 | -0.020731 | -0.00035195 | 0.0025544 | -6.6619e-05 | -0.00026627 | -2.5063e-05 | 5.6695e-05 | -5.2618e-06 | -1.6401e-05 | 50
775 | 86.1 | 87.6 | 9.1511 | 9.9812 | 19.3378 | c/g | 14.1173 | 50.2173 | skew | 0.13763 | -0.56552 | 0.031187 | -0.080096 | 0.0057515 | -0.016219 | 0.00057711 | -0.0012312 | 9.3626e-05 | -0.00023742 | 8.1554e-06 | -4.5453e-05 | 6.3882e-06 | 50
cas 5 & Meas_Pos=3
776 | 111.48 | 117.68 | 8.8153 | 9.3924 | 23.8993 | d/h | 3.0158 | 64.4958 | Score/norme | 3: 0.43768; 5: Score/(err_stdev); 6: 0.24222 | 50
773 | 96.42 | 104.62 | 9.3967 | 9.799 | 22.5335 | a/e | 10.5914 | 57.0114 | norme | 0.62485 | 0.13472 | 0.14792 | 0.081003 | 0.025095 | 0.0038646 | 0.0030547 | 0.0012469 | 0.00032924 | 5.6844e-05 | 6.6816e-05 | 4.6265e-05 | 2.0525e-05 | 50
775 | 86.1 | 87.6 | 9.1511 | 9.9812 | 18.0577 | b/f | 10.7932 | 46.8932 | normaux | -0.30127 | 0.00073401 | 0.069843 | -0.00083777 | -0.012336 | 8.3978e-05 | 0.0013711 | -6.7346e-05 | -0.00018082 | 5.9772e-06 | 2.5147e-05 | -5.317e-06 | -1.1835e-05 | 50
774 | 97.78 | 111.18 | 9.3433 | 9.7748 | 17.3335 | c/g | -3.6717 | 44.1083 | skew | -0.54742 | 0.13472 | -0.1304 | -0.080998 | -0.021854 | 0.0038637 | -0.0027297 | -0.001245 | -0.00027514 | 5.6529e-05 | -6.1903e-05 | -4.5959e-05 | -1.6769e-05 | 50
cas 4 & Meas_Pos=3
776 | 111.48 | 117.68 | 8.8153 | 9.3924 | 19.5051 | d/h | -8.8426 | 52.6374 | Score/norme | 3: 0.64714; 5: Score/(err_stdev); 6: 0.4164 | 50
774 | 97.78 | 111.18 | 9.3433 | 9.7748 | 22.7365 | a/e | 10.0772 | 57.8572 | norme | 0.66469 | 0.4163 | 0.15736 | 0.079922 | 0.026695 | 0.011942 | 0.0032494 | 0.0012302 | 0.00035022 | 0.00017575 | 7.1067e-05 | 4.5651e-05 | 2.1838e-05 | 50
773 | 96.42 | 104.62 | 9.3967 | 9.799 | 21.677 | b/f | 8.4243 | 54.8443 | normaux | -0.66401 | -0.0022644 | 0.15727 | -0.00082665 | -0.026653 | -0.00025903 | 0.0032493 | -6.6476e-05 | -0.00034755 | -1.8444e-05 | 7.0884e-05 | -5.2517e-06 | -2.1569e-05 | 50
775 | 86.1 | 87.6 | 9.1511 | 9.9812 | 18.0577 | c/g | 10.7932 | 46.8932 | skew | 0.030123 | -0.41629 | 0.0053435 | -0.079918 | 0.0014975 | -0.01194 | 2.5012e-05 | -0.0012284 | 4.319e-05 | -0.00017478 | -5.0887e-06 | -4.5348e-05 | 3.4139e-06 | 50
cas 3 & Meas_Pos=3
776 | 111.48 | 117.68 | 8.8153 | 9.3924 | 22.6506 | d/h | -0.35398 | 61.126 | Score/norme | 3: 0.62517; 5: Score/(err_stdev); 6: 0.33894 | 50
774 | 97.78 | 111.18 | 9.3433 | 9.7748 | 22.7365 | a/e | 10.0772 | 57.8572 | norme | 0.75369 | 0.13339 | 0.17843 | 0.080911 | 0.030269 | 0.0038265 | 0.0036846 | 0.0012454 | 0.00039712 | 5.6276e-05 | 8.0584e-05 | 4.621e-05 | 2.4757e-05 | 50
775 | 86.1 | 87.6 | 9.1511 | 9.9812 | 19.3378 | b/f | 14.1173 | 50.2173 | normaux | -0.55857 | 0.00072671 | 0.13086 | -0.00083693 | -0.022651 | 8.3187e-05 | 0.0026357 | -6.7283e-05 | -0.00031427 | 5.9237e-06 | 5.2985e-05 | -5.3143e-06 | -2.0084e-05 | 50
773 | 96.42 | 104.62 | 9.3967 | 9.799 | 17.1081 | c/g | -3.1352 | 43.2848 | skew | -0.50601 | 0.13339 | -0.12129 | -0.080907 | -0.020079 | 0.0038256 | -0.0025747 | -0.0012436 | -0.00024277 | 5.5964e-05 | -6.0716e-05 | -4.5904e-05 | -1.4475e-05 | 50
cas 2 & Meas_Pos=3
776 | 111.48 | 117.68 | 8.8153 | 9.3924 | 23.8993 | d/h | 3.0158 | 64.4958 | Score/norme | 3: 0.45545; 5: Score/(err_stdev); 6: 0.31699 | 50
775 | 86.1 | 87.6 | 9.1511 | 9.9812 | 20.2286 | a/e | 16.4308 | 52.5308 | norme | 0.51179 | 0.41421 | 0.12116 | 0.08184 | 0.020555 | 0.011883 | 0.002502 | 0.0012598 | 0.0002697 | 0.00017485 | 5.4725e-05 | 4.6757e-05 | 1.6815e-05 | 50
773 | 96.42 | 104.62 | 9.3967 | 9.799 | 17.1081 | b/f | -3.1352 | 43.2848 | normaux | 0.23481 | -0.0022526 | -0.056809 | -0.00084604 | 0.0092331 | -0.00025783 | -0.0012307 | -6.802e-05 | 0.00010459 | -1.837e-05 | -3.0607e-05 | -5.3661e-06 | 6.0013e-06 | 50
774 | 97.78 | 111.18 | 9.3433 | 9.7748 | 20.5965 | c/g | 4.6315 | 52.4115 | skew | -0.45474 | -0.41421 | -0.10702 | -0.081836 | -0.018364 | -0.01188 | -0.0021784 | -0.0012579 | -0.00024859 | -0.00017388 | -4.5366e-05 | -4.6448e-05 | -1.5708e-05 | 50
cas 1 & Meas_Pos=3
776 | 111.48 | 117.68 | 8.8153 | 9.3924 | 22.6506 | d/h | -0.35398 | 61.126 | Score/norme | 3: 0.44338; 5: Score/(err_stdev); 6: 0.37351 | 50
775 | 86.1 | 87.6 | 9.1511 | 9.9812 | 20.2286 | a/e | 16.4308 | 52.5308 | norme | 0.33334 | 0.56477 | 0.078913 | 0.081396 | 0.013388 | 0.016202 | 0.0016296 | 0.001253 | 0.00017567 | 0.00023841 | 3.5642e-05 | 4.6504e-05 | 1.0952e-05 | 50
774 | 97.78 | 111.18 | 9.3433 | 9.7748 | 17.3335 | b/f | -3.6717 | 44.1083 | normaux | 0.12641 | -0.0030719 | -0.030754 | -0.00084147 | 0.0049431 | -0.00035155 | -0.00067422 | -6.7659e-05 | 5.3682e-05 | -2.5042e-05 | -1.7267e-05 | -5.3387e-06 | 2.9962e-06 | 50
773 | 96.42 | 104.62 | 9.3967 | 9.799 | 21.677 | c/g | 8.4243 | 54.8443 | skew | -0.30844 | -0.56476 | -0.072674 | -0.081392 | -0.012442 | -0.016198 | -0.0014836 | -0.0012511 | -0.00016727 | -0.00023709 | -3.118e-05 | -4.6196e-05 | -1.0535e-05 | 50
cas 6 & Meas_Pos=2
776 | 107.96 | 111.06 | 8.6599 | 9.2352 | 19.8357 | d/h | -3.4779 | 54.4821 | Score/norme | 3: 0.42344; 5: Score/(err_stdev); 6: 0.29379 | 50
773 | 89.72 | 116.12 | 9.3374 | 9.7689 | 19.6784 | a/e | 10.3699 | 50.0899 | norme | 0.50985 | 0.36662 | 0.1207 | 0.11824 | 0.020476 | 0.010517 | 0.0024924 | 0.00182 | 0.00026862 | 0.00015478 | 5.4506e-05 | 6.7541e-05 | 1.675e-05 | 50
774 | 100.24 | 109.74 | 9.3381 | 9.7466 | 23.3558 | b/f | 9.2326 | 59.4726 | normaux | -0.4883 | -0.0019937 | 0.11599 | -0.0012229 | -0.019546 | -0.00022812 | 0.0024124 | -9.8324e-05 | -0.00025044 | -1.6247e-05 | 5.3677e-05 | -7.7628e-06 | -1.5404e-05 | 50
775 | 83.7 | 94.7 | 9.2829 | 9.7876 | 18.6867 | c/g | 14.1329 | 47.8329 | skew | 0.14663 | -0.36662 | 0.033397 | -0.11823 | 0.0061005 | -0.010515 | 0.00062647 | -0.0018174 | 9.7151e-05 | -0.00015393 | 9.4721e-06 | -6.7093e-05 | 6.5776e-06 | 50
cas 5 & Meas_Pos=2
776 | 107.96 | 111.06 | 8.6599 | 9.2352 | 22.6901 | d/h | 4.3621 | 62.3221 | Score/norme | 3: 0.57381; 5: Score/(err_stdev); 6: 0.34245 | 50
773 | 89.72 | 116.12 | 9.3374 | 9.7689 | 19.6784 | a/e | 10.3699 | 50.0899 | norme | 0.68341 | 0.25598 | 0.16179 | 0.11931 | 0.027447 | 0.0073431 | 0.0033411 | 0.0018366 | 0.00036008 | 0.00010802 | 7.3071e-05 | 6.8147e-05 | 2.2444e-05 | 50
775 | 83.7 | 94.7 | 9.2829 | 9.7876 | 19.9823 | b/f | 17.4493 | 51.1493 | normaux | -0.50516 | 0.0013941 | 0.11834 | -0.0012341 | -0.020486 | 0.00015951 | 0.0023832 | -9.9208e-05 | -0.00028431 | 1.1356e-05 | 4.7878e-05 | -7.8325e-06 | -1.817e-05 | 50
774 | 100.24 | 109.74 | 9.3381 | 9.7466 | 19.0826 | c/g | -1.6486 | 48.5914 | skew | -0.4603 | 0.25598 | -0.11032 | -0.11931 | -0.018266 | 0.0073414 | -0.0023416 | -0.0018339 | -0.00022096 | 0.00010742 | -5.52e-05 | -6.7695e-05 | -1.3176e-05 | 50
cas 4 & Meas_Pos=2
776 | 107.96 | 111.06 | 8.6599 | 9.2352 | 19.8357 | d/h | -3.4779 | 54.4821 | Score/norme | 3: 0.66904; 5: Score/(err_stdev); 6: 0.39974 | 50
774 | 100.24 | 109.74 | 9.3381 | 9.7466 | 21.7285 | a/e | 5.089 | 55.329 | norme | 0.7338 | 0.29256 | 0.17372 | 0.11768 | 0.029471 | 0.0083928 | 0.0035872 | 0.0018115 | 0.00038663 | 0.00012352 | 7.845e-05 | 6.7223e-05 | 2.411e-05 | 50
773 | 89.72 | 116.12 | 9.3374 | 9.7689 | 19.9477 | b/f | 11.0552 | 50.7752 | normaux | -0.55712 | -0.0015908 | 0.13317 | -0.0012173 | -0.022167 | -0.00018203 | 0.0028094 | -9.7872e-05 | -0.00027294 | -1.2962e-05 | 6.5112e-05 | -7.7273e-06 | -1.6439e-05 | 50
775 | 83.7 | 94.7 | 9.2829 | 9.7876 | 19.9823 | c/g | 17.4493 | 51.1493 | skew | 0.47758 | -0.29256 | 0.11155 | -0.11768 | 0.019421 | -0.0083908 | 0.0022305 | -0.0018088 | 0.00027384 | -0.00012284 | 4.3757e-05 | -6.6778e-05 | 1.7636e-05 | 50
cas 3 & Meas_Pos=2
776 | 107.96 | 111.06 | 8.6599 | 9.2352 | 23.9428 | d/h | 7.8028 | 65.7628 | Score/norme | 3: 0.14935; 5: Score/(err_stdev); 6: 0.12425 | 50
774 | 100.24 | 109.74 | 9.3381 | 9.7466 | 21.7285 | a/e | 5.089 | 55.329 | norme | 0.25122 | 0.2614 | 0.059473 | 0.1192 | 0.010089 | 0.0074987 | 0.0012282 | 0.0018348 | 0.00013234 | 0.00011032 | 2.6848e-05 | 6.8086e-05 | 8.2453e-06 | 50
775 | 83.7 | 94.7 | 9.2829 | 9.7876 | 18.6867 | b/f | 14.1329 | 47.8329 | normaux | -0.24371 | 0.0014235 | 0.057527 | -0.0012329 | -0.0098136 | 0.00016282 | 0.0011794 | -9.9109e-05 | -0.0001305 | 1.159e-05 | 2.5099e-05 | -7.8218e-06 | -8.1726e-06 | 50
773 | 89.72 | 116.12 | 9.3374 | 9.7689 | 16.9713 | c/g | 3.4792 | 43.1992 | skew | -0.06097 | 0.2614 | -0.015089 | -0.1192 | -0.0023427 | 0.007497 | -0.00034276 | -0.0018321 | -2.1969e-05 | 0.00010971 | -9.531e-06 | -6.7636e-05 | -1.0925e-06 | 50
cas 2 & Meas_Pos=2
776 | 107.96 | 111.06 | 8.6599 | 9.2352 | 22.6901 | d/h | 4.3621 | 62.3221 | Score/norme | 3: 0.12965; 5: Score/(err_stdev); 6: 0.12136 | 50
775 | 83.7 | 94.7 | 9.2829 | 9.7876 | 18.4514 | a/e | 13.5306 | 47.2306 | norme | 0.16876 | 0.2918 | 0.039953 | 0.1196 | 0.0067779 | 0.0083709 | 0.00082512 | 0.0018409 | 8.8945e-05 | 0.00012319 | 1.8055e-05 | 6.832e-05 | 5.5423e-06 | 50
773 | 89.72 | 116.12 | 9.3374 | 9.7689 | 16.9713 | b/f | 3.4792 | 43.1992 | normaux | 0.033316 | -0.0015863 | -0.0083313 | -0.0012367 | 0.0012663 | -0.0001816 | -0.00019314 | -9.9422e-05 | 1.0691e-05 | -1.294e-05 | -5.6072e-06 | -7.8451e-06 | 4.8419e-07 | 50
774 | 100.24 | 109.74 | 9.3381 | 9.7466 | 23.3558 | c/g | 9.2326 | 59.4726 | skew | -0.16544 | -0.2918 | -0.039074 | -0.11959 | -0.0066585 | -0.008369 | -0.00080219 | -0.0018382 | -8.83e-05 | -0.0001225 | -1.7163e-05 | -6.7868e-05 | -5.5211e-06 | 50
cas 1 & Meas_Pos=2
776 | 107.96 | 111.06 | 8.6599 | 9.2352 | 23.9428 | d/h | 7.8028 | 65.7628 | Score/norme | 3: 0.29381; 5: Score/(err_stdev); 6: 0.22545 | 50
775 | 83.7 | 94.7 | 9.2829 | 9.7876 | 18.4514 | a/e | 13.5306 | 47.2306 | norme | 0.37578 | 0.36043 | 0.088961 | 0.12012 | 0.015092 | 0.01034 | 0.0018371 | 0.0018491 | 0.00019802 | 0.00015215 | 4.0182e-05 | 6.8628e-05 | 1.2346e-05 | 50
774 | 100.24 | 109.74 | 9.3381 | 9.7466 | 19.0826 | b/f | -1.6486 | 48.5914 | normaux | 0.36315 | -0.0019597 | -0.086225 | -0.001242 | 0.014542 | -0.00022438 | -0.0017918 | -9.9848e-05 | 0.00018679 | -1.599e-05 | -3.977e-05 | -7.8758e-06 | 1.1504e-05 | 50
773 | 89.72 | 116.12 | 9.3374 | 9.7689 | 19.9477 | c/g | 11.0552 | 50.7752 | skew | -0.096624 | -0.36043 | -0.021895 | -0.12012 | -0.0040377 | -0.010337 | -0.00040535 | -0.0018464 | -6.5754e-05 | -0.0001513 | -5.7383e-06 | -6.8174e-05 | -4.4811e-06 | 50
cas 6 & Meas_Pos=1
776 | 103.16 | 110.26 | 8.8383 | 9.5792 | 19.5215 | d/h | -0.63333 | 52.5267 | Score/norme | 3: 0.21133; 5: Score/(err_stdev); 6: 0.18581 | 50
773 | 98.04 | 100.14 | 9.3121 | 9.8804 | 21.5028 | a/e | 6.8616 | 54.9016 | norme | 0.19342 | 0.4093 | 0.04579 | 0.063956 | 0.0077682 | 0.011742 | 0.00094553 | 0.00098447 | 0.0001019 | 0.00017278 | 2.068e-05 | 3.6539e-05 | 6.3553e-06 | 50
774 | 106.28 | 106.58 | 9.3688 | 9.7294 | 21.5196 | b/f | -1.6488 | 54.6312 | normaux | 0.039796 | -0.0022264 | -0.008911 | -0.00066128 | 0.0016802 | -0.00025479 | -0.0001596 | -5.3172e-05 | 2.8715e-05 | -1.8148e-05 | -1.8604e-06 | -4.1955e-06 | 1.9908e-06 | 50
775 | 84.64 | 96.74 | 9.3784 | 9.7971 | 18.3232 | c/g | 11.7869 | 46.4269 | skew | 0.18928 | -0.4093 | 0.044915 | -0.063953 | 0.0075844 | -0.011739 | 0.00093196 | -0.00098303 | 9.7774e-05 | -0.00017182 | 2.0596e-05 | -3.6298e-05 | 6.0354e-06 | 50
cas 5 & Meas_Pos=1
776 | 103.16 | 110.26 | 8.8383 | 9.5792 | 21.3697 | d/h | 4.3396 | 57.4996 | Score/norme | 3: 0.24508; 5: Score/(err_stdev); 6: 0.14794 | 50
773 | 98.04 | 100.14 | 9.3121 | 9.8804 | 21.5028 | a/e | 6.8616 | 54.9016 | norme | 0.43835 | 0.19414 | 0.10377 | 0.064219 | 0.017605 | 0.0055692 | 0.002143 | 0.00098851 | 0.00023097 | 8.1933e-05 | 4.6877e-05 | 3.6679e-05 | 1.4398e-05 | 50
775 | 84.64 | 96.74 | 9.3784 | 9.7971 | 17.1607 | b/f | 8.8413 | 43.4813 | normaux | -0.17471 | 0.0010571 | 0.040276 | -0.0006642 | -0.0071904 | 0.00012093 | 0.00077959 | -5.339e-05 | -0.00010834 | 8.609e-06 | 1.3524e-05 | -4.2144e-06 | -7.1711e-06 | 50
774 | 106.28 | 106.58 | 9.3688 | 9.7294 | 20.7476 | c/g | -3.6087 | 52.6713 | skew | -0.40203 | 0.19414 | -0.09564 | -0.064216 | -0.01607 | 0.0055679 | -0.0019962 | -0.00098707 | -0.00020398 | 8.1479e-05 | -4.4884e-05 | -3.6437e-05 | -1.2485e-05 | 50
cas 4 & Meas_Pos=1
776 | 103.16 | 110.26 | 8.8383 | 9.5792 | 19.5215 | d/h | -0.63333 | 52.5267 | Score/norme | 3: 0.13862; 5: Score/(err_stdev); 6: 0.084045 | 50
774 | 106.28 | 106.58 | 9.3688 | 9.7294 | 23.2059 | a/e | 2.6323 | 58.9123 | norme | 0.33317 | 0.13102 | 0.078874 | 0.06349 | 0.013381 | 0.0037585 | 0.0016287 | 0.00097727 | 0.00017555 | 5.5314e-05 | 3.5618e-05 | 3.6267e-05 | 1.0947e-05 | 50
773 | 98.04 | 100.14 | 9.3121 | 9.8804 | 20.9331 | b/f | 5.407 | 53.447 | normaux | -0.23139 | -0.00071231 | 0.05542 | -0.00065668 | -0.0091887 | -8.1515e-05 | 0.0011745 | -5.2797e-05 | -0.00011165 | -5.8056e-06 | 2.7558e-05 | -4.1679e-06 | -6.6759e-06 | 50
775 | 84.64 | 96.74 | 9.3784 | 9.7971 | 17.1607 | c/g | 8.8413 | 43.4813 | skew | 0.23971 | -0.13101 | 0.056123 | -0.063487 | 0.0097272 | -0.0037576 | 0.0011285 | -0.00097584 | 0.00013546 | -5.5009e-05 | 2.2565e-05 | -3.6027e-05 | 8.6762e-06 | 50
cas 3 & Meas_Pos=1
776 | 103.16 | 110.26 | 8.8383 | 9.5792 | 20.2656 | d/h | 1.3689 | 54.5289 | Score/norme | 3: 0.2187; 5: Score/(err_stdev); 6: 0.13438 | 50
774 | 106.28 | 106.58 | 9.3688 | 9.7294 | 23.2059 | a/e | 2.6323 | 58.9123 | norme | 0.4086 | 0.19496 | 0.09673 | 0.06386 | 0.01641 | 0.0055927 | 0.0019975 | 0.00098296 | 0.00021528 | 8.2276e-05 | 4.3678e-05 | 3.6472e-05 | 1.3419e-05 | 50
775 | 84.64 | 96.74 | 9.3784 | 9.7971 | 18.3232 | b/f | 11.7869 | 46.4269 | normaux | -0.40101 | 0.0010614 | 0.094717 | -0.00066063 | -0.016138 | 0.00012146 | 0.0019446 | -5.3108e-05 | -0.00021386 | 8.6497e-06 | 4.1592e-05 | -4.1937e-06 | -1.3375e-05 | 50
773 | 98.04 | 100.14 | 9.3121 | 9.8804 | 19.0323 | c/g | 0.55388 | 48.5939 | skew | -0.078379 | 0.19496 | -0.019633 | -0.063857 | -0.0029738 | 0.0055914 | -0.00045668 | -0.00098153 | -2.4628e-05 | 8.182e-05 | -1.3336e-05 | -3.623e-05 | -1.0882e-06 | 50
cas 2 & Meas_Pos=1
776 | 103.16 | 110.26 | 8.8383 | 9.5792 | 21.3697 | d/h | 4.3396 | 57.4996 | Score/norme | 3: 0.39306; 5: Score/(err_stdev); 6: 0.21582 | 50
775 | 84.64 | 96.74 | 9.3784 | 9.7971 | 18.9153 | a/e | 13.2872 | 47.9272 | norme | 0.59264 | 0.1319 | 0.1403 | 0.064602 | 0.023801 | 0.0037838 | 0.0028972 | 0.00099443 | 0.00031229 | 5.5685e-05 | 6.3375e-05 | 3.6905e-05 | 1.9471e-05 | 50
773 | 98.04 | 100.14 | 9.3121 | 9.8804 | 19.0323 | b/f | 0.55388 | 48.5939 | normaux | 0.14337 | -0.00071674 | -0.035486 | -0.00066789 | 0.0055086 | -8.2072e-05 | -0.00080608 | -5.3691e-05 | 5.1601e-05 | -5.8515e-06 | -2.2403e-05 | -4.236e-06 | 2.5775e-06 | 50
774 | 106.28 | 106.58 | 9.3688 | 9.7294 | 21.5196 | c/g | -1.6488 | 54.6312 | skew | -0.57503 | -0.1319 | -0.13574 | -0.064599 | -0.023155 | -0.0037829 | -0.0027828 | -0.00099298 | -0.000308 | -5.5377e-05 | -5.9283e-05 | -3.6661e-05 | -1.93e-05 | 50
cas 1 & Meas_Pos=1
776 | 103.16 | 110.26 | 8.8383 | 9.5792 | 20.2656 | d/h | 1.3689 | 54.5289 | Score/norme | 3: 0.30778; 5: Score/(err_stdev); 6: 0.23574 | 50
775 | 84.64 | 96.74 | 9.3784 | 9.7971 | 18.9153 | a/e | 13.2872 | 47.9272 | norme | 0.35849 | 0.40937 | 0.084867 | 0.0643 | 0.014398 | 0.011743 | 0.0017526 | 0.00098978 | 0.00018892 | 0.0001728 | 3.8331e-05 | 3.6737e-05 | 1.1778e-05 | 50
774 | 106.28 | 106.58 | 9.3688 | 9.7294 | 20.7476 | b/f | -3.6087 | 52.6713 | normaux | 0.19027 | -0.0022265 | -0.045857 | -0.00066469 | 0.0075094 | -0.00025483 | -0.00098532 | -5.3442e-05 | 8.7415e-05 | -1.8154e-05 | -2.3992e-05 | -4.2161e-06 | 5.0986e-06 | 50
773 | 98.04 | 100.14 | 9.3121 | 9.8804 | 20.9331 | c/g | 5.407 | 53.447 | skew | -0.30383 | -0.40936 | -0.071411 | -0.064296 | -0.012284 | -0.011741 | -0.0014493 | -0.00098834 | -0.00016747 | -0.00017185 | -2.9894e-05 | -3.6494e-05 | -1.0618e-05 | 50
Note on D18: simonf: Pre-stress final=80+surcontrainte. Tient compte de la différence de taille de la cavité selon les toles de protection.
Note on H39: simonf: LL2-delta_L2 : deplacement du plan par rapport à la bobine gauche
Note on I39: simonf: Delta_L2 :calcul par rapport à la bobine gauche de la deformation par rapport à la taille de la bobine sous 80 Mpa = taiile du calibre + LL
Note on I38: simonf: Les deformation, offset et contrainte sont calculées entre deux bobines adjacentes indépendemment de leur position dans l'ouverture
Note on G38: simonf: le calcul des multipole est donné par rapport à l'horizontale quand a/e est sur cet horizontale. Il faut donc que a/e corresponde au pole qui est au dessus de l'horizontale
a
f
b
d
e
c
h
g
pole 2
pole 3
pole 4
Pole 1
Horizontal Plane
current leads after connection box
116.7 LR
114.5 LR
113.9 LL
101.9 LR
95.61 LR
86.84 LL
103.1 LL
95.61 LL