## calcul config
[7 empty] | cas a |  | cas b |  | cas c |  | cas d |  | cas e |  | cas f |  | cas g
Geometric harmonics
|  |  |  | Order |  |  | Normal | Skew | Normal | Skew | Normal | Skew | Normal | Skew | Normal | Skew | Normal | Skew | Normal | Skew | Normal | Skew
|  |  |  | 1 |  |  | -8.966e-11 | 9.2735e-11 | -8.966e-11 | 9.27348E-11 (T) | -8.966e-11 | 9.27348E-11 (T) | -8.966e-11 | 9.2735e-11 | -8.966e-11 | 9.2735e-11 | -8.966e-11 | 9.2735e-11 | -8.966e-11 | 9.2735e-11 | -8.966e-11 | 9.2735e-11
|  |  |  | 2 |  |  | 0.00031944 | -2.7452e-10 | 0.00031944 | -2.74520E-10 (rad) | 0.00031944 | -2.74520E-10 (rad) | 0.00031944 | -2.7452e-10 | 0.00031944 | -2.7452e-10 | 0.00031944 | -2.7452e-10 | 0.00031944 | -2.7452e-10 | 0.00031944 | -2.7452e-10
|  |  |  | 3 |  |  | 0.00087936 | 0.00060129 | 0.00087936 | 0.00060129 | 0.00087936 | 0.00060129 | 0.00087936 | 0.00060129 | 0.00087936 | 0.00060129 | 0.00087936 | 0.00060129 | 0.00087936 | 0.00060129 | 0.00087936 | 0.00060129
|  |  |  | 4 |  |  | 9.2425e-05 | 0.00032583 | 9.2425e-05 | 0.00032583 | 9.2425e-05 | 0.00032583 | 9.2425e-05 | 0.00032583 | 9.2425e-05 | 0.00032583 | 9.2425e-05 | 0.00032583 | 9.2425e-05 | 0.00032583 | 9.2425e-05 | 0.00032583
|  |  |  | 5 |  |  | -3.9172e-05 | 0.0001613 | -3.9172e-05 | 0.0001613 | -3.9172e-05 | 0.0001613 | -3.9172e-05 | 0.0001613 | -3.9172e-05 | 0.0001613 | -3.9172e-05 | 0.0001613 | -3.9172e-05 | 0.0001613 | -3.9172e-05 | 0.0001613
|  |  |  | 6 |  |  | 3.9244 | -1.721e-05 | 3.9244 | -1.721e-05 | 3.9244 | -1.721e-05 | 3.9244 | -1.721e-05 | 3.9244 | -1.721e-05 | 3.9244 | -1.721e-05 | 3.9244 | -1.721e-05 | 3.9244 | -1.721e-05
|  |  |  | 7 |  |  | -2.3305e-05 | -3.8974e-05 | -2.3305e-05 | -3.8974e-05 | -2.3305e-05 | -3.8974e-05 | -2.3305e-05 | -3.8974e-05 | -2.3305e-05 | -3.8974e-05 | -2.3305e-05 | -3.8974e-05 | -2.3305e-05 | -3.8974e-05 | -2.3305e-05 | -3.8974e-05
|  |  |  | 8 |  |  | 4.7005e-06 | -2.964e-06 | 4.7005e-06 | -2.964e-06 | 4.7005e-06 | -2.964e-06 | 4.7005e-06 | -2.964e-06 | 4.7005e-06 | -2.964e-06 | 4.7005e-06 | -2.964e-06 | 4.7005e-06 | -2.964e-06 | 4.7005e-06 | -2.964e-06
|  |  |  | 9 |  |  | -3.6808e-06 | 3.4865e-06 | -3.6808e-06 | 3.4865e-06 | -3.6808e-06 | 3.4865e-06 | -3.6808e-06 | 3.4865e-06 | -3.6808e-06 | 3.4865e-06 | -3.6808e-06 | 3.4865e-06 | -3.6808e-06 | 3.4865e-06 | -3.6808e-06 | 3.4865e-06
|  |  |  | 10 |  |  | -0.20096 | -5.0625e-06 | -0.20096 | -5.0625e-06 | -0.20096 | -5.0625e-06 | -0.20096 | -5.0625e-06 | -0.20096 | -5.0625e-06 | -0.20096 | -5.0625e-06 | -0.20096 | -5.0625e-06 | -0.20096 | -5.0625e-06
|  |  |  | 11 |  |  | 1.5934e-06 | 1.1876e-06 | 1.5934e-06 | 1.1876e-06 | 1.5934e-06 | 1.1876e-06 | 1.5934e-06 | 1.1876e-06 | 1.5934e-06 | 1.1876e-06 | 1.5934e-06 | 1.1876e-06 | 1.5934e-06 | 1.1876e-06 | 1.5934e-06 | 1.1876e-06
|  |  |  | 12 |  |  | 2.1448e-08 | 1.3365e-06 | 2.1448e-08 | 1.3365e-06 | 2.1448e-08 | 1.3365e-06 | 2.1448e-08 | 1.3365e-06 | 2.1448e-08 | 1.3365e-06 | 2.1448e-08 | 1.3365e-06 | 2.1448e-08 | 1.3365e-06 | 2.1448e-08 | 1.3365e-06
|  |  |  | 13 |  |  | -6.0427e-07 | 8.7592e-07 | -6.0427e-07 | 8.7592e-07 | -6.0427e-07 | 8.7592e-07 | -6.0427e-07 | 8.7592e-07 | -6.0427e-07 | 8.7592e-07 | -6.0427e-07 | 8.7592e-07 | -6.0427e-07 | 8.7592e-07 | -6.0427e-07 | 8.7592e-07
|  |  |  | 14 |  |  | -0.14999 | 6.7404e-07 | -0.14999 | 6.7404e-07 | -0.14999 | 6.7404e-07 | -0.14999 | 6.7404e-07 | -0.14999 | 6.7404e-07 | -0.14999 | 6.7404e-07 | -0.14999 | 6.7404e-07 | -0.14999 | 6.7404e-07
|  |  |  | 15 |  |  | -2.0421e-08 | -4.6634e-07 | -2.0421e-08 | -4.6634e-07 | -2.0421e-08 | -4.6634e-07 | -2.0421e-08 | -4.6634e-07 | -2.0421e-08 | -4.6634e-07 | -2.0421e-08 | -4.6634e-07 | -2.0421e-08 | -4.6634e-07 | -2.0421e-08 | -4.6634e-07
|  |  |  | ----- |  |  | --------------- | ----------------- | --------------- | ---------------------------- | --------------- | ---------------------------- | --------------- | -------------- | --------------- | --------------- | --------------- | --------------- | --------------- | --------------- | --------------- | ---------------
Deformed geometry harmonics
|  |  |  | Order |  |  | Normal | Skew | Normal | Skew | Normal | Skew | Normal | Skew | Normal | Skew | Normal | Skew | Normal | Skew | Normal | Skew
|  |  |  | 1 |  |  | -3.9122e-10 | -1.8055e-07 | 1.8055e-07 | -2.08254E-10 (T) | 2.114e-10 | 1.80731E-07 (T) | -1.8073e-07 | 3.9419e-10 | -2.2776e-10 | -1.3854e-07 | 1.3854e-07 | -4.5916e-11 | 4.8934e-11 | 1.3872e-07 | -1.3872e-07 | 2.3153e-10
|  |  |  | 2 |  |  | 0.00031944 | -1.4509e-07 | 0.00031944 | -1.45093E-07 (rad) | 0.00031944 | -1.45094E-07 (rad) | 0.00031944 | -1.4509e-07 | 0.00031944 | -7.2439e-08 | 0.00031944 | -7.2439e-08 | 0.00031944 | -7.2439e-08 | 0.00031944 | -7.2439e-08
|  |  |  | 3 |  |  | -0.011403 | -2.8976 | -2.8974 | 0.012886 | 0.013162 | 2.8988 | 2.8991 | -0.011692 | -0.0017996 | -0.94735 | -0.94707 | 0.0032832 | 0.003562 | 0.94855 | 0.94883 | -0.0020786
|  |  |  | 4 |  |  | -0.0091777 | -1.6021 | 0.0093703 | 1.6027 | -0.0091793 | -1.6021 | 0.0093718 | 1.6027 | -0.0012719 | -0.35277 | 0.0014578 | 0.35342 | -0.0012729 | -0.35277 | 0.0014577 | 0.35342
|  |  |  | 5 |  |  | -0.0062292 | -0.79133 | 0.79145 | -0.0060317 | 0.0061513 | 0.79165 | -0.79153 | 0.0063533 | -0.00065544 | -0.11886 | 0.11898 | -0.00045512 | 0.00057737 | 0.11918 | -0.11906 | 0.00077752
|  |  |  | 6 |  |  | 3.9206 | -0.35421 | 3.9206 | -0.35421 | 3.9206 | -0.35421 | 3.9206 | -0.35421 | 3.9241 | -0.036576 | 3.9241 | -0.036576 | 3.9241 | -0.036576 | 3.9241 | -0.036576
|  |  |  | 7 |  |  | -0.002191 | -0.14424 | -0.14422 | 0.0021308 | 0.0021453 | 0.14416 | 0.14418 | -0.0022072 | -0.00012212 | -0.010293 | -0.010278 | 5.9867e-05 | 7.549e-05 | 0.010215 | 0.010231 | -0.00013771
|  |  |  | 8 |  |  | -0.0011759 | -0.053453 | 0.0011865 | 0.053446 | -0.0011764 | -0.053452 | 0.0011853 | 0.053446 | -3.1637e-05 | -0.0026379 | 4.1032e-05 | 0.002632 | -3.1618e-05 | -0.002638 | 4.0991e-05 | 0.002632
|  |  |  | 9 |  |  | -0.00062469 | -0.018155 | 0.018154 | -0.00061803 | 0.00061743 | 0.018161 | -0.018162 | 0.00062431 | -1.6554e-05 | -0.00063045 | 0.00063028 | -9.388e-06 | 9.184e-06 | 0.00063745 | -0.00063761 | 1.6342e-05
|  |  |  | 10 |  |  | -0.20128 | -0.0058559 | -0.20128 | -0.0058554 | -0.20128 | -0.0058556 | -0.20128 | -0.0058556 | -0.20096 | -0.00016077 | -0.20096 | -0.00016078 | -0.20096 | -0.00016078 | -0.20096 | -0.00016077
|  |  |  | 11 |  |  | -0.00016335 | -0.0019717 | -0.0019709 | 0.00016621 | 0.00016659 | 0.0019739 | 0.0019744 | -0.0001637 | 5.3369e-08 | -4.5913e-05 | -4.5511e-05 | 2.728e-06 | 3.1329e-06 | 4.8291e-05 | 4.8695e-05 | -3.509e-07
|  |  |  | 12 |  |  | -8.6139e-05 | -0.00080022 | 8.6245e-05 | 0.00080265 | -8.6151e-05 | -0.00080012 | 8.6082e-05 | 0.00080288 | -5.1693e-07 | -1.8076e-05 | 5.6013e-07 | 2.0751e-05 | -5.1683e-07 | -1.8078e-05 | 5.5944e-07 | 2.075e-05
|  |  |  | 13 |  |  | -4.6816e-05 | -0.00039847 | 0.00039859 | -4.5393e-05 | 4.5619e-05 | 0.00040019 | -0.00039996 | 4.7015e-05 | -7.974e-07 | -8.4351e-06 | 8.7072e-06 | 6.825e-07 | -4.1096e-07 | 1.0187e-05 | -9.9157e-06 | 1.0691e-06
|  |  |  | 14 |  |  | -0.15002 | -0.00021671 | -0.15002 | -0.00021662 | -0.15002 | -0.00021672 | -0.15002 | -0.00021672 | -0.14999 | -3.7095e-06 | -0.14999 | -3.7096e-06 | -0.14999 | -3.7097e-06 | -0.14999 | -3.7097e-06
|  |  |  | 15 |  |  | -1.4562e-05 | -0.00012411 | -0.00012361 | 1.4098e-05 | 1.4516e-05 | 0.00012319 | 0.00012364 | -1.4972e-05 | -4.7219e-08 | -2.3576e-06 | -1.9117e-06 | -4.3947e-07 | 6.4554e-09 | 1.4249e-06 | 1.8709e-06 | -4.932e-07
|  |  |  | ----- |  |  | --------------- | ----------------- | --------------- | ---------------------------- | --------------- | ---------------------------- | --------------- | -------------- | --------------- | --------------- | --------------- | --------------- | --------------- | --------------- | --------------- | ---------------
CAS | Valeur de deplacement du plan (en micron) | Multipoles normaux | Multipoles skew | Order | unités | Harmonics variation (Jacobian) | Normal | Skew | Normal | Skew | Normal | Skew | Normal | Skew | Normal | Skew | Normal | Skew | Normal | Skew | Normal | Skew
a | 7.9965 | -4.7872e-09 | -4.0472e-08 | 1 | T |  | -3.0156e-10 | -1.8064e-07 | 1.8064e-07 | -3.0099e-10 | 3.0106e-10 | 1.8064e-07 | -1.8064e-07 | 3.0146e-10 | -1.381e-10 | -1.3863e-07 | 1.3863e-07 | -1.3865e-10 | 1.3859e-10 | 1.3863e-07 | -1.3863e-07 | 1.3879e-10
b | 0.9066 | -3.8477e-11 | -1.4341e-08 | 2 | T/rad |  | -4.3661e-10 | -1.4482e-07 | -4.3661e-10 | -1.4482e-07 | -4.3661e-10 | -1.4482e-07 | -4.3661e-10 | -1.4482e-07 | -1.4554e-10 | -7.2165e-08 | -1.4554e-10 | -7.2165e-08 | -1.4554e-10 | -7.2165e-08 | -1.4554e-10 | -7.2165e-08
c | -4.6822 | 0.055103 | -0.48787 | 3 | unités |  | -0.012282 | -2.8982 | -2.8982 | 0.012284 | 0.012282 | 2.8982 | 2.8982 | -0.012294 | -0.0026789 | -0.94795 | -0.94795 | 0.0026819 | 0.0026826 | 0.94795 | 0.94795 | -0.0026799
d | 2.3886 | -1.5766e-06 | -0.00037275 | 4 | unités |  | -0.0092701 | -1.6024 | 0.0092779 | 1.6024 | -0.0092717 | -1.6024 | 0.0092794 | 1.6024 | -0.0013643 | -0.35309 | 0.0013654 | 0.35309 | -0.0013653 | -0.35309 | 0.0013652 | 0.35309
e | 7.9965 | -0.014357 | -0.11534 | 5 | unités |  | -0.0061901 | -0.79149 | 0.79149 | -0.006193 | 0.0061905 | 0.79149 | -0.79149 | 0.006192 | -0.00061626 | -0.11902 | 0.11902 | -0.00061642 | 0.00061654 | 0.11902 | -0.11902 | 0.00061622
f | 0.9066 | -0.00026699 | -0.025827 | 6 | unités |  | -0.003785 | -0.3542 | -0.0037885 | -0.35419 | -0.0037863 | -0.3542 | -0.0037854 | -0.35419 | -0.00025491 | -0.036559 | -0.00025491 | -0.036559 | -0.00025491 | -0.036559 | -0.00025491 | -0.036559
g | -4.6822 | 0.0020015 | -0.019616 | 7 | unités |  | -0.0021677 | -0.1442 | -0.1442 | 0.0021698 | 0.0021686 | 0.1442 | 0.1442 | -0.0021682 | -9.8815e-05 | -0.010254 | -0.010254 | 9.8841e-05 | 9.8795e-05 | 0.010254 | 0.010254 | -9.8731e-05
h | 2.3886 | -2.015e-07 | -1.0766e-05 | 8 | unités |  | -0.0011806 | -0.05345 | 0.0011818 | 0.053449 | -0.0011811 | -0.053449 | 0.0011807 | 0.053449 | -3.6338e-05 | -0.0026349 | 3.6331e-05 | 0.002635 | -3.6318e-05 | -0.002635 | 3.629e-05 | 0.0026349
|  | -0.00035886 | -0.0023732 | 9 | unités |  | -0.00062101 | -0.018159 | 0.018158 | -0.00062152 | 0.00062111 | 0.018158 | -0.018158 | 0.00062083 | -1.2873e-05 | -0.00063393 | 0.00063396 | -1.2874e-05 | 1.2865e-05 | 0.00063396 | -0.00063393 | 1.2855e-05
|  | -2.1462e-05 | -0.000397 | 10 | unités |  | -0.00032035 | -0.0058509 | -0.00032059 | -0.0058504 | -0.00032048 | -0.0058505 | -0.00032022 | -0.0058505 | -4.463e-06 | -0.00015571 | -4.463e-06 | -0.00015572 | -4.463e-06 | -0.00015572 | -4.463e-06 | -0.00015571
|  | 8.8258e-06 | -0.00025856 | 11 | unités |  | -0.00016494 | -0.0019728 | -0.0019725 | 0.00016503 | 0.000165 | 0.0019727 | 0.0019728 | -0.00016489 | -1.54e-06 | -4.7101e-05 | -4.7104e-05 | 1.5404e-06 | 1.5395e-06 | 4.7104e-05 | 4.7102e-05 | -1.5385e-06
|  | -1.781e-08 | -1.6347e-07 | 12 | unités |  | -8.6161e-05 | -0.00080156 | 8.6224e-05 | 0.00080131 | -8.6172e-05 | -0.00080146 | 8.6061e-05 | 0.00080155 | -5.3837e-07 | -1.9413e-05 | 5.3868e-07 | 1.9414e-05 | -5.3828e-07 | -1.9414e-05 | 5.38e-07 | 1.9414e-05
|  | -1.1942e-05 | -5.1125e-05 | 13 | unités |  | -4.6212e-05 | -0.00039935 | 0.0003992 | -4.6269e-05 | 4.6224e-05 | 0.00039931 | -0.00039936 | 4.6139e-05 | -1.9313e-07 | -9.311e-06 | 9.3115e-06 | -1.9342e-07 | 1.9331e-07 | 9.3115e-06 | -9.3114e-06 | 1.932e-07
|  | -1.6935e-06 | -1.4656e-05 | 14 | unités |  | -2.5567e-05 | -0.00021738 | -2.5609e-05 | -0.00021729 | -2.5567e-05 | -0.00021739 | -2.5512e-05 | -0.00021739 | -6.9534e-08 | -4.3836e-06 | -6.9534e-08 | -4.3837e-06 | -6.9534e-08 | -4.3837e-06 | -6.9534e-08 | -4.3838e-06
|  | 1.4444e-08 | -1.6132e-05 | 15 | unités |  | -1.4541e-05 | -0.00012364 | -0.00012359 | 1.4564e-05 | 1.4536e-05 | 0.00012365 | 0.00012366 | -1.4505e-05 | -2.6797e-08 | -1.8912e-06 | -1.8913e-06 | 2.687e-08 | 2.6877e-08 | 1.8913e-06 | 1.8913e-06 | -2.6864e-08
|  |  |  | ----- |  |  | --------------- | ----------------- | --------------- | ---------------------------- | --------------- | ---------------------------- | --------------- | -------------- | --------------- | --------------- | --------------- | --------------- | --------------- | --------------- | --------------- | ---------------
Total harmonics
|  |  |  | Order |  |  | Normal | Skew | Normal | Skew | Normal | Skew | Normal | Skew | Normal | Skew | Normal | Skew | Normal | Skew | Normal | Skew
|  |  |  | 1 |  |  | -3.9122e-10 | -1.8055e-07 | 1.8055e-07 | -2.08254E-10 (T) | 2.114e-10 | 1.80731E-07 (T) | -1.8073e-07 | 3.9419e-10 | -2.2776e-10 | -1.3854e-07 | 1.3854e-07 | -4.5916e-11 | 4.8934e-11 | 1.3872e-07 | -1.3872e-07 | 2.3153e-10
|  |  |  | 2 |  |  | 0.00031944 | -1.4509e-07 | 0.00031944 | -1.45093E-07 (rad) | 0.00031944 | -1.45094E-07 (rad) | 0.00031944 | -1.4509e-07 | 0.00031944 | -7.2439e-08 | 0.00031944 | -7.2439e-08 | 0.00031944 | -7.2439e-08 | 0.00031944 | -7.2439e-08
|  |  |  | 3 |  |  | -0.011403 | -2.8976 | -2.8974 | 0.012886 | 0.013162 | 2.8988 | 2.8991 | -0.011692 | -0.0017996 | -0.94735 | -0.94707 | 0.0032832 | 0.003562 | 0.94855 | 0.94883 | -0.0020786
|  |  |  | 4 |  |  | -0.0091777 | -1.6021 | 0.0093703 | 1.6027 | -0.0091793 | -1.6021 | 0.0093718 | 1.6027 | -0.0012719 | -0.35277 | 0.0014578 | 0.35342 | -0.0012729 | -0.35277 | 0.0014577 | 0.35342
|  |  |  | 5 |  |  | -0.0062292 | -0.79133 | 0.79145 | -0.0060317 | 0.0061513 | 0.79165 | -0.79153 | 0.0063533 | -0.00065544 | -0.11886 | 0.11898 | -0.00045512 | 0.00057737 | 0.11918 | -0.11906 | 0.00077752
|  |  |  | 6 |  |  | 3.9206 | -0.35421 | 3.9206 | -0.35421 | 3.9206 | -0.35421 | 3.9206 | -0.35421 | 3.9241 | -0.036576 | 3.9241 | -0.036576 | 3.9241 | -0.036576 | 3.9241 | -0.036576
|  |  |  | 7 |  |  | -0.002191 | -0.14424 | -0.14422 | 0.0021308 | 0.0021453 | 0.14416 | 0.14418 | -0.0022072 | -0.00012212 | -0.010293 | -0.010278 | 5.9867e-05 | 7.549e-05 | 0.010215 | 0.010231 | -0.00013771
|  |  |  | 8 |  |  | -0.0011759 | -0.053453 | 0.0011865 | 0.053446 | -0.0011764 | -0.053452 | 0.0011853 | 0.053446 | -3.1637e-05 | -0.0026379 | 4.1032e-05 | 0.002632 | -3.1618e-05 | -0.002638 | 4.0991e-05 | 0.002632
|  |  |  | 9 |  |  | -0.00062469 | -0.018155 | 0.018154 | -0.00061803 | 0.00061743 | 0.018161 | -0.018162 | 0.00062431 | -1.6554e-05 | -0.00063045 | 0.00063028 | -9.388e-06 | 9.184e-06 | 0.00063745 | -0.00063761 | 1.6342e-05
|  |  |  | 10 |  |  | -0.20128 | -0.0058559 | -0.20128 | -0.0058554 | -0.20128 | -0.0058556 | -0.20128 | -0.0058556 | -0.20096 | -0.00016077 | -0.20096 | -0.00016078 | -0.20096 | -0.00016078 | -0.20096 | -0.00016077
|  |  |  | 11 |  |  | -0.00016335 | -0.0019717 | -0.0019709 | 0.00016621 | 0.00016659 | 0.0019739 | 0.0019744 | -0.0001637 | 5.3369e-08 | -4.5913e-05 | -4.5511e-05 | 2.728e-06 | 3.1329e-06 | 4.8291e-05 | 4.8695e-05 | -3.509e-07
|  |  |  | 12 |  |  | -8.6139e-05 | -0.00080022 | 8.6245e-05 | 0.00080265 | -8.6151e-05 | -0.00080012 | 8.6082e-05 | 0.00080288 | -5.1693e-07 | -1.8076e-05 | 5.6013e-07 | 2.0751e-05 | -5.1683e-07 | -1.8078e-05 | 5.5944e-07 | 2.075e-05
|  |  |  | 13 |  |  | -4.6816e-05 | -0.00039847 | 0.00039859 | -4.5393e-05 | 4.5619e-05 | 0.00040019 | -0.00039996 | 4.7015e-05 | -7.974e-07 | -8.4351e-06 | 8.7072e-06 | 6.825e-07 | -4.1096e-07 | 1.0187e-05 | -9.9157e-06 | 1.0691e-06
|  |  |  | 14 |  |  | -0.15002 | -0.00021671 | -0.15002 | -0.00021662 | -0.15002 | -0.00021672 | -0.15002 | -0.00021672 | -0.14999 | -3.7095e-06 | -0.14999 | -3.7096e-06 | -0.14999 | -3.7097e-06 | -0.14999 | -3.7097e-06
|  |  |  | 15 |  |  | -1.4562e-05 | -0.00012411 | -0.00012361 | 1.4098e-05 | 1.4516e-05 | 0.00012319 | 0.00012364 | -1.4972e-05 | -4.7219e-08 | -2.3576e-06 | -1.9117e-06 | -4.3947e-07 | 6.4554e-09 | 1.4249e-06 | 1.8709e-06 | -4.932e-07
|  |  |  | 96122E |  |  | +04 -1.33002E | 4195300000
|  |  |  | 2 |  |  | 543315 | 6E+05 7.83708E
|  |  |  | 3 |  |  | 351526 | 9E+04 3.53115E
|  |  |  | 4 |  |  | 389511 | 6E+04 3.93007E
|  |  |  | 5 |  |  | 269083 | 9E+04 2.73639E
|  |  |  | 6 |  |  | 184730 | 5E+04 1.86831E
|  |  |  | 7 |  |  | 49612.3 | 2E+05 1.41954E
|  |  |  | 8 |  |  | 543315 | 6E+05 7.83708E
|  |  |  | 9 |  |  | 351526 | 9E+04 3.53115E
|  |  |  | 10 |  |  | 389511 | 6E+04 3.93007E
|  |  |  | 11 |  |  | 269083 | 9E+04 2.73639E
|  |  |  | 12 |  |  | 184730 | 6E+04 1.86831E
|  |  |  | 13 |  |  | -49612.2 | 2E+05 1.41954E
|  |  |  | 14 |  |  | -543315 | 6E+05 7.83707E
|  |  |  | 15 |  |  | -351526 | 9E+04 3.53115E
|  |  |  | 16 |  |  | -389511 | 6E+04 3.93007E
|  |  |  | 17 |  |  | -269082 | 9E+04 2.73639E
|  |  |  | 18 |  |  | -184730 | 5E+04 1.86831E
|  |  |  | 19 |  |  | -49612.2 | 2E+05 1.41954E
|  |  |  | 20 |  |  | -543315 | 6E+05 7.83707E
|  |  |  | 21 |  |  | -351526 | 9E+04 3.53115E
|  |  |  | 22 |  |  | -389511 | 7E+04 3.93007E
|  |  |  | 23 |  |  | -269082 | 8E+04 2.73639E
|  |  |  | 24 |  |  | -184730 | 5E+04 1.86831E

## choix config
Mean size arrangement (mm) | [6 empty] | Protection sheets Thickness (mm)
N° bob | LLc | LRc | EL | ER | Aperture pole |  | 0.87
729 | 188.87 | 199.1533 | 8.7553 | 9.0056 | pole1
732 | 183.89 | 175.5733 | 8.8938 | 9.2851 | pole2 |  |  | QH Nr.:
731 | 175.92 | 174.82 | 8.857 | 9.1461 | pole3 |  |  | 1470
730 | 182.16 | 187.5933 | 9.539 | 9.7149 | pole4
Cas 4
Arrangement retenu |  | OK
AP 174
[5 empty] | QH Nr.: |  |  |  |  | QH Nr.:
[5 empty] | 1474 |  |  |  |  | 1246
Pressen 2 x 100%
| Offset par rapport au plan median | Déformation de la bobine (<-> calibre) | Sur-contrainte réelle (MPa)
a/e | 7.9965 | 61.8865 | 23.0662 | [6 empty] | * View from
b/f | 0.9066 | 46.8266 | 17.3867 |  | * In the position |  |  |  |  | connection end
c/g | -4.6822 | 47.4778 | 18.9811 |  | of aperture 1 of the magnets
d/h | 2.3886 | 61.2586 | 22.472 |  | = measurement position of the aperture |  |  | QH Nr.: |  | Ansicht
Minimum local Pre-stress : |  |  | 16.2694 |  |  |  |  | 1490 |  | Leadend
ordre | 3 | 4 | 5 | 6 | 7 | 8 | 9 | 10
normaux | 0.055103 | -1.5766e-06 | -0.014357 | -0.00026699 | 0.0020015 | -2.015e-07 | -0.00035886 | -2.1462e-05
skew | -0.48787 | -0.00037275 | -0.11534 | -0.025827 | -0.019616 | -1.0766e-05 | -0.0023732 | -0.000397
According to CERN's specification LHC-M-ES-0001 for field error naming conventions
[8 empty] | Statistic | Mean value
[8 empty] | B3 | -0.28
[8 empty] | A3 | 1.28
[8 empty] | from Ap 0 to ? | 112
Simulation de la position des bobines selon les poles de 1 à 4
N° bob | LLc | LRc |  |  | Sur_contrainte sur 80MPa |  | Offset par rapport au plan median | Déformation de la bobine (<->taille à 80Mpa) | ordre | 3 | 4 | 5 | 6 | 7 | 8 | 9 | 10 | 11 | 12 | 13 | 14 | 15 | elargissement de la cavit due à la tole
729 | 188.87 | 199.1533 | 8.7553 | 9.0056 | 22.472 | d/h | 2.3886 | 61.2586 | Score/norme | 3: 0.25562; 5: Score/(err_stdev); 6: 0.13295 | 130
732 | 183.89 | 175.5733 | 8.8938 | 9.2851 | 23.0662 | a/e | 7.9965 | 61.8865 | norme | 0.49097 | 0.00037275 | 0.11623 | 0.025828 | 0.019718 | 1.0768e-05 | 0.0024002 | 0.00039758 | 0.00025871 | 1.6443e-07 | 5.2501e-05 | 1.4754e-05 | 1.6132e-05 | 130
731 | 175.92 | 174.82 | 8.857 | 9.1461 | 17.3867 | b/f | 0.9066 | 46.8266 | normaux | 0.055103 | -1.5766e-06 | -0.014357 | -0.00026699 | 0.0020015 | -2.015e-07 | -0.00035886 | -2.1462e-05 | 8.8258e-06 | -1.781e-08 | -1.1942e-05 | -1.6935e-06 | 1.4444e-08 | 130
730 | 182.16 | 187.5933 | 9.539 | 9.7149 | 18.9811 | c/g | -4.6822 | 47.4778 | skew | -0.48787 | -0.00037275 | -0.11534 | -0.025827 | -0.019616 | -1.0766e-05 | -0.0023732 | -0.000397 | -0.00025856 | -1.6347e-07 | -5.1125e-05 | -1.4656e-05 | -1.6132e-05 | 130
[9 empty] | stdev | 1 | 0.7 | 0.6 | 0.5 | 0.15 | 0.1 | 0.1 | 0.3 | 0.05 | 0.05 | 0.05 | 0.05 | 0.05
Calculation done by supposing the first coil is in pole 1. Final sorting is turned counterclockwise by | [7 empty] | 0 | erreur/stdev | 0.32731 | 0.000355 | 0.12914 | 0.034437 | 0.087637 | 7.1788e-05 | 0.016001 | 0.00088352 | 0.0034495 | 2.1924e-06 | 0.00070002 | 0.00019672 | 0.00021509
cas 6 & Meas_Pos=6
729 | 208.48 | 191.08 | 8.4579 | 9.1659 | 27.9196 | d/h | 0.36916 | 78.8492 | Score/norme | 3: 0.39046; 5: Score/(err_stdev); 6: 0.20397 | 130
731 | 180.72 | 178.12 | 8.694 | 9.0397 | 20.9035 | a/e | 6.6451 | 57.3651 | norme | 0.60444 | 0.058927 | 0.14309 | 0.023623 | 0.024276 | 0.0016905 | 0.0029549 | 0.00036358 | 0.0003185 | 2.4873e-05 | 6.4627e-05 | 1.3492e-05 | 1.9862e-05 | 130
732 | 188.48 | 177.78 | 8.9485 | 9.2713 | 20.09 | b/f | -4.8984 | 53.5816 | normaux | 0.20038 | -0.00032064 | -0.04897 | 0.0002445 | 0.0078003 | -3.6691e-05 | -0.0010837 | 1.9658e-05 | 8.1733e-05 | -2.6151e-06 | -2.8391e-05 | 1.552e-06 | 4.4536e-06 | 130
730 | 192.94 | 198.44 | 9.4739 | 9.7931 | 21.7408 | c/g | -8.161 | 54.779 | skew | -0.57026 | -0.058926 | -0.13445 | 0.023621 | -0.022988 | -0.0016901 | -0.002749 | 0.00036305 | -0.00030783 | -2.4735e-05 | -5.8057e-05 | 1.3403e-05 | -1.9356e-05 | 130
cas 5 & Meas_Pos=6
729 | 208.48 | 191.08 | 8.4579 | 9.1659 | 23.3935 | d/h | -12.4134 | 66.0666 | Score/norme | 3: 0.50899; 5: Score/(err_stdev); 6: 0.47032 | 130
731 | 180.72 | 178.12 | 8.694 | 9.0397 | 20.9035 | a/e | 6.6451 | 57.3651 | norme | 0.15005 | 0.69578 | 0.035521 | 0.025936 | 0.0060259 | 0.01996 | 0.00073351 | 0.0003992 | 7.9069e-05 | 0.0002937 | 1.6062e-05 | 1.481e-05 | 4.9341e-06 | 130
730 | 192.94 | 198.44 | 9.4739 | 9.7931 | 21.5287 | b/f | -8.6954 | 54.2446 | normaux | -0.14283 | -0.003786 | 0.033933 | 0.0002684 | -0.0057157 | -0.00043313 | 0.00070616 | 2.1554e-05 | -7.3148e-05 | -3.0842e-05 | 1.5758e-05 | 1.6983e-06 | -4.5022e-06 | 130
732 | 188.48 | 177.78 | 8.9485 | 9.2713 | 24.861 | c/g | 7.8264 | 66.3064 | skew | 0.04599 | -0.69577 | 0.010502 | 0.025935 | 0.0019087 | -0.019955 | 0.00019844 | 0.00039862 | 3.0021e-05 | -0.00029207 | 3.1133e-06 | 1.4712e-05 | 2.0188e-06 | 130
cas 4 & Meas_Pos=6
729 | 208.48 | 191.08 | 8.4579 | 9.1659 | 27.9196 | d/h | 0.36916 | 78.8492 | Score/norme | 3: 0.1998; 5: Score/(err_stdev); 6: 0.11237 | 130
732 | 188.48 | 177.78 | 8.9485 | 9.2713 | 22.6818 | a/e | 2.0142 | 60.4942 | norme | 0.41203 | 0.14013 | 0.097542 | 0.024214 | 0.016548 | 0.0040199 | 0.0020142 | 0.0003727 | 0.00021711 | 5.915e-05 | 4.4057e-05 | 1.3834e-05 | 1.3539e-05 | 130
731 | 180.72 | 178.12 | 8.694 | 9.0397 | 18.5242 | b/f | 0.11569 | 50.8357 | normaux | 0.0081462 | 0.00076234 | -0.0030368 | 0.00025044 | 0.00014867 | 8.7249e-05 | -0.00011553 | 2.0138e-05 | -1.2714e-05 | 6.2136e-06 | -6.0068e-06 | 1.5887e-06 | -1.2414e-06 | 130
730 | 192.94 | 198.44 | 9.4739 | 9.7931 | 21.5287 | c/g | -8.6954 | 54.2446 | skew | -0.41195 | 0.14013 | -0.097495 | 0.024212 | -0.016547 | 0.004019 | -0.0020109 | 0.00037216 | -0.00021673 | 5.8822e-05 | -4.3645e-05 | 1.3742e-05 | -1.3482e-05 | 130
cas 3 & Meas_Pos=6
729 | 208.48 | 191.08 | 8.4579 | 9.1659 | 23.1732 | d/h | -13.0354 | 65.4446 | Score/norme | 3: 0.6908; 5: Score/(err_stdev); 6: 0.56444 | 130
732 | 188.48 | 177.78 | 8.9485 | 9.2713 | 22.6818 | a/e | 2.0142 | 60.4942 | norme | 0.44058 | 0.69598 | 0.1043 | 0.02658 | 0.017694 | 0.019965 | 0.0021538 | 0.00040912 | 0.00023213 | 0.00029378 | 4.7128e-05 | 1.5177e-05 | 1.4473e-05 | 130
730 | 192.94 | 198.44 | 9.4739 | 9.7931 | 21.7408 | b/f | -8.161 | 54.779 | normaux | -0.18593 | -0.0037872 | 0.045087 | 0.00027498 | -0.0072935 | -0.00043327 | 0.00098168 | 2.2081e-05 | -8.121e-05 | -3.085e-05 | 2.4745e-05 | 1.74e-06 | -4.6158e-06 | 130
731 | 180.72 | 178.12 | 8.694 | 9.0397 | 22.9933 | c/g | 12.3802 | 63.1002 | skew | 0.39943 | -0.69597 | 0.094052 | 0.026579 | 0.016121 | -0.019961 | 0.0019171 | 0.00040853 | 0.00021746 | -0.00029216 | 4.0109e-05 | 1.5077e-05 | 1.3718e-05 | 130
cas 2 & Meas_Pos=6
729 | 208.48 | 191.08 | 8.4579 | 9.1659 | 23.3935 | d/h | -12.4134 | 66.0666 | Score/norme | 3: 0.99392; 5: Score/(err_stdev); 6: 0.52215 | 130
730 | 192.94 | 198.44 | 9.4739 | 9.7931 | 24.2049 | a/e | -1.9523 | 60.9877 | norme | 0.96032 | 0.13332 | 0.22734 | 0.026901 | 0.038568 | 0.0038245 | 0.0046946 | 0.00041409 | 0.000506 | 5.6249e-05 | 0.00010267 | 1.538e-05 | 3.1549e-05 | 130
731 | 180.72 | 178.12 | 8.694 | 9.0397 | 22.9933 | b/f | 12.3802 | 63.1002 | normaux | -0.95405 | 0.00072495 | 0.22555 | 0.00027778 | -0.038361 | 8.3132e-05 | 0.0046405 | 2.2321e-05 | -0.00050568 | 5.9315e-06 | 9.9936e-05 | 1.7528e-06 | -3.1549e-05 | 130
732 | 188.48 | 177.78 | 8.9485 | 9.2713 | 20.09 | c/g | -4.8984 | 53.5816 | skew | -0.1096 | 0.13332 | -0.028513 | 0.026899 | -0.0039882 | 0.0038236 | -0.00071082 | 0.00041349 | -1.8221e-05 | 5.5936e-05 | -2.3542e-05 | 1.5279e-05 | -8.8575e-08 | 130
cas 1 & Meas_Pos=6
729 | 208.48 | 191.08 | 8.4579 | 9.1659 | 23.1732 | d/h | -13.0354 | 65.4446 | Score/norme | 3: 0.69276; 5: Score/(err_stdev); 6: 0.36083 | 130
730 | 192.94 | 198.44 | 9.4739 | 9.7931 | 24.2049 | a/e | -1.9523 | 60.9877 | norme | 0.80632 | 0.065946 | 0.19088 | 0.027532 | 0.032383 | 0.0018917 | 0.0039418 | 0.00042381 | 0.00042486 | 2.7856e-05 | 8.6211e-05 | 1.5736e-05 | 2.6491e-05 | 130
732 | 188.48 | 177.78 | 8.9485 | 9.2713 | 24.861 | b/f | 7.8264 | 66.3064 | normaux | -0.80207 | -0.00035927 | 0.19009 | 0.00028441 | -0.032175 | -4.0949e-05 | 0.0039334 | 2.285e-05 | -0.00041792 | -2.9058e-06 | 8.6203e-05 | 1.7957e-06 | -2.5885e-05 | 130
731 | 180.72 | 178.12 | 8.694 | 9.0397 | 18.5242 | c/g | 0.11569 | 50.8357 | skew | 0.082661 | -0.065945 | 0.017409 | 0.027531 | 0.0036671 | -0.0018913 | 0.00025637 | 0.00042319 | 7.6502e-05 | -2.7704e-05 | -1.2251e-06 | 1.5633e-05 | 5.6323e-06 | 130
cas 6 & Meas_Pos=5
729 | 198.34 | 206.94 | 8.47 | 8.7614 | 23.2133 | d/h | -2.903 | 65.437 | Score/norme | 3: 0.45598; 5: Score/(err_stdev); 6: 0.28637 | 130
731 | 180.78 | 174.98 | 8.7372 | 9.0491 | 23.4054 | a/e | 13.1335 | 63.9135 | norme | 0.56519 | 0.34282 | 0.1338 | 0.021942 | 0.022699 | 0.0098346 | 0.002763 | 0.00033779 | 0.00029784 | 0.00014472 | 6.0432e-05 | 1.2537e-05 | 1.8573e-05 | 130
732 | 181.78 | 176.68 | 8.9235 | 9.2443 | 18.223 | b/f | -3.0551 | 48.7249 | normaux | 0.0036483 | -0.0018649 | -0.0023843 | -0.0002267 | -9.8224e-05 | -0.00021338 | -0.00012172 | -1.8233e-05 | -2.14e-05 | -1.5198e-05 | -7.4352e-06 | -1.4398e-06 | -1.9517e-06 | 130
730 | 179.76 | 185.36 | 9.2533 | 9.5077 | 18.6944 | c/g | -1.5605 | 48.1995 | skew | -0.56518 | -0.34282 | -0.13378 | -0.021941 | -0.022699 | -0.0098323 | -0.0027604 | -0.0003373 | -0.00029707 | -0.00014392 | -5.9973e-05 | -1.2454e-05 | -1.847e-05 | 130
cas 5 & Meas_Pos=5
729 | 198.34 | 206.94 | 8.47 | 8.7614 | 21.3023 | d/h | -8.2901 | 60.0499 | Score/norme | 3: 0.4876; 5: Score/(err_stdev); 6: 0.37877 | 130
731 | 180.78 | 174.98 | 8.7372 | 9.0491 | 23.4054 | a/e | 13.1335 | 63.9135 | norme | 0.42486 | 0.54405 | 0.10058 | 0.021155 | 0.017063 | 0.015607 | 0.002077 | 0.00032567 | 0.00022389 | 0.00022967 | 4.5427e-05 | 1.2087e-05 | 1.3964e-05 | 130
730 | 179.76 | 185.36 | 9.2533 | 9.5077 | 18.1694 | b/f | -2.9139 | 46.8461 | normaux | -0.20822 | -0.0029599 | 0.048294 | -0.00021861 | -0.0085223 | -0.00033863 | 0.00094911 | -1.7592e-05 | -0.00012466 | -2.4115e-05 | 1.7498e-05 | -1.3913e-06 | -8.1577e-06 | 130
732 | 181.78 | 176.68 | 8.9235 | 9.2443 | 20.6685 | c/g | 3.484 | 55.264 | skew | -0.37033 | -0.54405 | -0.088227 | -0.021154 | -0.014782 | -0.015604 | -0.0018475 | -0.0003252 | -0.00018598 | -0.0002284 | -4.1922e-05 | -1.2007e-05 | -1.1334e-05 | 130
cas 4 & Meas_Pos=5
729 | 198.34 | 206.94 | 8.47 | 8.7614 | 23.2133 | d/h | -2.903 | 65.437 | Score/norme | 3: 0.41516; 5: Score/(err_stdev); 6: 0.24109 | 130
732 | 181.78 | 176.68 | 8.9235 | 9.2443 | 23.8372 | a/e | 11.9564 | 63.7364 | norme | 0.57835 | 0.24673 | 0.13692 | 0.021367 | 0.023228 | 0.0070779 | 0.0028274 | 0.00032893 | 0.00030476 | 0.00010416 | 6.184e-05 | 1.2206e-05 | 1.9005e-05 | 130
731 | 180.78 | 174.98 | 8.7372 | 9.0491 | 18.3499 | b/f | -0.67157 | 50.1084 | normaux | -0.088051 | -0.001342 | 0.019306 | -0.00022082 | -0.0037836 | -0.00015354 | 0.00032507 | -1.7759e-05 | -6.9832e-05 | -1.0936e-05 | 2.2195e-06 | -1.4031e-06 | -4.9682e-06 | 130
730 | 179.76 | 185.36 | 9.2533 | 9.5077 | 18.1694 | c/g | -2.9139 | 46.8461 | skew | -0.57161 | -0.24672 | -0.13555 | -0.021366 | -0.022917 | -0.0070763 | -0.0028086 | -0.00032846 | -0.00029665 | -0.00010358 | -6.18e-05 | -1.2126e-05 | -1.8344e-05 | 130
cas 3 & Meas_Pos=5
729 | 198.34 | 206.94 | 8.47 | 8.7614 | 20.7739 | d/h | -9.7794 | 58.5606 | Score/norme | 3: 0.48873; 5: Score/(err_stdev); 6: 0.37931 | 130
732 | 181.78 | 176.68 | 8.9235 | 9.2443 | 23.8372 | a/e | 11.9564 | 63.7364 | norme | 0.42615 | 0.54407 | 0.10088 | 0.020097 | 0.017115 | 0.015608 | 0.0020833 | 0.00030938 | 0.00022457 | 0.00022967 | 4.5567e-05 | 1.1482e-05 | 1.4006e-05 | 130
730 | 179.76 | 185.36 | 9.2533 | 9.5077 | 18.6944 | b/f | -1.5605 | 48.1995 | normaux | -0.31723 | -0.00296 | 0.074328 | -0.00020772 | -0.012863 | -0.00033863 | 0.0014974 | -1.6718e-05 | -0.00017838 | -2.4113e-05 | 3.0143e-05 | -1.3232e-06 | -1.1403e-05 | 130
731 | 180.78 | 174.98 | 8.7372 | 9.0491 | 20.2533 | c/g | 4.5262 | 55.3062 | skew | -0.28455 | -0.54406 | -0.068213 | -0.020096 | -0.01129 | -0.015604 | -0.0014484 | -0.00030893 | -0.00013642 | -0.0002284 | -3.4172e-05 | -1.1405e-05 | -8.1338e-06 | 130
cas 2 & Meas_Pos=5
729 | 198.34 | 206.94 | 8.47 | 8.7614 | 21.3023 | d/h | -8.2901 | 60.0499 | Score/norme | 3: 0.66391; 5: Score/(err_stdev); 6: 0.36921 | 130
730 | 179.76 | 185.36 | 9.2533 | 9.5077 | 23.8857 | a/e | 11.8242 | 61.5842 | norme | 0.75532 | 0.24509 | 0.17881 | 0.01956 | 0.030335 | 0.0070308 | 0.0036925 | 0.0003011 | 0.000398 | 0.00010348 | 8.0761e-05 | 1.1169e-05 | 2.4819e-05 | 130
731 | 180.78 | 174.98 | 8.7372 | 9.0491 | 20.2533 | b/f | 4.5262 | 55.3062 | normaux | -0.49516 | -0.0013332 | 0.11568 | -0.00020229 | -0.020132 | -0.00015246 | 0.0023141 | -1.6275e-05 | -0.00028363 | -1.0855e-05 | 4.5464e-05 | -1.2897e-06 | -1.8255e-05 | 130
732 | 181.78 | 176.68 | 8.9235 | 9.2443 | 18.223 | c/g | -3.0551 | 48.7249 | skew | -0.57037 | -0.24508 | -0.13635 | -0.019559 | -0.022691 | -0.0070292 | -0.0028774 | -0.00030066 | -0.00027921 | -0.00010291 | -6.6748e-05 | -1.1094e-05 | -1.6814e-05 | 130
cas 1 & Meas_Pos=5
729 | 198.34 | 206.94 | 8.47 | 8.7614 | 20.7739 | d/h | -9.7794 | 58.5606 | Score/norme | 3: 0.63644; 5: Score/(err_stdev); 6: 0.37901 | 130
730 | 179.76 | 185.36 | 9.2533 | 9.5077 | 23.8857 | a/e | 11.8242 | 61.5842 | norme | 0.70088 | 0.3412 | 0.16592 | 0.018981 | 0.028148 | 0.0097879 | 0.0034263 | 0.0002922 | 0.00036932 | 0.00014405 | 7.494e-05 | 1.084e-05 | 2.3031e-05 | 130
732 | 181.78 | 176.68 | 8.9235 | 9.2443 | 20.6685 | b/f | 3.484 | 55.264 | normaux | -0.512 | -0.0018562 | 0.11991 | -0.0001963 | -0.020769 | -0.00021229 | 0.0024132 | -1.5797e-05 | -0.0002887 | -1.5115e-05 | 4.8399e-05 | -1.2521e-06 | -1.847e-05 | 130
731 | 180.78 | 174.98 | 8.7372 | 9.0491 | 18.3499 | c/g | -0.67157 | 50.1084 | skew | -0.47863 | -0.34119 | -0.11468 | -0.01898 | -0.019 | -0.0097856 | -0.0024323 | -0.00029177 | -0.00023033 | -0.00014325 | -5.7214e-05 | -1.0767e-05 | -1.3757e-05 | 130
cas 6 & Meas_Pos=4
729 | 177.78 | 181.18 | 8.9396 | 9.1406 | 20.1036 | d/h | 5.8674 | 53.6474 | Score/norme | 3: 0.25672; 5: Score/(err_stdev); 6: 0.13492 | 130
731 | 175.94 | 170.14 | 8.7784 | 9.0993 | 18.2296 | a/e | 3.5962 | 49.5362 | norme | 0.48761 | 0.072224 | 0.11544 | 0.0039787 | 0.019583 | 0.0020718 | 0.0023838 | 6.1261e-05 | 0.00025693 | 3.0492e-05 | 5.2139e-05 | 2.2757e-06 | 1.6021e-05 | 130
732 | 178.38 | 170.08 | 8.8556 | 9.2798 | 16.6553 | b/f | -3.5116 | 44.8684 | normaux | 0.35945 | 0.00039318 | -0.085977 | -4.0968e-05 | 0.014293 | 4.4928e-05 | -0.0018165 | -3.2853e-06 | 0.00017523 | 3.1945e-06 | -4.2282e-05 | -2.563e-07 | 1.0531e-05 | 130
730 | 178.4 | 185.3 | 9.6136 | 9.7049 | 17.5159 | c/g | -4.9338 | 43.4662 | skew | -0.32948 | 0.072222 | -0.077028 | -0.0039784 | -0.013388 | 0.0020713 | -0.0015435 | -6.1172e-05 | -0.00018791 | 3.0325e-05 | -3.0507e-05 | -2.2612e-06 | -1.2074e-05 | 130
cas 5 & Meas_Pos=4
729 | 177.78 | 181.18 | 8.9396 | 9.1406 | 16.7722 | d/h | -3.0226 | 44.7574 | Score/norme | 3: 0.13721; 5: Score/(err_stdev); 6: 0.12249 | 130
731 | 175.94 | 170.14 | 8.7784 | 9.0993 | 18.2296 | a/e | 3.5962 | 49.5362 | norme | 0.12363 | 0.34774 | 0.029268 | 0.0041392 | 0.0049652 | 0.0099756 | 0.00060439 | 6.373e-05 | 6.5129e-05 | 0.00014678 | 1.3217e-05 | 2.3695e-06 | 4.0583e-06 | 130
730 | 178.4 | 185.3 | 9.6136 | 9.7049 | 17.3526 | b/f | -5.3391 | 43.0609 | normaux | 0.089428 | -0.001892 | -0.02094 | -4.2664e-05 | 0.0036285 | -0.00021649 | -0.00042118 | -3.4388e-06 | 5.049e-05 | -1.5418e-05 | -8.4232e-06 | -2.71e-07 | 3.2291e-06 | 130
732 | 178.38 | 170.08 | 8.8556 | 9.2798 | 20.121 | c/g | 5.8247 | 54.2047 | skew | 0.085364 | -0.34773 | 0.020448 | -0.004139 | 0.0033894 | -0.0099732 | 0.00043346 | -6.3637e-05 | 4.114e-05 | -0.00014597 | 1.0185e-05 | -2.354e-06 | 2.4582e-06 | 130
cas 4 & Meas_Pos=4
729 | 177.78 | 181.18 | 8.9396 | 9.1406 | 20.1036 | d/h | 5.8674 | 53.6474 | Score/norme | 3: 0.19927; 5: Score/(err_stdev); 6: 0.11167 | 130
732 | 178.38 | 170.08 | 8.8556 | 9.2798 | 18.7701 | a/e | 2.1855 | 50.5655 | norme | 0.41128 | 0.14257 | 0.097366 | 0.0038425 | 0.016518 | 0.0040898 | 0.0020106 | 5.9158e-05 | 0.00021671 | 6.0184e-05 | 4.3979e-05 | 2.1964e-06 | 1.3513e-05 | 130
731 | 175.94 | 170.14 | 8.7784 | 9.0993 | 16.2694 | b/f | -1.7304 | 44.2096 | normaux | 0.2911 | 0.00077589 | -0.069691 | -3.9619e-05 | 0.011564 | 8.8727e-05 | -0.0014755 | -3.1759e-06 | 0.00014093 | 6.3144e-06 | -3.4539e-05 | -2.4811e-07 | 8.442e-06 | 130
730 | 178.4 | 185.3 | 9.6136 | 9.7049 | 17.3526 | c/g | -5.3391 | 43.0609 | skew | -0.29054 | 0.14256 | -0.067995 | -0.0038423 | -0.011794 | 0.0040888 | -0.0013659 | -5.9073e-05 | -0.00016463 | 5.9852e-05 | -2.7225e-05 | -2.1823e-06 | -1.0552e-05 | 130
cas 3 & Meas_Pos=4
729 | 177.78 | 181.18 | 8.9396 | 9.1406 | 16.6219 | d/h | -3.4239 | 44.3561 | Score/norme | 3: 0.16363; 5: Score/(err_stdev); 6: 0.13596 | 130
732 | 178.38 | 170.08 | 8.8556 | 9.2798 | 18.7701 | a/e | 2.1855 | 50.5655 | norme | 0.2017 | 0.34712 | 0.04775 | 0.0040457 | 0.0081006 | 0.0099576 | 0.00098604 | 6.2285e-05 | 0.00010627 | 0.00014652 | 2.1569e-05 | 2.3159e-06 | 6.6244e-06 | 130
730 | 178.4 | 185.3 | 9.6136 | 9.7049 | 17.5159 | b/f | -4.9338 | 43.4662 | normaux | 0.058826 | -0.0018887 | -0.013406 | -4.1729e-05 | 0.0024461 | -0.00021611 | -0.00025191 | -3.3643e-06 | 3.8852e-05 | -1.539e-05 | -3.8313e-06 | -2.6526e-07 | 2.6236e-06 | 130
731 | 175.94 | 170.14 | 8.7784 | 9.0993 | 19.5586 | c/g | 7.2075 | 53.1475 | skew | 0.19293 | -0.34711 | 0.045829 | -0.0040455 | 0.0077225 | -0.0099553 | 0.00095332 | -6.2194e-05 | 9.8909e-05 | -0.00014571 | 2.1226e-05 | -2.3007e-06 | 6.0827e-06 | 130
cas 2 & Meas_Pos=4
729 | 177.78 | 181.18 | 8.9396 | 9.1406 | 16.7722 | d/h | -3.0226 | 44.7574 | Score/norme | 3: 0.20643; 5: Score/(err_stdev); 6: 0.11603 | 130
730 | 178.4 | 185.3 | 9.6136 | 9.7049 | 19.5571 | a/e | 0.13132 | 48.5313 | norme | 0.41767 | 0.14794 | 0.098879 | 0.0031442 | 0.016775 | 0.0042439 | 0.0020418 | 4.8387e-05 | 0.00022007 | 6.2433e-05 | 4.4653e-05 | 1.7895e-06 | 1.372e-05 | 130
731 | 175.94 | 170.14 | 8.7784 | 9.0993 | 19.5586 | b/f | 7.2075 | 53.1475 | normaux | -0.39401 | 0.00080493 | 0.092898 | -3.2702e-05 | -0.015883 | 9.2164e-05 | 0.0018993 | -2.6298e-06 | -0.00021268 | 6.5669e-06 | 4.0105e-05 | -2.1096e-07 | -1.337e-05 | 130
732 | 178.38 | 170.08 | 8.8556 | 9.2798 | 16.6553 | c/g | -3.5116 | 44.8684 | skew | -0.13858 | 0.14794 | -0.033866 | -0.003144 | -0.0053946 | 0.0042429 | -0.00074945 | -4.8316e-05 | -5.6543e-05 | 6.2087e-05 | -1.9635e-05 | -1.777e-06 | -3.0826e-06 | 130
cas 1 & Meas_Pos=4
729 | 177.78 | 181.18 | 8.9396 | 9.1406 | 16.6219 | d/h | -3.4239 | 44.3561 | Score/norme | 3: 0.14539; 5: Score/(err_stdev); 6: 0.077759 | 130
730 | 178.4 | 185.3 | 9.6136 | 9.7049 | 19.5571 | a/e | 0.13132 | 48.5313 | norme | 0.36285 | 0.078219 | 0.085901 | 0.0031329 | 0.014573 | 0.0022438 | 0.0017738 | 4.8214e-05 | 0.00019119 | 3.3006e-05 | 3.8793e-05 | 1.7844e-06 | 1.192e-05 | 130
732 | 178.38 | 170.08 | 8.8556 | 9.2798 | 20.121 | b/f | 5.8247 | 54.2047 | normaux | -0.35599 | 0.00042558 | 0.084082 | -3.2557e-05 | -0.014327 | 4.8752e-05 | 0.0017262 | -2.6199e-06 | -0.00018989 | 3.4752e-06 | 3.6922e-05 | -2.0986e-07 | -1.1879e-05 | 130
731 | 175.94 | 170.14 | 8.7784 | 9.0993 | 16.2694 | c/g | -1.7304 | 44.2096 | skew | -0.070222 | 0.078217 | -0.017581 | -0.0031327 | -0.0026658 | 0.0022433 | -0.0004085 | -4.8143e-05 | -2.2203e-05 | 3.2822e-05 | -1.19e-05 | -1.772e-06 | -9.8987e-07 | 130
cas 6 & Meas_Pos=3
729 | 187.14 | 207.04 | 8.758 | 9.1153 | 21.7806 | d/h | 2.2111 | 59.3511 | Score/norme | 3: 0.73701; 5: Score/(err_stdev); 6: 0.39396 | 130
731 | 183.52 | 175.22 | 8.8257 | 9.2434 | 24.5231 | a/e | 12.7815 | 66.3015 | norme | 0.8173 | 0.17428 | 0.19348 | 0.0099041 | 0.032825 | 0.0049996 | 0.0039955 | 0.0001525 | 0.00043067 | 7.3567e-05 | 8.7389e-05 | 5.6617e-06 | 2.6855e-05 | 130
732 | 188.66 | 170.56 | 8.7902 | 9.3083 | 19.6159 | b/f | -5.3999 | 53.2601 | normaux | 0.28977 | -0.00094782 | -0.07065 | -0.00010211 | 0.011306 | -0.00010849 | -0.001556 | -8.2078e-06 | 0.00012069 | -7.7316e-06 | -4.0303e-05 | -6.4627e-07 | 6.6622e-06 | 130
730 | 183.72 | 186.02 | 9.5044 | 9.6596 | 18.5859 | c/g | -7.0582 | 46.6618 | skew | -0.76421 | -0.17428 | -0.18012 | -0.0099035 | -0.030816 | -0.0049984 | -0.00368 | -0.00015228 | -0.00041341 | -7.316e-05 | -7.754e-05 | -5.6246e-06 | -2.6016e-05 | 130
cas 5 & Meas_Pos=3
729 | 187.14 | 207.04 | 8.758 | 9.1153 | 18.4792 | d/h | -6.785 | 50.355 | Score/norme | 3: 0.46505; 5: Score/(err_stdev); 6: 0.34968 | 130
731 | 183.52 | 175.22 | 8.8257 | 9.2434 | 24.5231 | a/e | 12.7815 | 66.3015 | norme | 0.44409 | 0.50611 | 0.10513 | 0.0095822 | 0.017836 | 0.014519 | 0.002171 | 0.00014754 | 0.00023403 | 0.00021365 | 4.7481e-05 | 5.4777e-06 | 1.4596e-05 | 130
730 | 183.72 | 186.02 | 9.5044 | 9.6596 | 19.4337 | b/f | -4.9297 | 48.7903 | normaux | -0.073062 | -0.0027535 | 0.016117 | -9.8872e-05 | -0.0031237 | -0.00031503 | 0.00027639 | -7.9631e-06 | -5.6457e-05 | -2.2435e-05 | 2.3017e-06 | -6.3034e-07 | -3.9929e-06 | 130
732 | 188.66 | 170.56 | 8.7902 | 9.3083 | 22.1149 | c/g | 1.3852 | 60.0452 | skew | -0.43804 | -0.50611 | -0.10389 | -0.0095817 | -0.01756 | -0.014515 | -0.0021534 | -0.00014732 | -0.00022712 | -0.00021246 | -4.7425e-05 | -5.4413e-06 | -1.404e-05 | 130
cas 4 & Meas_Pos=3
729 | 187.14 | 207.04 | 8.758 | 9.1153 | 21.7806 | d/h | 2.2111 | 59.3511 | Score/norme | 3: 0.48134; 5: Score/(err_stdev); 6: 0.26057 | 130
732 | 188.66 | 170.56 | 8.7902 | 9.3083 | 25.4335 | a/e | 10.3958 | 69.0558 | norme | 0.65501 | 0.16564 | 0.15507 | 0.0096206 | 0.026307 | 0.0047517 | 0.0032021 | 0.00014813 | 0.00034515 | 6.9918e-05 | 7.0035e-05 | 5.4998e-06 | 2.1522e-05 | 130
731 | 183.52 | 175.22 | 8.8257 | 9.2434 | 17.8666 | b/f | -5.2153 | 48.3047 | normaux | 0.28334 | -0.00090087 | -0.068661 | -9.9217e-05 | 0.011123 | -0.00010312 | -0.0014927 | -7.9753e-06 | 0.00012447 | -7.3487e-06 | -3.7453e-05 | -6.2775e-07 | 7.088e-06 | 130
730 | 183.72 | 186.02 | 9.5044 | 9.6596 | 19.4337 | c/g | -4.9297 | 48.7903 | skew | -0.59056 | -0.16564 | -0.13904 | -0.0096201 | -0.02384 | -0.0047506 | -0.0028329 | -0.00014791 | -0.00032193 | -6.9531e-05 | -5.918e-05 | -5.4639e-06 | -2.0322e-05 | 130
cas 3 & Meas_Pos=3
729 | 187.14 | 207.04 | 8.758 | 9.1153 | 19.2931 | d/h | -4.5671 | 52.5729 | Score/norme | 3: 0.33313; 5: Score/(err_stdev); 6: 0.28031 | 130
732 | 188.66 | 170.56 | 8.7902 | 9.3083 | 25.4335 | a/e | 10.3958 | 69.0558 | norme | 0.27414 | 0.50333 | 0.064898 | 0.0097243 | 0.01101 | 0.014439 | 0.0013402 | 0.00014972 | 0.00014447 | 0.00021246 | 2.9303e-05 | 5.5611e-06 | 9.0093e-06 | 130
730 | 183.72 | 186.02 | 9.5044 | 9.6596 | 18.5859 | b/f | -7.0582 | 46.6618 | normaux | 0.094813 | -0.0027384 | -0.023136 | -0.00010031 | 0.0036963 | -0.00031333 | -0.00051046 | -8.0763e-06 | 3.9185e-05 | -2.2316e-05 | -1.3267e-05 | -6.3754e-07 | 2.1498e-06 | 130
731 | 183.52 | 175.22 | 8.8257 | 9.2434 | 21.1707 | c/g | 3.7179 | 57.2379 | skew | -0.25722 | -0.50332 | -0.060634 | -0.0097238 | -0.010371 | -0.014436 | -0.0012391 | -0.0001495 | -0.00013905 | -0.00021129 | -2.6128e-05 | -5.5244e-06 | -8.7491e-06 | 130
cas 2 & Meas_Pos=3
729 | 187.14 | 207.04 | 8.758 | 9.1153 | 18.4792 | d/h | -6.785 | 50.355 | Score/norme | 3: 0.58051; 5: Score/(err_stdev); 6: 0.31032 | 130
730 | 183.72 | 186.02 | 9.5044 | 9.6596 | 25.4846 | a/e | 10.2619 | 63.9819 | norme | 0.7253 | 0.15505 | 0.1717 | 0.007014 | 0.029129 | 0.004448 | 0.0035457 | 0.00010799 | 0.00038219 | 6.547e-05 | 7.7551e-05 | 4.0025e-06 | 2.3832e-05 | 130
731 | 183.52 | 175.22 | 8.8257 | 9.2434 | 21.1707 | b/f | 3.7179 | 57.2379 | normaux | -0.4063 | -0.00084343 | 0.094564 | -7.254e-05 | -0.016577 | -9.6426e-05 | 0.0018744 | -5.8403e-06 | -0.00023821 | -6.8646e-06 | 3.5647e-05 | -4.6546e-07 | -1.5465e-05 | 130
732 | 188.66 | 170.56 | 8.7902 | 9.3083 | 19.6159 | c/g | -5.3999 | 53.2601 | skew | -0.60081 | -0.15505 | -0.14332 | -0.0070136 | -0.023952 | -0.004447 | -0.0030098 | -0.00010783 | -0.00029887 | -6.5109e-05 | -6.8872e-05 | -3.9753e-06 | -1.8133e-05 | 130
cas 1 & Meas_Pos=3
729 | 187.14 | 207.04 | 8.758 | 9.1153 | 19.2931 | d/h | -4.5671 | 52.5729 | Score/norme | 3: 0.45621; 5: Score/(err_stdev); 6: 0.24688 | 130
730 | 183.72 | 186.02 | 9.5044 | 9.6596 | 25.4846 | a/e | 10.2619 | 63.9819 | norme | 0.63779 | 0.16091 | 0.15099 | 0.0072871 | 0.025615 | 0.004616 | 0.003118 | 0.0001122 | 0.00033608 | 6.7936e-05 | 6.8196e-05 | 4.1606e-06 | 2.0958e-05 | 130
732 | 188.66 | 170.56 | 8.7902 | 9.3083 | 22.1149 | b/f | 1.3852 | 60.0452 | normaux | -0.23125 | -0.00087525 | 0.053143 | -7.5293e-05 | -0.0095444 | -0.0001001 | 0.0010204 | -6.0593e-06 | -0.000146 | -7.1279e-06 | 1.714e-05 | -4.8117e-07 | -9.7267e-06 | 130
731 | 183.52 | 175.22 | 8.8257 | 9.2434 | 17.8666 | c/g | -5.2153 | 48.3047 | skew | -0.59439 | -0.16091 | -0.14133 | -0.0072867 | -0.02377 | -0.0046149 | -0.0029462 | -0.00011203 | -0.00030271 | -6.7561e-05 | -6.6006e-05 | -4.1327e-06 | -1.8564e-05 | 130
cas 6 & Meas_Pos=2
729 | 170.84 | 206.94 | 9.1824 | 9.0239 | 19.755 | d/h | 10.4682 | 51.3082 | Score/norme | 3: 0.96019; 5: Score/(err_stdev); 6: 0.53137 | 130
731 | 164.58 | 178.68 | 9.0924 | 9.3184 | 21.1649 | a/e | 20.9198 | 55.4998 | norme | 0.92526 | 0.20128 | 0.21904 | 0.119 | 0.03716 | 0.0057741 | 0.0045233 | 0.0018318 | 0.00048756 | 8.4972e-05 | 9.8946e-05 | 6.7983e-05 | 3.0399e-05 | 130
732 | 181.08 | 180.58 | 9.0209 | 9.3927 | 19.166 | b/f | -0.38837 | 50.6916 | normaux | 0.41435 | -0.0010935 | -0.10031 | -0.0012303 | 0.016282 | -0.00012527 | -0.0021762 | -9.8898e-05 | 0.00018355 | -8.9343e-06 | -5.4329e-05 | -7.801e-06 | 1.0503e-05 | 130
730 | 180.54 | 188.74 | 9.6059 | 9.7673 | 20.1279 | c/g | -0.54736 | 49.9926 | skew | -0.82729 | -0.20127 | -0.19472 | -0.11899 | -0.033403 | -0.0057728 | -0.0039654 | -0.0018291 | -0.00045169 | -8.4501e-05 | -8.2696e-05 | -6.7534e-05 | -2.8527e-05 | 130
cas 5 & Meas_Pos=2
729 | 170.84 | 206.94 | 9.1824 | 9.0239 | 17.7952 | d/h | 5.378 | 46.218 | Score/norme | 3: 0.64693; 5: Score/(err_stdev); 6: 0.44037 | 130
731 | 164.58 | 178.68 | 9.0924 | 9.3184 | 21.1649 | a/e | 20.9198 | 55.4998 | norme | 0.63475 | 0.45419 | 0.15027 | 0.11965 | 0.025493 | 0.01303 | 0.0031031 | 0.0018418 | 0.00033449 | 0.00019173 | 6.7878e-05 | 6.8356e-05 | 2.0855e-05 | 130
730 | 180.54 | 188.74 | 9.6059 | 9.7673 | 19.6712 | b/f | -1.6817 | 48.8583 | normaux | 0.2693 | -0.0024697 | -0.065295 | -0.001237 | 0.010566 | -0.00028271 | -0.0014212 | -9.9451e-05 | 0.00011776 | -2.0144e-05 | -3.577e-05 | -7.846e-06 | 6.689e-06 | 130
732 | 181.08 | 180.58 | 9.0209 | 9.3927 | 21.5824 | c/g | 6.0028 | 57.0828 | skew | -0.57479 | -0.45419 | -0.13534 | -0.11965 | -0.0232 | -0.013026 | -0.0027586 | -0.0018391 | -0.00031308 | -0.00019067 | -5.7688e-05 | -6.7905e-05 | -1.9753e-05 | 130
cas 4 & Meas_Pos=2
729 | 170.84 | 206.94 | 9.1824 | 9.0239 | 19.755 | d/h | 10.4682 | 51.3082 | Score/norme | 3: 0.37609; 5: Score/(err_stdev); 6: 0.22237 | 130
732 | 181.08 | 180.58 | 9.0209 | 9.3927 | 24.1925 | a/e | 12.9062 | 63.9862 | norme | 0.56529 | 0.1549 | 0.13383 | 0.11868 | 0.022703 | 0.0044434 | 0.0027636 | 0.0018268 | 0.00029787 | 6.5367e-05 | 6.0463e-05 | 6.7792e-05 | 1.8569e-05 | 130
731 | 164.58 | 178.68 | 9.0924 | 9.3184 | 16.4963 | b/f | 8.6774 | 43.2574 | normaux | 0.066693 | 0.00084425 | -0.017298 | -0.0012273 | 0.0024351 | 9.6499e-05 | -0.00042896 | -9.8651e-05 | 1.1903e-05 | 6.8627e-06 | -1.4102e-05 | -7.7837e-06 | 1.2901e-07 | 130
730 | 180.54 | 188.74 | 9.6059 | 9.7673 | 19.6712 | c/g | -1.6817 | 48.8583 | skew | -0.56135 | 0.1549 | -0.1327 | -0.11867 | -0.022572 | 0.0044423 | -0.0027301 | -0.0018241 | -0.00029763 | 6.5006e-05 | -5.8795e-05 | -6.7343e-05 | -1.8568e-05 | 130
cas 3 & Meas_Pos=2
729 | 170.84 | 206.94 | 9.1824 | 9.0239 | 17.3576 | d/h | 4.2415 | 45.0815 | Score/norme | 3: 0.25236; 5: Score/(err_stdev); 6: 0.23394 | 130
732 | 181.08 | 180.58 | 9.0209 | 9.3927 | 24.1925 | a/e | 12.9062 | 63.9862 | norme | 0.18687 | 0.44856 | 0.044239 | 0.11851 | 0.0075052 | 0.012868 | 0.0009135 | 0.0018242 | 9.8474e-05 | 0.00018935 | 1.9979e-05 | 6.7704e-05 | 6.1399e-06 | 130
730 | 180.54 | 188.74 | 9.6059 | 9.7673 | 20.1279 | b/f | -0.54736 | 49.9926 | normaux | 0.18431 | -0.0024393 | -0.043547 | -0.0012253 | 0.0074153 | -0.00027922 | -0.0008947 | -9.8515e-05 | 9.81e-05 | -1.9893e-05 | -1.9188e-05 | -7.7722e-06 | 6.1308e-06 | 130
731 | 164.58 | 178.68 | 9.0924 | 9.3184 | 18.4216 | c/g | 13.7263 | 48.3063 | skew | 0.030825 | -0.44855 | 0.007793 | -0.1185 | 0.0011581 | -0.012865 | 0.00018439 | -0.0018215 | 8.5691e-06 | -0.0001883 | 5.5664e-06 | -6.7256e-05 | 3.3436e-07 | 130
cas 2 & Meas_Pos=2
729 | 170.84 | 206.94 | 9.1824 | 9.0239 | 17.7952 | d/h | 5.378 | 46.218 | Score/norme | 3: 0.35835; 5: Score/(err_stdev); 6: 0.2137 | 130
730 | 180.54 | 188.74 | 9.6059 | 9.7673 | 24.847 | a/e | 11.1738 | 61.7138 | norme | 0.54851 | 0.16268 | 0.12985 | 0.1168 | 0.022029 | 0.0046665 | 0.0026816 | 0.0017979 | 0.00028901 | 6.8641e-05 | 5.8653e-05 | 6.6715e-05 | 1.8014e-05 | 130
731 | 164.58 | 178.68 | 9.0924 | 9.3184 | 18.4216 | b/f | 13.7263 | 48.3063 | normaux | -0.32282 | 0.00088644 | 0.075225 | -0.001208 | -0.013156 | 0.00010139 | 0.0014955 | -9.7111e-05 | -0.00018784 | 7.2157e-06 | 2.8729e-05 | -7.6655e-06 | -1.2156e-05 | 130
732 | 181.08 | 180.58 | 9.0209 | 9.3927 | 19.166 | c/g | -0.38837 | 50.6916 | skew | -0.44345 | 0.16267 | -0.10584 | -0.1168 | -0.017669 | 0.0046654 | -0.0022258 | -0.0017953 | -0.00021964 | 6.8261e-05 | -5.1135e-05 | -6.6273e-05 | -1.3294e-05 | 130
cas 1 & Meas_Pos=2
729 | 170.84 | 206.94 | 9.1824 | 9.0239 | 17.3576 | d/h | 4.2415 | 45.0815 | Score/norme | 3: 0.063762; 5: Score/(err_stdev); 6: 0.065458 | 130
730 | 180.54 | 188.74 | 9.6059 | 9.7673 | 24.847 | a/e | 11.1738 | 61.7138 | norme | 0.11751 | 0.18787 | 0.027819 | 0.11761 | 0.0047193 | 0.0053894 | 0.00057455 | 0.0018103 | 6.1916e-05 | 7.9316e-05 | 1.257e-05 | 6.7182e-05 | 3.8562e-06 | 130
732 | 181.08 | 180.58 | 9.0209 | 9.3927 | 21.5824 | b/f | 6.0028 | 57.0828 | normaux | -0.068115 | -0.0010209 | 0.015867 | -0.0012162 | -0.0027769 | -0.00011689 | 0.00031517 | -9.7774e-05 | -3.9713e-05 | -8.3305e-06 | 6.0307e-06 | -7.7157e-06 | -2.5714e-06 | 130
731 | 164.58 | 178.68 | 9.0924 | 9.3184 | 16.4963 | c/g | 8.6774 | 43.2574 | skew | -0.095753 | -0.18786 | -0.02285 | -0.1176 | -0.0038158 | -0.0053881 | -0.00048039 | -0.0018076 | -4.7502e-05 | -7.8877e-05 | -1.1028e-05 | -6.6737e-05 | -2.8737e-06 | 130
cas 6 & Meas_Pos=1
729 | 190.64 | 201.74 | 8.7238 | 8.8266 | 21.7854 | d/h | -1.0345 | 59.6055 | Score/norme | 3: 0.63108; 5: Score/(err_stdev); 6: 0.39701 | 130
731 | 169.98 | 171.78 | 9.0142 | 9.1269 | 20.8782 | a/e | 15.2555 | 55.2355 | norme | 0.66397 | 0.40484 | 0.15719 | 0.027795 | 0.026666 | 0.011614 | 0.0032459 | 0.00042789 | 0.00034988 | 0.00017089 | 7.0992e-05 | 1.5883e-05 | 2.1818e-05 | 130
732 | 184.96 | 177.76 | 8.824 | 9.2143 | 18.1929 | b/f | -5.7604 | 49.1996 | normaux | 0.17928 | -0.0022022 | -0.04416 | -0.00028712 | 0.006923 | -0.000252 | -0.00099334 | -2.3089e-05 | 6.7801e-05 | -1.7951e-05 | -2.7009e-05 | -1.8216e-06 | 3.5108e-06 | 130
730 | 177.6 | 181.7 | 9.7832 | 9.8568 | 18.9679 | c/g | -1.348 | 46.252 | skew | -0.63931 | -0.40483 | -0.15085 | -0.027793 | -0.025752 | -0.011611 | -0.0030902 | -0.00042726 | -0.00034325 | -0.00016995 | -6.5653e-05 | -1.5778e-05 | -2.1534e-05 | 130
cas 5 & Meas_Pos=1
729 | 190.64 | 201.74 | 8.7238 | 8.8266 | 20.3567 | d/h | -4.9434 | 55.6966 | Score/norme | 3: 0.56317; 5: Score/(err_stdev); 6: 0.40207 | 130
731 | 169.98 | 171.78 | 9.0142 | 9.1269 | 20.8782 | a/e | 15.2555 | 55.2355 | norme | 0.53624 | 0.50797 | 0.12695 | 0.028053 | 0.021536 | 0.014572 | 0.0026215 | 0.00043185 | 0.00028259 | 0.00021443 | 5.7334e-05 | 1.6029e-05 | 1.7623e-05 | 130
730 | 177.6 | 181.7 | 9.7832 | 9.8568 | 17.6936 | b/f | -4.4555 | 43.1445 | normaux | -0.02085 | -0.0027634 | 0.0034939 | -0.00028985 | -0.0010693 | -0.00031618 | 3.3551e-06 | -2.3314e-05 | -3.3061e-05 | -2.2519e-05 | -4.4645e-06 | -1.8413e-06 | -2.6454e-06 | 130
732 | 184.96 | 177.76 | 8.824 | 9.2143 | 20.8118 | c/g | 1.3221 | 56.2821 | skew | -0.53583 | -0.50796 | -0.1269 | -0.028051 | -0.02151 | -0.014569 | -0.0026215 | -0.00043122 | -0.00028064 | -0.00021325 | -5.716e-05 | -1.5923e-05 | -1.7423e-05 | 130
cas 4 & Meas_Pos=1
729 | 190.64 | 201.74 | 8.7238 | 8.8266 | 21.7854 | d/h | -1.0345 | 59.6055 | Score/norme | 3: 0.30421; 5: Score/(err_stdev); 6: 0.15828 | 130
732 | 184.96 | 177.76 | 8.824 | 9.2143 | 23.4206 | a/e | 8.3771 | 63.3371 | norme | 0.53547 | 0.011569 | 0.12677 | 0.028337 | 0.021506 | 0.00033194 | 0.0026178 | 0.0004362 | 0.00028216 | 4.8983e-06 | 5.7257e-05 | 1.6184e-05 | 1.7593e-05 | 130
731 | 169.98 | 171.78 | 9.0142 | 9.1269 | 16.7615 | b/f | 4.3644 | 44.3444 | normaux | -0.20957 | -6.2513e-05 | 0.048285 | -0.00029305 | -0.0086298 | -7.1303e-06 | 0.00093322 | -2.356e-05 | -0.00013041 | -5.086e-07 | 1.6101e-05 | -1.8615e-06 | -8.6447e-06 | 130
730 | 177.6 | 181.7 | 9.7832 | 9.8568 | 17.6936 | c/g | -4.4555 | 43.1445 | skew | -0.49276 | -0.011569 | -0.11721 | -0.028336 | -0.019698 | -0.00033187 | -0.0024458 | -0.00043557 | -0.00025021 | -4.8719e-06 | -5.4947e-05 | -1.6077e-05 | -1.5323e-05 | 130
cas 3 & Meas_Pos=1
729 | 190.64 | 201.74 | 8.7238 | 8.8266 | 19.1469 | d/h | -8.2533 | 52.3867 | Score/norme | 3: 0.33187; 5: Score/(err_stdev); 6: 0.28153 | 130
732 | 184.96 | 177.76 | 8.824 | 9.2143 | 23.4206 | a/e | 8.3771 | 63.3371 | norme | 0.26624 | 0.50597 | 0.063029 | 0.02607 | 0.010693 | 0.014515 | 0.0013015 | 0.00040131 | 0.00014029 | 0.00021359 | 2.8473e-05 | 1.4895e-05 | 8.7503e-06 | 130
730 | 177.6 | 181.7 | 9.7832 | 9.8568 | 18.9679 | b/f | -1.348 | 46.252 | normaux | -0.26567 | -0.0027527 | 0.062842 | -0.00026953 | -0.010676 | -0.00031493 | 0.0012946 | -2.1686e-05 | -0.00014028 | -2.2426e-05 | 2.8e-05 | -1.7143e-06 | -8.7412e-06 | 130
731 | 169.98 | 171.78 | 9.0142 | 9.1269 | 18.0962 | c/g | 7.8955 | 47.8755 | skew | -0.017486 | -0.50596 | -0.0048544 | -0.026069 | -0.00058719 | -0.014511 | -0.00013428 | -0.00040072 | 1.7492e-06 | -0.00021241 | -5.168e-06 | -1.4796e-05 | 3.9888e-07 | 130
cas 2 & Meas_Pos=1
729 | 190.64 | 201.74 | 8.7238 | 8.8266 | 20.3567 | d/h | -4.9434 | 55.6966 | Score/norme | 3: 0.59815; 5: Score/(err_stdev); 6: 0.30987 | 130
730 | 177.6 | 181.7 | 9.7832 | 9.8568 | 23.2004 | a/e | 8.9727 | 56.5727 | norme | 0.75164 | 0.005087 | 0.17794 | 0.024089 | 0.030187 | 0.00014599 | 0.0036745 | 0.00037081 | 0.00039605 | 2.1709e-06 | 8.0367e-05 | 1.3754e-05 | 2.4695e-05 | 130
731 | 169.98 | 171.78 | 9.0142 | 9.1269 | 18.0962 | b/f | 7.8955 | 47.8755 | normaux | -0.49601 | -2.7317e-05 | 0.1159 | -0.00024922 | -0.020164 | -3.0497e-06 | 0.0023193 | -2.0041e-05 | -0.00028384 | -2.1493e-07 | 4.5618e-05 | -1.5864e-06 | -1.826e-05 | 130
732 | 184.96 | 177.76 | 8.824 | 9.2143 | 18.1929 | c/g | -5.7604 | 49.1996 | skew | -0.56474 | -0.0050869 | -0.13502 | -0.024088 | -0.022465 | -0.00014596 | -0.0028501 | -0.00037027 | -0.00027621 | -2.1603e-06 | -6.6165e-05 | -1.3662e-05 | -1.6625e-05 | 130
cas 1 & Meas_Pos=1
729 | 190.64 | 201.74 | 8.7238 | 8.8266 | 19.1469 | d/h | -8.2533 | 52.3867 | Score/norme | 3: 0.33454; 5: Score/(err_stdev); 6: 0.24067 | 130
730 | 177.6 | 181.7 | 9.7832 | 9.8568 | 23.2004 | a/e | 8.9727 | 56.5727 | norme | 0.40872 | 0.39635 | 0.096759 | 0.025033 | 0.016415 | 0.01137 | 0.0019981 | 0.00038534 | 0.00021537 | 0.00016732 | 4.3703e-05 | 1.4299e-05 | 1.3431e-05 | 130
732 | 184.96 | 177.76 | 8.824 | 9.2143 | 20.8118 | b/f | 1.3221 | 56.2821 | normaux | -0.36898 | -0.0021563 | 0.086872 | -0.00025886 | -0.014894 | -0.00024666 | 0.0017702 | -2.0826e-05 | -0.00020108 | -1.7564e-05 | 3.6992e-05 | -1.6474e-06 | -1.2693e-05 | 130
731 | 169.98 | 171.78 | 9.0142 | 9.1269 | 16.7615 | c/g | 4.3644 | 44.3444 | skew | -0.17581 | -0.39634 | -0.042611 | -0.025032 | -0.0069006 | -0.011367 | -0.00092672 | -0.00038478 | -7.7155e-05 | -0.0001664 | -2.3272e-05 | -1.4204e-05 | -4.3924e-06 | 130
Note on D18: simonf: Pre-stress final=80+surcontrainte. Tient compte de la différence de taille de la cavité selon les toles de protection.
Note on H39: simonf: LL2-delta_L2 : deplacement du plan par rapport à la bobine gauche
Note on I39: simonf: Delta_L2 :calcul par rapport à la bobine gauche de la deformation par rapport à la taille de la bobine sous 80 Mpa = taiile du calibre + LL
Note on I38: simonf: Les deformation, offset et contrainte sont calculées entre deux bobines adjacentes indépendemment de leur position dans l'ouverture
Note on G38: simonf: le calcul des multipole est donné par rapport à l'horizontale quand a/e est sur cet horizontale. Il faut donc que a/e corresponde au pole qui est au dessus de l'horizontale
a
f
b
d
e
c
h
g
pole 2
pole 3
pole 4
Pole 1
Horizontal Plane
current leads after connection box
199.1 LR
187.5 LR
188.8 LL
175.5 LR
174.8 LR
175.9 LL
182.1 LL
183.8 LL