## calcul config
[7 empty] | cas a |  | cas b |  | cas c |  | cas d |  | cas e |  | cas f |  | cas g
Geometric harmonics
|  |  |  | Order |  |  | Normal | Skew | Normal | Skew | Normal | Skew | Normal | Skew | Normal | Skew | Normal | Skew | Normal | Skew | Normal | Skew
|  |  |  | 1 |  |  | -8.966e-11 | 9.2735e-11 | -8.966e-11 | 9.27348E-11 (T) | -8.966e-11 | 9.27348E-11 (T) | -8.966e-11 | 9.2735e-11 | -8.966e-11 | 9.2735e-11 | -8.966e-11 | 9.2735e-11 | -8.966e-11 | 9.2735e-11 | -8.966e-11 | 9.2735e-11
|  |  |  | 2 |  |  | 0.00031944 | -2.7452e-10 | 0.00031944 | -2.74520E-10 (rad) | 0.00031944 | -2.74520E-10 (rad) | 0.00031944 | -2.7452e-10 | 0.00031944 | -2.7452e-10 | 0.00031944 | -2.7452e-10 | 0.00031944 | -2.7452e-10 | 0.00031944 | -2.7452e-10
|  |  |  | 3 |  |  | 0.00087936 | 0.00060129 | 0.00087936 | 0.00060129 | 0.00087936 | 0.00060129 | 0.00087936 | 0.00060129 | 0.00087936 | 0.00060129 | 0.00087936 | 0.00060129 | 0.00087936 | 0.00060129 | 0.00087936 | 0.00060129
|  |  |  | 4 |  |  | 9.2425e-05 | 0.00032583 | 9.2425e-05 | 0.00032583 | 9.2425e-05 | 0.00032583 | 9.2425e-05 | 0.00032583 | 9.2425e-05 | 0.00032583 | 9.2425e-05 | 0.00032583 | 9.2425e-05 | 0.00032583 | 9.2425e-05 | 0.00032583
|  |  |  | 5 |  |  | -3.9172e-05 | 0.0001613 | -3.9172e-05 | 0.0001613 | -3.9172e-05 | 0.0001613 | -3.9172e-05 | 0.0001613 | -3.9172e-05 | 0.0001613 | -3.9172e-05 | 0.0001613 | -3.9172e-05 | 0.0001613 | -3.9172e-05 | 0.0001613
|  |  |  | 6 |  |  | 3.9244 | -1.721e-05 | 3.9244 | -1.721e-05 | 3.9244 | -1.721e-05 | 3.9244 | -1.721e-05 | 3.9244 | -1.721e-05 | 3.9244 | -1.721e-05 | 3.9244 | -1.721e-05 | 3.9244 | -1.721e-05
|  |  |  | 7 |  |  | -2.3305e-05 | -3.8974e-05 | -2.3305e-05 | -3.8974e-05 | -2.3305e-05 | -3.8974e-05 | -2.3305e-05 | -3.8974e-05 | -2.3305e-05 | -3.8974e-05 | -2.3305e-05 | -3.8974e-05 | -2.3305e-05 | -3.8974e-05 | -2.3305e-05 | -3.8974e-05
|  |  |  | 8 |  |  | 4.7005e-06 | -2.964e-06 | 4.7005e-06 | -2.964e-06 | 4.7005e-06 | -2.964e-06 | 4.7005e-06 | -2.964e-06 | 4.7005e-06 | -2.964e-06 | 4.7005e-06 | -2.964e-06 | 4.7005e-06 | -2.964e-06 | 4.7005e-06 | -2.964e-06
|  |  |  | 9 |  |  | -3.6808e-06 | 3.4865e-06 | -3.6808e-06 | 3.4865e-06 | -3.6808e-06 | 3.4865e-06 | -3.6808e-06 | 3.4865e-06 | -3.6808e-06 | 3.4865e-06 | -3.6808e-06 | 3.4865e-06 | -3.6808e-06 | 3.4865e-06 | -3.6808e-06 | 3.4865e-06
|  |  |  | 10 |  |  | -0.20096 | -5.0625e-06 | -0.20096 | -5.0625e-06 | -0.20096 | -5.0625e-06 | -0.20096 | -5.0625e-06 | -0.20096 | -5.0625e-06 | -0.20096 | -5.0625e-06 | -0.20096 | -5.0625e-06 | -0.20096 | -5.0625e-06
|  |  |  | 11 |  |  | 1.5934e-06 | 1.1876e-06 | 1.5934e-06 | 1.1876e-06 | 1.5934e-06 | 1.1876e-06 | 1.5934e-06 | 1.1876e-06 | 1.5934e-06 | 1.1876e-06 | 1.5934e-06 | 1.1876e-06 | 1.5934e-06 | 1.1876e-06 | 1.5934e-06 | 1.1876e-06
|  |  |  | 12 |  |  | 2.1448e-08 | 1.3365e-06 | 2.1448e-08 | 1.3365e-06 | 2.1448e-08 | 1.3365e-06 | 2.1448e-08 | 1.3365e-06 | 2.1448e-08 | 1.3365e-06 | 2.1448e-08 | 1.3365e-06 | 2.1448e-08 | 1.3365e-06 | 2.1448e-08 | 1.3365e-06
|  |  |  | 13 |  |  | -6.0427e-07 | 8.7592e-07 | -6.0427e-07 | 8.7592e-07 | -6.0427e-07 | 8.7592e-07 | -6.0427e-07 | 8.7592e-07 | -6.0427e-07 | 8.7592e-07 | -6.0427e-07 | 8.7592e-07 | -6.0427e-07 | 8.7592e-07 | -6.0427e-07 | 8.7592e-07
|  |  |  | 14 |  |  | -0.14999 | 6.7404e-07 | -0.14999 | 6.7404e-07 | -0.14999 | 6.7404e-07 | -0.14999 | 6.7404e-07 | -0.14999 | 6.7404e-07 | -0.14999 | 6.7404e-07 | -0.14999 | 6.7404e-07 | -0.14999 | 6.7404e-07
|  |  |  | 15 |  |  | -2.0421e-08 | -4.6634e-07 | -2.0421e-08 | -4.6634e-07 | -2.0421e-08 | -4.6634e-07 | -2.0421e-08 | -4.6634e-07 | -2.0421e-08 | -4.6634e-07 | -2.0421e-08 | -4.6634e-07 | -2.0421e-08 | -4.6634e-07 | -2.0421e-08 | -4.6634e-07
|  |  |  | ----- |  |  | --------------- | ----------------- | --------------- | ---------------------------- | --------------- | ---------------------------- | --------------- | -------------- | --------------- | --------------- | --------------- | --------------- | --------------- | --------------- | --------------- | ---------------
Deformed geometry harmonics
|  |  |  | Order |  |  | Normal | Skew | Normal | Skew | Normal | Skew | Normal | Skew | Normal | Skew | Normal | Skew | Normal | Skew | Normal | Skew
|  |  |  | 1 |  |  | -3.9122e-10 | -1.8055e-07 | 1.8055e-07 | -2.08254E-10 (T) | 2.114e-10 | 1.80731E-07 (T) | -1.8073e-07 | 3.9419e-10 | -2.2776e-10 | -1.3854e-07 | 1.3854e-07 | -4.5916e-11 | 4.8934e-11 | 1.3872e-07 | -1.3872e-07 | 2.3153e-10
|  |  |  | 2 |  |  | 0.00031944 | -1.4509e-07 | 0.00031944 | -1.45093E-07 (rad) | 0.00031944 | -1.45094E-07 (rad) | 0.00031944 | -1.4509e-07 | 0.00031944 | -7.2439e-08 | 0.00031944 | -7.2439e-08 | 0.00031944 | -7.2439e-08 | 0.00031944 | -7.2439e-08
|  |  |  | 3 |  |  | -0.011403 | -2.8976 | -2.8974 | 0.012886 | 0.013162 | 2.8988 | 2.8991 | -0.011692 | -0.0017996 | -0.94735 | -0.94707 | 0.0032832 | 0.003562 | 0.94855 | 0.94883 | -0.0020786
|  |  |  | 4 |  |  | -0.0091777 | -1.6021 | 0.0093703 | 1.6027 | -0.0091793 | -1.6021 | 0.0093718 | 1.6027 | -0.0012719 | -0.35277 | 0.0014578 | 0.35342 | -0.0012729 | -0.35277 | 0.0014577 | 0.35342
|  |  |  | 5 |  |  | -0.0062292 | -0.79133 | 0.79145 | -0.0060317 | 0.0061513 | 0.79165 | -0.79153 | 0.0063533 | -0.00065544 | -0.11886 | 0.11898 | -0.00045512 | 0.00057737 | 0.11918 | -0.11906 | 0.00077752
|  |  |  | 6 |  |  | 3.9206 | -0.35421 | 3.9206 | -0.35421 | 3.9206 | -0.35421 | 3.9206 | -0.35421 | 3.9241 | -0.036576 | 3.9241 | -0.036576 | 3.9241 | -0.036576 | 3.9241 | -0.036576
|  |  |  | 7 |  |  | -0.002191 | -0.14424 | -0.14422 | 0.0021308 | 0.0021453 | 0.14416 | 0.14418 | -0.0022072 | -0.00012212 | -0.010293 | -0.010278 | 5.9867e-05 | 7.549e-05 | 0.010215 | 0.010231 | -0.00013771
|  |  |  | 8 |  |  | -0.0011759 | -0.053453 | 0.0011865 | 0.053446 | -0.0011764 | -0.053452 | 0.0011853 | 0.053446 | -3.1637e-05 | -0.0026379 | 4.1032e-05 | 0.002632 | -3.1618e-05 | -0.002638 | 4.0991e-05 | 0.002632
|  |  |  | 9 |  |  | -0.00062469 | -0.018155 | 0.018154 | -0.00061803 | 0.00061743 | 0.018161 | -0.018162 | 0.00062431 | -1.6554e-05 | -0.00063045 | 0.00063028 | -9.388e-06 | 9.184e-06 | 0.00063745 | -0.00063761 | 1.6342e-05
|  |  |  | 10 |  |  | -0.20128 | -0.0058559 | -0.20128 | -0.0058554 | -0.20128 | -0.0058556 | -0.20128 | -0.0058556 | -0.20096 | -0.00016077 | -0.20096 | -0.00016078 | -0.20096 | -0.00016078 | -0.20096 | -0.00016077
|  |  |  | 11 |  |  | -0.00016335 | -0.0019717 | -0.0019709 | 0.00016621 | 0.00016659 | 0.0019739 | 0.0019744 | -0.0001637 | 5.3369e-08 | -4.5913e-05 | -4.5511e-05 | 2.728e-06 | 3.1329e-06 | 4.8291e-05 | 4.8695e-05 | -3.509e-07
|  |  |  | 12 |  |  | -8.6139e-05 | -0.00080022 | 8.6245e-05 | 0.00080265 | -8.6151e-05 | -0.00080012 | 8.6082e-05 | 0.00080288 | -5.1693e-07 | -1.8076e-05 | 5.6013e-07 | 2.0751e-05 | -5.1683e-07 | -1.8078e-05 | 5.5944e-07 | 2.075e-05
|  |  |  | 13 |  |  | -4.6816e-05 | -0.00039847 | 0.00039859 | -4.5393e-05 | 4.5619e-05 | 0.00040019 | -0.00039996 | 4.7015e-05 | -7.974e-07 | -8.4351e-06 | 8.7072e-06 | 6.825e-07 | -4.1096e-07 | 1.0187e-05 | -9.9157e-06 | 1.0691e-06
|  |  |  | 14 |  |  | -0.15002 | -0.00021671 | -0.15002 | -0.00021662 | -0.15002 | -0.00021672 | -0.15002 | -0.00021672 | -0.14999 | -3.7095e-06 | -0.14999 | -3.7096e-06 | -0.14999 | -3.7097e-06 | -0.14999 | -3.7097e-06
|  |  |  | 15 |  |  | -1.4562e-05 | -0.00012411 | -0.00012361 | 1.4098e-05 | 1.4516e-05 | 0.00012319 | 0.00012364 | -1.4972e-05 | -4.7219e-08 | -2.3576e-06 | -1.9117e-06 | -4.3947e-07 | 6.4554e-09 | 1.4249e-06 | 1.8709e-06 | -4.932e-07
|  |  |  | ----- |  |  | --------------- | ----------------- | --------------- | ---------------------------- | --------------- | ---------------------------- | --------------- | -------------- | --------------- | --------------- | --------------- | --------------- | --------------- | --------------- | --------------- | ---------------
CAS | Valeur de deplacement du plan (en micron) | Multipoles normaux | Multipoles skew | Order | unités | Harmonics variation (Jacobian) | Normal | Skew | Normal | Skew | Normal | Skew | Normal | Skew | Normal | Skew | Normal | Skew | Normal | Skew | Normal | Skew
a | 8.4501 | 3.3782e-09 | -7.7043e-09 | 1 | T |  | -3.0156e-10 | -1.8064e-07 | 1.8064e-07 | -3.0099e-10 | 3.0106e-10 | 1.8064e-07 | -1.8064e-07 | 3.0146e-10 | -1.381e-10 | -1.3863e-07 | 1.3863e-07 | -1.3865e-10 | 1.3859e-10 | 1.3863e-07 | -1.3863e-07 | 1.3879e-10
b | -1.9456 | -5.5513e-11 | -2.0691e-08 | 2 | T/rad |  | -4.3661e-10 | -1.4482e-07 | -4.3661e-10 | -1.4482e-07 | -4.3661e-10 | -1.4482e-07 | -4.3661e-10 | -1.4482e-07 | -1.4554e-10 | -7.2165e-08 | -1.4554e-10 | -7.2165e-08 | -1.4554e-10 | -7.2165e-08 | -1.4554e-10 | -7.2165e-08
c | 6.0384 | -0.041186 | -0.092598 | 3 | unités |  | -0.012282 | -2.8982 | -2.8982 | 0.012284 | 0.012282 | 2.8982 | 2.8982 | -0.012294 | -0.0026789 | -0.94795 | -0.94795 | 0.0026819 | 0.0026826 | 0.94795 | 0.94795 | -0.0026799
d | -3.0071 | -0.0020681 | -0.38017 | 4 | unités |  | -0.0092701 | -1.6024 | 0.0092779 | 1.6024 | -0.0092717 | -1.6024 | 0.0092794 | 1.6024 | -0.0013643 | -0.35309 | 0.0013654 | 0.35309 | -0.0013653 | -0.35309 | 0.0013652 | 0.35309
e | 8.4501 | 0.0095004 | -0.022031 | 5 | unités |  | -0.0061901 | -0.79149 | 0.79149 | -0.006193 | 0.0061905 | 0.79149 | -0.79149 | 0.006192 | -0.00061626 | -0.11902 | 0.11902 | -0.00061642 | 0.00061654 | 0.11902 | -0.11902 | 0.00061622
f | -1.9456 | -0.00038524 | -0.037262 | 6 | unités |  | -0.003785 | -0.3542 | -0.0037885 | -0.35419 | -0.0037863 | -0.3542 | -0.0037854 | -0.35419 | -0.00025491 | -0.036559 | -0.00025491 | -0.036559 | -0.00025491 | -0.036559 | -0.00025491 | -0.036559
g | 6.0384 | -0.001694 | -0.0037009 | 7 | unités |  | -0.0021677 | -0.1442 | -0.1442 | 0.0021698 | 0.0021686 | 0.1442 | 0.1442 | -0.0021682 | -9.8815e-05 | -0.010254 | -0.010254 | 9.8841e-05 | 9.8795e-05 | 0.010254 | 0.010254 | -9.8731e-05
h | -3.0071 | -0.00023664 | -0.010904 | 8 | unités |  | -0.0011806 | -0.05345 | 0.0011818 | 0.053449 | -0.0011811 | -0.053449 | 0.0011807 | 0.053449 | -3.6338e-05 | -0.0026349 | 3.6331e-05 | 0.002635 | -3.6318e-05 | -0.002635 | 3.629e-05 | 0.0026349
|  | 0.00018418 | -0.00045996 | 9 | unités |  | -0.00062101 | -0.018159 | 0.018158 | -0.00062152 | 0.00062111 | 0.018158 | -0.018158 | 0.00062083 | -1.2873e-05 | -0.00063393 | 0.00063396 | -1.2874e-05 | 1.2865e-05 | 0.00063396 | -0.00063393 | 1.2855e-05
|  | -3.098e-05 | -0.00057278 | 10 | unités |  | -0.00032035 | -0.0058509 | -0.00032059 | -0.0058504 | -0.00032048 | -0.0058505 | -0.00032022 | -0.0058505 | -4.463e-06 | -0.00015571 | -4.463e-06 | -0.00015572 | -4.463e-06 | -0.00015572 | -4.463e-06 | -0.00015571
|  | -2.5456e-05 | -4.6962e-05 | 11 | unités |  | -0.00016494 | -0.0019728 | -0.0019725 | 0.00016503 | 0.000165 | 0.0019727 | 0.0019728 | -0.00016489 | -1.54e-06 | -4.7101e-05 | -4.7104e-05 | 1.5404e-06 | 1.5395e-06 | 4.7104e-05 | 4.7102e-05 | -1.5385e-06
|  | -1.6854e-05 | -0.0001596 | 12 | unités |  | -8.6161e-05 | -0.00080156 | 8.6224e-05 | 0.00080131 | -8.6172e-05 | -0.00080146 | 8.6061e-05 | 0.00080155 | -5.3837e-07 | -1.9413e-05 | 5.3868e-07 | 1.9414e-05 | -5.3828e-07 | -1.9414e-05 | 5.38e-07 | 1.9414e-05
|  | 3.2225e-06 | -1.0347e-05 | 13 | unités |  | -4.6212e-05 | -0.00039935 | 0.0003992 | -4.6269e-05 | 4.6224e-05 | 0.00039931 | -0.00039936 | 4.6139e-05 | -1.9313e-07 | -9.311e-06 | 9.3115e-06 | -1.9342e-07 | 1.9331e-07 | 9.3115e-06 | -9.3114e-06 | 1.932e-07
|  | -2.4455e-06 | -2.1149e-05 | 14 | unités |  | -2.5567e-05 | -0.00021738 | -2.5609e-05 | -0.00021729 | -2.5567e-05 | -0.00021739 | -2.5512e-05 | -0.00021739 | -6.9534e-08 | -4.3836e-06 | -6.9534e-08 | -4.3837e-06 | -6.9534e-08 | -4.3837e-06 | -6.9534e-08 | -4.3838e-06
|  | -1.6856e-06 | -2.8739e-06 | 15 | unités |  | -1.4541e-05 | -0.00012364 | -0.00012359 | 1.4564e-05 | 1.4536e-05 | 0.00012365 | 0.00012366 | -1.4505e-05 | -2.6797e-08 | -1.8912e-06 | -1.8913e-06 | 2.687e-08 | 2.6877e-08 | 1.8913e-06 | 1.8913e-06 | -2.6864e-08
|  |  |  | ----- |  |  | --------------- | ----------------- | --------------- | ---------------------------- | --------------- | ---------------------------- | --------------- | -------------- | --------------- | --------------- | --------------- | --------------- | --------------- | --------------- | --------------- | ---------------
Total harmonics
|  |  |  | Order |  |  | Normal | Skew | Normal | Skew | Normal | Skew | Normal | Skew | Normal | Skew | Normal | Skew | Normal | Skew | Normal | Skew
|  |  |  | 1 |  |  | -3.9122e-10 | -1.8055e-07 | 1.8055e-07 | -2.08254E-10 (T) | 2.114e-10 | 1.80731E-07 (T) | -1.8073e-07 | 3.9419e-10 | -2.2776e-10 | -1.3854e-07 | 1.3854e-07 | -4.5916e-11 | 4.8934e-11 | 1.3872e-07 | -1.3872e-07 | 2.3153e-10
|  |  |  | 2 |  |  | 0.00031944 | -1.4509e-07 | 0.00031944 | -1.45093E-07 (rad) | 0.00031944 | -1.45094E-07 (rad) | 0.00031944 | -1.4509e-07 | 0.00031944 | -7.2439e-08 | 0.00031944 | -7.2439e-08 | 0.00031944 | -7.2439e-08 | 0.00031944 | -7.2439e-08
|  |  |  | 3 |  |  | -0.011403 | -2.8976 | -2.8974 | 0.012886 | 0.013162 | 2.8988 | 2.8991 | -0.011692 | -0.0017996 | -0.94735 | -0.94707 | 0.0032832 | 0.003562 | 0.94855 | 0.94883 | -0.0020786
|  |  |  | 4 |  |  | -0.0091777 | -1.6021 | 0.0093703 | 1.6027 | -0.0091793 | -1.6021 | 0.0093718 | 1.6027 | -0.0012719 | -0.35277 | 0.0014578 | 0.35342 | -0.0012729 | -0.35277 | 0.0014577 | 0.35342
|  |  |  | 5 |  |  | -0.0062292 | -0.79133 | 0.79145 | -0.0060317 | 0.0061513 | 0.79165 | -0.79153 | 0.0063533 | -0.00065544 | -0.11886 | 0.11898 | -0.00045512 | 0.00057737 | 0.11918 | -0.11906 | 0.00077752
|  |  |  | 6 |  |  | 3.9206 | -0.35421 | 3.9206 | -0.35421 | 3.9206 | -0.35421 | 3.9206 | -0.35421 | 3.9241 | -0.036576 | 3.9241 | -0.036576 | 3.9241 | -0.036576 | 3.9241 | -0.036576
|  |  |  | 7 |  |  | -0.002191 | -0.14424 | -0.14422 | 0.0021308 | 0.0021453 | 0.14416 | 0.14418 | -0.0022072 | -0.00012212 | -0.010293 | -0.010278 | 5.9867e-05 | 7.549e-05 | 0.010215 | 0.010231 | -0.00013771
|  |  |  | 8 |  |  | -0.0011759 | -0.053453 | 0.0011865 | 0.053446 | -0.0011764 | -0.053452 | 0.0011853 | 0.053446 | -3.1637e-05 | -0.0026379 | 4.1032e-05 | 0.002632 | -3.1618e-05 | -0.002638 | 4.0991e-05 | 0.002632
|  |  |  | 9 |  |  | -0.00062469 | -0.018155 | 0.018154 | -0.00061803 | 0.00061743 | 0.018161 | -0.018162 | 0.00062431 | -1.6554e-05 | -0.00063045 | 0.00063028 | -9.388e-06 | 9.184e-06 | 0.00063745 | -0.00063761 | 1.6342e-05
|  |  |  | 10 |  |  | -0.20128 | -0.0058559 | -0.20128 | -0.0058554 | -0.20128 | -0.0058556 | -0.20128 | -0.0058556 | -0.20096 | -0.00016077 | -0.20096 | -0.00016078 | -0.20096 | -0.00016078 | -0.20096 | -0.00016077
|  |  |  | 11 |  |  | -0.00016335 | -0.0019717 | -0.0019709 | 0.00016621 | 0.00016659 | 0.0019739 | 0.0019744 | -0.0001637 | 5.3369e-08 | -4.5913e-05 | -4.5511e-05 | 2.728e-06 | 3.1329e-06 | 4.8291e-05 | 4.8695e-05 | -3.509e-07
|  |  |  | 12 |  |  | -8.6139e-05 | -0.00080022 | 8.6245e-05 | 0.00080265 | -8.6151e-05 | -0.00080012 | 8.6082e-05 | 0.00080288 | -5.1693e-07 | -1.8076e-05 | 5.6013e-07 | 2.0751e-05 | -5.1683e-07 | -1.8078e-05 | 5.5944e-07 | 2.075e-05
|  |  |  | 13 |  |  | -4.6816e-05 | -0.00039847 | 0.00039859 | -4.5393e-05 | 4.5619e-05 | 0.00040019 | -0.00039996 | 4.7015e-05 | -7.974e-07 | -8.4351e-06 | 8.7072e-06 | 6.825e-07 | -4.1096e-07 | 1.0187e-05 | -9.9157e-06 | 1.0691e-06
|  |  |  | 14 |  |  | -0.15002 | -0.00021671 | -0.15002 | -0.00021662 | -0.15002 | -0.00021672 | -0.15002 | -0.00021672 | -0.14999 | -3.7095e-06 | -0.14999 | -3.7096e-06 | -0.14999 | -3.7097e-06 | -0.14999 | -3.7097e-06
|  |  |  | 15 |  |  | -1.4562e-05 | -0.00012411 | -0.00012361 | 1.4098e-05 | 1.4516e-05 | 0.00012319 | 0.00012364 | -1.4972e-05 | -4.7219e-08 | -2.3576e-06 | -1.9117e-06 | -4.3947e-07 | 6.4554e-09 | 1.4249e-06 | 1.8709e-06 | -4.932e-07
|  |  |  | 96122E |  |  | +04 -1.33002E | 4195300000
|  |  |  | 2 |  |  | 543315 | 6E+05 7.83708E
|  |  |  | 3 |  |  | 351526 | 9E+04 3.53115E
|  |  |  | 4 |  |  | 389511 | 6E+04 3.93007E
|  |  |  | 5 |  |  | 269083 | 9E+04 2.73639E
|  |  |  | 6 |  |  | 184730 | 5E+04 1.86831E
|  |  |  | 7 |  |  | 49612.3 | 2E+05 1.41954E
|  |  |  | 8 |  |  | 543315 | 6E+05 7.83708E
|  |  |  | 9 |  |  | 351526 | 9E+04 3.53115E
|  |  |  | 10 |  |  | 389511 | 6E+04 3.93007E
|  |  |  | 11 |  |  | 269083 | 9E+04 2.73639E
|  |  |  | 12 |  |  | 184730 | 6E+04 1.86831E
|  |  |  | 13 |  |  | -49612.2 | 2E+05 1.41954E
|  |  |  | 14 |  |  | -543315 | 6E+05 7.83707E
|  |  |  | 15 |  |  | -351526 | 9E+04 3.53115E
|  |  |  | 16 |  |  | -389511 | 6E+04 3.93007E
|  |  |  | 17 |  |  | -269082 | 9E+04 2.73639E
|  |  |  | 18 |  |  | -184730 | 5E+04 1.86831E
|  |  |  | 19 |  |  | -49612.2 | 2E+05 1.41954E
|  |  |  | 20 |  |  | -543315 | 6E+05 7.83707E
|  |  |  | 21 |  |  | -351526 | 9E+04 3.53115E
|  |  |  | 22 |  |  | -389511 | 7E+04 3.93007E
|  |  |  | 23 |  |  | -269082 | 8E+04 2.73639E
|  |  |  | 24 |  |  | -184730 | 5E+04 1.86831E

## choix config
Mean size arrangement (mm) | [6 empty] | Protection sheets Thickness (mm)
N° bob | LLc | LRc | EL | ER | Aperture pole |  | 0.95
807 | 122.0933 | 117.2767 | 9.0085 | 9.4597 | pole1
805 | 101.18 | 92.83 | 9.3259 | 10.1502 | pole2 |  |  | QH Nr.:
806 | 98.9367 | 110.77 | 9.6742 | 9.9133 | pole3 |  |  | 1576
804 | 103.02 | 112.6367 | 9.184 | 9.4771 | pole4
Cas 5
Arrangement retenu |  | OK
AP 180
[5 empty] | QH Nr.: |  |  |  |  | QH Nr.:
[5 empty] | 1582 |  |  |  |  | 1492
| Offset par rapport au plan median | Déformation de la bobine (<-> calibre) | Sur-contrainte réelle (MPa)
a/e | 8.4501 | 59.6301 | 23.3862 | [6 empty] | * View from
b/f | -1.9456 | 46.991 | 19.1194 |  | * In the position |  |  |  |  | connection end
c/g | 6.0384 | 59.0584 | 22.8079 |  | of aperture 1 of the magnets
d/h | -3.0071 | 69.0863 | 26.1496 |  | = measurement position of the aperture |  |  | QH Nr.: |  | Ansicht
Minimum local Pre-stress : |  |  | 16.9096 |  |  |  |  | 1591 |  | Leadend
ordre | 3 | 4 | 5 | 6 | 7 | 8 | 9 | 10
normaux | -0.041186 | -0.0020681 | 0.0095004 | -0.00038524 | -0.001694 | -0.00023664 | 0.00018418 | -3.098e-05
skew | -0.092598 | -0.38017 | -0.022031 | -0.037262 | -0.0037009 | -0.010904 | -0.00045996 | -0.00057278
According to CERN's specification LHC-M-ES-0001 for field error naming conventions
[8 empty] | Statistic | Mean value
[8 empty] | B3 | -0.28
[8 empty] | A3 | 1.28
[8 empty] | from Ap 0 to ? | 112
Simulation de la position des bobines selon les poles de 1 à 4
N° bob | LLc | LRc |  |  | Sur_contrainte sur 80MPa |  | Offset par rapport au plan median | Déformation de la bobine (<->taille à 80Mpa) | ordre | 3 | 4 | 5 | 6 | 7 | 8 | 9 | 10 | 11 | 12 | 13 | 14 | 15 | elargissement de la cavit due à la tole
807 | 122.0933 | 117.2767 | 9.0085 | 9.4597 | 26.1496 | d/h | -3.0071 | 69.0863 | Score/norme | 3: 0.1569; 5: Score/(err_stdev); 6: 0.14447 | 50
805 | 101.18 | 92.83 | 9.3259 | 10.1502 | 23.3862 | a/e | 8.4501 | 59.6301 | norme | 0.10134 | 0.38018 | 0.023992 | 0.037264 | 0.0040702 | 0.010906 | 0.00049546 | 0.00057361 | 5.3417e-05 | 0.00016048 | 1.0837e-05 | 2.129e-05 | 3.3318e-06 | 50
806 | 98.9367 | 110.77 | 9.6742 | 9.9133 | 19.1194 | b/f | -1.9456 | 46.991 | normaux | -0.041186 | -0.0020681 | 0.0095004 | -0.00038524 | -0.001694 | -0.00023664 | 0.00018418 | -3.098e-05 | -2.5456e-05 | -1.6854e-05 | 3.2225e-06 | -2.4455e-06 | -1.6856e-06 | 50
804 | 103.02 | 112.6367 | 9.184 | 9.4771 | 22.8079 | c/g | 6.0384 | 59.0584 | skew | -0.092598 | -0.38017 | -0.022031 | -0.037262 | -0.0037009 | -0.010904 | -0.00045996 | -0.00057278 | -4.6962e-05 | -0.0001596 | -1.0347e-05 | -2.1149e-05 | -2.8739e-06 | 50
[9 empty] | stdev | 1 | 0.7 | 0.6 | 0.5 | 0.15 | 0.1 | 0.1 | 0.3 | 0.05 | 0.05 | 0.05 | 0.05 | 0.05
Calculation done by supposing the first coil is in pole 1. Final sorting is turned counterclockwise by | [7 empty] | 90 | erreur/stdev | 0.067563 | 0.36207 | 0.026658 | 0.049685 | 0.01809 | 0.072707 | 0.0033031 | 0.0012747 | 0.00071223 | 0.0021398 | 0.00014449 | 0.00028387 | 4.4424e-05
cas 6 & Meas_Pos=6
805 | 109.14 | 99.44 | 9.1713 | 9.9997 | 25.0814 | d/h | 5.9123 | 65.0523 | Score/norme | 3: 0.10086; 5: Score/(err_stdev); 6: 0.054276 | 50
806 | 101.58 | 114.08 | 9.4456 | 9.9624 | 20.6359 | a/e | 0.37161 | 51.9516 | norme | 0.30619 | 5.8036e-05 | 0.072485 | 0.041282 | 0.012297 | 1.6462e-06 | 0.0014968 | 0.00063544 | 0.00016134 | 3.0496e-08 | 3.2737e-05 | 2.3585e-05 | 1.0062e-05 | 50
807 | 124.12 | 117.32 | 8.7755 | 9.3575 | 27.0953 | b/f | -0.62872 | 73.4913 | normaux | 0.25226 | 7.3836e-07 | -0.059248 | -0.00042685 | 0.010206 | 5.1114e-09 | -0.0012004 | -3.4311e-05 | 0.00013968 | -4.2878e-09 | -2.4624e-05 | -2.7048e-06 | 8.8726e-06 | 50
804 | 109.56 | 120.56 | 9.0558 | 9.2332 | 24.543 | c/g | 4.909 | 64.469 | skew | 0.17354 | 5.8031e-05 | 0.041759 | -0.04128 | 0.0068599 | 1.6461e-06 | 0.00089411 | -0.00063451 | 8.0757e-05 | 3.0193e-08 | 2.1572e-05 | -2.343e-05 | 4.7455e-06 | 50
cas 5 & Meas_Pos=6
805 | 109.14 | 99.44 | 9.1713 | 9.9997 | 24.6196 | d/h | 4.7144 | 63.8544 | Score/norme | 3: 0.036552; 5: Score/(err_stdev); 6: 0.03561 | 50
806 | 101.58 | 114.08 | 9.4456 | 9.9624 | 20.6359 | a/e | 0.37161 | 51.9516 | norme | 0.022151 | 0.18539 | 0.0052442 | 0.040448 | 0.00088963 | 0.0053181 | 0.00010832 | 0.00062259 | 1.1659e-05 | 7.8249e-05 | 2.3662e-06 | 2.3103e-05 | 7.2352e-07 | 50
804 | 109.56 | 120.56 | 9.0558 | 9.2332 | 24.6542 | b/f | 5.2011 | 64.761 | normaux | -0.018763 | 0.0010091 | 0.0044102 | -0.00041836 | -0.00075868 | 0.00011543 | 8.9509e-05 | -3.3627e-05 | -1.033e-05 | 8.2178e-06 | 1.8374e-06 | -2.6531e-06 | -6.5237e-07 | 50
807 | 124.12 | 117.32 | 8.7755 | 9.3575 | 27.3506 | c/g | 0.063615 | 74.1836 | skew | -0.011774 | 0.18538 | -0.0028376 | -0.040446 | -0.0004646 | 0.0053169 | -6.1001e-05 | -0.00062168 | -5.4042e-06 | 7.7817e-05 | -1.4909e-06 | -2.295e-05 | -3.1288e-07 | 50
cas 4 & Meas_Pos=6
805 | 109.14 | 99.44 | 9.1713 | 9.9997 | 25.0814 | d/h | 5.9123 | 65.0523 | Score/norme | 3: 0.39531; 5: Score/(err_stdev); 6: 0.25112 | 50
807 | 124.12 | 117.32 | 8.7755 | 9.3575 | 24.2744 | a/e | -8.28 | 65.8401 | norme | 0.52242 | 0.32389 | 0.12368 | 0.040661 | 0.020982 | 0.0092914 | 0.0025539 | 0.00062583 | 0.00027529 | 0.00013672 | 5.5851e-05 | 2.3223e-05 | 1.717e-05 | 50
806 | 101.58 | 114.08 | 9.4456 | 9.9624 | 23.4959 | b/f | 7.5717 | 59.1517 | normaux | -0.061806 | 0.0017625 | 0.016027 | -0.00042072 | -0.0022575 | 0.00020163 | 0.0003973 | -3.3814e-05 | -1.1054e-05 | 1.4358e-05 | 1.3026e-05 | -2.6674e-06 | -1.1465e-07 | 50
804 | 109.56 | 120.56 | 9.0558 | 9.2332 | 24.6542 | c/g | 5.2011 | 64.761 | skew | 0.51875 | 0.32389 | 0.12263 | -0.040658 | 0.02086 | 0.0092892 | 0.0025228 | -0.00062492 | 0.00027507 | 0.00013596 | 5.4311e-05 | -2.307e-05 | 1.717e-05 | 50
cas 3 & Meas_Pos=6
805 | 109.14 | 99.44 | 9.1713 | 9.9997 | 24.7339 | d/h | 5.0109 | 64.1509 | Score/norme | 3: 0.4906; 5: Score/(err_stdev); 6: 0.27013 | 50
807 | 124.12 | 117.32 | 8.7755 | 9.3575 | 24.2744 | a/e | -8.28 | 65.8401 | norme | 0.65583 | 0.18438 | 0.15526 | 0.040683 | 0.02634 | 0.0052893 | 0.0032061 | 0.00062619 | 0.00034559 | 7.7833e-05 | 7.0119e-05 | 2.3239e-05 | 2.1553e-05 | 50
804 | 109.56 | 120.56 | 9.0558 | 9.2332 | 24.543 | b/f | 4.909 | 64.469 | normaux | 0.0064692 | 0.0010034 | 0.00023328 | -0.00042091 | 0.00054382 | 0.00011476 | 8.8961e-05 | -3.3832e-05 | 3.046e-05 | 8.1717e-06 | 7.4893e-06 | -2.6683e-06 | 2.6147e-06 | 50
806 | 101.58 | 114.08 | 9.4456 | 9.9624 | 23.9723 | c/g | 8.7711 | 60.3511 | skew | 0.6558 | 0.18438 | 0.15526 | -0.040681 | 0.026334 | 0.0052881 | 0.0032049 | -0.00062527 | 0.00034424 | 7.7403e-05 | 6.9718e-05 | -2.3085e-05 | 2.1394e-05 | 50
cas 2 & Meas_Pos=6
805 | 109.14 | 99.44 | 9.1713 | 9.9997 | 24.6196 | d/h | 4.7144 | 63.8544 | Score/norme | 3: 0.13579; 5: Score/(err_stdev); 6: 0.1165 | 50
804 | 109.56 | 120.56 | 9.0558 | 9.2332 | 21.78 | a/e | -2.3488 | 57.2112 | norme | 0.16947 | 0.32194 | 0.040121 | 0.041062 | 0.0068065 | 0.0092353 | 0.00082849 | 0.00063203 | 8.9291e-05 | 0.00013589 | 1.8107e-05 | 2.3451e-05 | 5.5657e-06 | 50
806 | 101.58 | 114.08 | 9.4456 | 9.9624 | 23.9723 | b/f | 8.7711 | 60.3511 | normaux | -0.15577 | 0.001752 | 0.037054 | -0.00042484 | -0.0062268 | 0.00020045 | 0.00077324 | -3.4145e-05 | -7.9056e-05 | 1.4274e-05 | 1.7362e-05 | -2.6949e-06 | -4.8366e-06 | 50
807 | 124.12 | 117.32 | 8.7755 | 9.3575 | 27.0953 | c/g | -0.62872 | 73.4913 | skew | 0.066765 | 0.32193 | 0.015385 | -0.04106 | 0.0027489 | 0.0092331 | 0.00029748 | -0.00063111 | 4.151e-05 | 0.00013513 | 5.1386e-06 | -2.3296e-05 | 2.7539e-06 | 50
cas 1 & Meas_Pos=6
805 | 109.14 | 99.44 | 9.1713 | 9.9997 | 24.7339 | d/h | 5.0109 | 64.1509 | Score/norme | 3: 0.19391; 5: Score/(err_stdev); 6: 0.10226 | 50
804 | 109.56 | 120.56 | 9.0558 | 9.2332 | 21.78 | a/e | -2.3488 | 57.2112 | norme | 0.42638 | 0.0029032 | 0.10094 | 0.04024 | 0.017124 | 8.3277e-05 | 0.0020844 | 0.00061938 | 0.00022467 | 1.2195e-06 | 4.5588e-05 | 2.2989e-05 | 1.4012e-05 | 50
807 | 124.12 | 117.32 | 8.7755 | 9.3575 | 27.3506 | b/f | 0.063615 | 74.1836 | normaux | 0.19176 | -1.5467e-05 | -0.04437 | -0.00041613 | 0.0078661 | -1.8417e-06 | -0.00086678 | -3.3451e-05 | 0.00011645 | -1.3454e-07 | -1.5613e-05 | -2.6372e-06 | 7.6562e-06 | 50
806 | 101.58 | 114.08 | 9.4456 | 9.9624 | 23.4959 | c/g | 7.5717 | 59.1517 | skew | 0.38082 | -0.0029032 | 0.090665 | -0.040237 | 0.015211 | -8.3257e-05 | 0.0018956 | -0.00061848 | 0.00019214 | -1.2121e-06 | 4.283e-05 | -2.2837e-05 | 1.1736e-05 | 50
cas 6 & Meas_Pos=5
805 | 99.68 | 90.98 | 9.2894 | 10.0787 | 23.6381 | d/h | 10.8257 | 60.5057 | Score/norme | 3: 0.35623; 5: Score/(err_stdev); 6: 0.19177 | 50
806 | 90.56 | 111.76 | 9.6472 | 9.7589 | 16.9096 | a/e | 1.1015 | 41.6615 | norme | 0.57503 | 0.024751 | 0.13613 | 0.076649 | 0.023094 | 0.00071007 | 0.0028111 | 0.0011798 | 0.000303 | 1.0438e-05 | 6.1481e-05 | 4.3791e-05 | 1.8896e-05 | 50
807 | 120.88 | 120.28 | 8.9422 | 9.4341 | 26.0121 | b/f | -1.6512 | 69.2288 | normaux | 0.48111 | -0.00013388 | -0.11304 | -0.00079253 | 0.019458 | -1.5467e-05 | -0.0022924 | -6.3705e-05 | 0.00026573 | -1.1103e-06 | -4.7163e-05 | -5.0219e-06 | 1.6863e-05 | 50
804 | 103.58 | 120.88 | 9.1312 | 9.3675 | 24.1583 | c/g | 9.3387 | 62.9187 | skew | 0.31495 | -0.024751 | 0.07585 | -0.076645 | 0.01244 | -0.0007099 | 0.001627 | -0.0011781 | 0.0001456 | -1.0379e-05 | 3.9441e-05 | -4.3502e-05 | 8.5272e-06 | 50
cas 5 & Meas_Pos=5
805 | 99.68 | 90.98 | 9.2894 | 10.0787 | 23.6037 | d/h | 10.7376 | 60.4176 | Score/norme | 3: 0.1163; 5: Score/(err_stdev); 6: 0.099312 | 50
806 | 90.56 | 111.76 | 9.6472 | 9.7589 | 16.9096 | a/e | 1.1015 | 41.6615 | norme | 0.18356 | 0.27349 | 0.043456 | 0.076131 | 0.0073721 | 0.0078456 | 0.00089734 | 0.0011718 | 9.6741e-05 | 0.00011544 | 1.9636e-05 | 4.3488e-05 | 6.0361e-06 | 50
804 | 103.58 | 120.88 | 9.1312 | 9.3675 | 22.875 | b/f | 5.9963 | 59.5763 | normaux | 0.18244 | 0.0014889 | -0.043133 | -0.00078734 | 0.0073355 | 0.00017026 | -0.00088751 | -6.3283e-05 | 9.6691e-05 | 1.2118e-05 | -1.9133e-05 | -4.9911e-06 | 6.0361e-06 | 50
807 | 120.88 | 120.28 | 8.9422 | 9.4341 | 27.2512 | c/g | 1.6466 | 72.5266 | skew | 0.020253 | 0.27349 | 0.0052855 | -0.076127 | 0.00073448 | 0.0078438 | 0.00013242 | -0.0011701 | 3.1246e-06 | 0.00011481 | 4.4159e-06 | -4.32e-05 | -1.1387e-09 | 50
cas 4 & Meas_Pos=5
805 | 99.68 | 90.98 | 9.2894 | 10.0787 | 23.6381 | d/h | 10.8257 | 60.5057 | Score/norme | 3: 0.86522; 5: Score/(err_stdev); 6: 0.60722 | 50
807 | 120.88 | 120.28 | 8.9422 | 9.4341 | 22.284 | a/e | -11.5731 | 59.3069 | norme | 0.68815 | 0.59856 | 0.16291 | 0.076026 | 0.027638 | 0.017171 | 0.0033641 | 0.0011702 | 0.00036263 | 0.00025266 | 7.3562e-05 | 4.3422e-05 | 2.2618e-05 | 50
806 | 90.56 | 111.76 | 9.6472 | 9.7589 | 22.2286 | b/f | 14.2065 | 54.7665 | normaux | -0.1274 | 0.0032573 | 0.031979 | -0.00078661 | -0.0048237 | 0.00037263 | 0.00074672 | -6.3221e-05 | -3.9002e-05 | 2.6535e-05 | 2.1947e-05 | -4.9876e-06 | -1.6759e-06 | 50
804 | 103.58 | 120.88 | 9.1312 | 9.3675 | 22.875 | c/g | 5.9963 | 59.5763 | skew | 0.67626 | 0.59855 | 0.15974 | -0.076022 | 0.027214 | 0.017167 | 0.0032802 | -0.0011685 | 0.00036053 | 0.00025126 | 7.0212e-05 | -4.3135e-05 | 2.2556e-05 | 50
cas 3 & Meas_Pos=5
805 | 99.68 | 90.98 | 9.2894 | 10.0787 | 22.2995 | d/h | 7.3992 | 57.0792 | Score/norme | 3: 1.1346; 5: Score/(err_stdev); 6: 0.62564 | 50
807 | 120.88 | 120.28 | 8.9422 | 9.4341 | 22.284 | a/e | -11.5731 | 59.3069 | norme | 0.99812 | 0.27389 | 0.23629 | 0.076083 | 0.040087 | 0.007857 | 0.0048794 | 0.0011711 | 0.00052595 | 0.00011561 | 0.00010671 | 4.3459e-05 | 3.2802e-05 | 50
804 | 103.58 | 120.88 | 9.1312 | 9.3675 | 24.1583 | b/f | 9.3387 | 62.9187 | normaux | -0.070723 | 0.0014907 | 0.019421 | -0.00078711 | -0.002409 | 0.00017049 | 0.00052853 | -6.3271e-05 | 3.937e-06 | 1.214e-05 | 1.9921e-05 | -4.9912e-06 | 1.3405e-06 | 50
806 | 90.56 | 111.76 | 9.6472 | 9.7589 | 22.2686 | c/g | 14.305 | 54.865 | skew | 0.99561 | 0.27388 | 0.23549 | -0.076079 | 0.040014 | 0.0078552 | 0.0048507 | -0.0011693 | 0.00052594 | 0.00011497 | 0.00010484 | -4.3171e-05 | 3.2775e-05 | 50
cas 2 & Meas_Pos=5
805 | 99.68 | 90.98 | 9.2894 | 10.0787 | 23.6037 | d/h | 10.7376 | 60.4176 | Score/norme | 3: 0.39351; 5: Score/(err_stdev); 6: 0.36382 | 50
804 | 103.58 | 120.88 | 9.1312 | 9.3675 | 19.0539 | a/e | -3.9555 | 49.6245 | norme | 0.16335 | 0.59935 | 0.03867 | 0.075951 | 0.0065605 | 0.017193 | 0.00079851 | 0.001169 | 8.6062e-05 | 0.00025298 | 1.7439e-05 | 4.3378e-05 | 5.3645e-06 | 50
806 | 90.56 | 111.76 | 9.6472 | 9.7589 | 22.2686 | b/f | 14.305 | 54.865 | normaux | -0.13686 | 0.0032618 | 0.032639 | -0.00078573 | -0.0054579 | 0.00037316 | 0.00068501 | -6.3149e-05 | -6.8189e-05 | 2.6571e-05 | 1.5625e-05 | -4.9828e-06 | -4.1335e-06 | 50
807 | 120.88 | 120.28 | 8.9422 | 9.4341 | 26.0121 | c/g | -1.6512 | 69.2288 | skew | 0.089162 | 0.59934 | 0.020738 | -0.075947 | 0.0036403 | 0.017189 | 0.00041034 | -0.0011673 | 5.2507e-05 | 0.00025158 | 7.7459e-06 | -4.3091e-05 | 3.4194e-06 | 50
cas 1 & Meas_Pos=5
805 | 99.68 | 90.98 | 9.2894 | 10.0787 | 22.2995 | d/h | 7.3992 | 57.0792 | Score/norme | 3: 0.57414; 5: Score/(err_stdev); 6: 0.30413 | 50
804 | 103.58 | 120.88 | 9.1312 | 9.3675 | 19.0539 | a/e | -3.9555 | 49.6245 | norme | 0.73275 | 0.023569 | 0.17347 | 0.075407 | 0.029429 | 0.00067611 | 0.0035821 | 0.0011607 | 0.00038611 | 9.9418e-06 | 7.8344e-05 | 4.3079e-05 | 2.4081e-05 | 50
807 | 120.88 | 120.28 | 8.9422 | 9.4341 | 27.2512 | b/f | 1.6466 | 72.5266 | normaux | 0.22397 | -0.00012764 | -0.051142 | -0.00077985 | 0.0092968 | -1.4716e-05 | -0.00096587 | -6.2691e-05 | 0.00014644 | -1.0529e-06 | -1.5082e-05 | -4.9437e-06 | 9.8686e-06 | 50
806 | 90.56 | 111.76 | 9.6472 | 9.7589 | 22.2286 | c/g | 14.2065 | 54.7665 | skew | 0.69768 | -0.023569 | 0.16576 | -0.075403 | 0.027922 | -0.00067595 | 0.0034494 | -0.001159 | 0.00035726 | -9.8858e-06 | 7.6879e-05 | -4.2795e-05 | 2.1966e-05 | 50
cas 6 & Meas_Pos=4
805 | 101.46 | 91.76 | 9.4291 | 10.1718 | 22.3797 | d/h | 4.9799 | 56.4399 | Score/norme | 3: 0.35137; 5: Score/(err_stdev); 6: 0.19051 | 50
806 | 97.22 | 109.62 | 9.7621 | 9.9049 | 18.6451 | a/e | -1.8106 | 45.4094 | norme | 0.56014 | 0.13703 | 0.13261 | 0.026936 | 0.022496 | 0.0039309 | 0.0027383 | 0.00041461 | 0.00029515 | 5.7828e-05 | 5.9889e-05 | 1.5394e-05 | 1.8404e-05 | 50
807 | 127.18 | 120.48 | 8.8836 | 9.3509 | 26.9224 | b/f | -5.0371 | 72.1429 | normaux | 0.38685 | -0.00074535 | -0.090487 | -0.00027843 | 0.015711 | -8.5375e-05 | -0.0018154 | -2.2382e-05 | 0.00021992 | -6.0844e-06 | -3.6022e-05 | -1.7623e-06 | 1.4113e-05 | 50
804 | 104.98 | 110.78 | 9.0485 | 9.541 | 24.2507 | c/g | 8.7607 | 63.7407 | skew | 0.40509 | -0.13703 | 0.096935 | -0.026935 | 0.016101 | -0.00393 | 0.0020501 | -0.00041401 | 0.00019684 | -5.7507e-05 | 4.7845e-05 | -1.5292e-05 | 1.1813e-05 | 50
cas 5 & Meas_Pos=4
805 | 101.46 | 91.76 | 9.4291 | 10.1718 | 24.0656 | d/h | 9.2318 | 60.6918 | Score/norme | 3: 0.23341; 5: Score/(err_stdev); 6: 0.19798 | 50
806 | 97.22 | 109.62 | 9.7621 | 9.9049 | 18.6451 | a/e | -1.8106 | 45.4094 | norme | 0.22421 | 0.42359 | 0.053078 | 0.025828 | 0.0090045 | 0.012151 | 0.0010961 | 0.00039754 | 0.00011814 | 0.0001788 | 2.3987e-05 | 1.4751e-05 | 7.3668e-06 | 50
804 | 104.98 | 110.78 | 9.0485 | 9.541 | 22.7832 | b/f | 4.9035 | 59.8835 | normaux | 0.16589 | 0.0023051 | -0.039675 | -0.00026715 | 0.0065965 | 0.00026369 | -0.0008381 | -2.1461e-05 | 8.0932e-05 | 1.8775e-05 | -1.9509e-05 | -1.6913e-06 | 4.8689e-06 | 50
807 | 127.18 | 120.48 | 8.8836 | 9.3509 | 26.6693 | c/g | -5.7153 | 71.4647 | skew | -0.15083 | 0.42358 | -0.035259 | -0.025826 | -0.0061292 | 0.012148 | -0.00070638 | -0.00039696 | -8.606e-05 | 0.00017781 | -1.3956e-05 | -1.4653e-05 | -5.5285e-06 | 50
cas 4 & Meas_Pos=4
805 | 101.46 | 91.76 | 9.4291 | 10.1718 | 22.3797 | d/h | 4.9799 | 56.4399 | Score/norme | 3: 0.8054; 5: Score/(err_stdev); 6: 0.51144 | 50
807 | 127.18 | 120.48 | 8.8836 | 9.3509 | 23.7097 | a/e | -13.6459 | 63.5341 | norme | 0.74259 | 0.47045 | 0.1758 | 0.025684 | 0.029824 | 0.013496 | 0.0036302 | 0.00039529 | 0.00039131 | 0.00019858 | 7.939e-05 | 1.4665e-05 | 2.4403e-05 | 50
806 | 97.22 | 109.62 | 9.7621 | 9.9049 | 23.6321 | b/f | 10.3351 | 57.5551 | normaux | -0.20319 | 0.0025597 | 0.050022 | -0.00026599 | -0.0078509 | 0.00029287 | 0.0011239 | -2.1373e-05 | -7.726e-05 | 2.0859e-05 | 3.0477e-05 | -1.6866e-06 | -4.0145e-06 | 50
804 | 104.98 | 110.78 | 9.0485 | 9.541 | 22.7832 | c/g | 4.9035 | 59.8835 | skew | 0.71425 | 0.47044 | 0.16853 | -0.025683 | 0.028772 | 0.013492 | 0.0034518 | -0.00039471 | 0.00038361 | 0.00019748 | 7.3307e-05 | -1.4568e-05 | 2.4071e-05 | 50
cas 3 & Meas_Pos=4
805 | 101.46 | 91.76 | 9.4291 | 10.1718 | 22.561 | d/h | 5.4372 | 56.8972 | Score/norme | 3: 0.81106; 5: Score/(err_stdev); 6: 0.49679 | 50
807 | 127.18 | 120.48 | 8.8836 | 9.3509 | 23.7097 | a/e | -13.6459 | 63.5341 | norme | 0.7719 | 0.4243 | 0.18274 | 0.026174 | 0.031001 | 0.012172 | 0.0037735 | 0.00040283 | 0.00040675 | 0.00017911 | 8.2526e-05 | 1.4947e-05 | 2.5367e-05 | 50
804 | 104.98 | 110.78 | 9.0485 | 9.541 | 24.2507 | b/f | 8.7607 | 63.7407 | normaux | -0.12487 | 0.0023086 | 0.031608 | -0.00027101 | -0.0046847 | 0.00026413 | 0.00075002 | -2.1778e-05 | -3.4157e-05 | 1.8811e-05 | 2.2753e-05 | -1.7178e-06 | -1.2838e-06 | 50
806 | 97.22 | 109.62 | 9.7621 | 9.9049 | 21.912 | c/g | 6.146 | 53.366 | skew | 0.76173 | 0.4243 | 0.17998 | -0.026173 | 0.030645 | 0.012169 | 0.0036982 | -0.00040224 | 0.00040532 | 0.00017812 | 7.9327e-05 | -1.4848e-05 | 2.5335e-05 | 50
cas 2 & Meas_Pos=4
805 | 101.46 | 91.76 | 9.4291 | 10.1718 | 24.0656 | d/h | 9.2318 | 60.6918 | Score/norme | 3: 0.24192; 5: Score/(err_stdev); 6: 0.22123 | 50
804 | 104.98 | 110.78 | 9.0485 | 9.541 | 19.4834 | a/e | -3.7697 | 51.2103 | norme | 0.12831 | 0.47293 | 0.030375 | 0.025678 | 0.0051529 | 0.013567 | 0.00062723 | 0.00039522 | 6.7611e-05 | 0.00019963 | 1.3733e-05 | 1.4664e-05 | 4.218e-06 | 50
806 | 97.22 | 109.62 | 9.7621 | 9.9049 | 21.912 | b/f | 6.146 | 53.366 | normaux | 0.11849 | 0.0025735 | -0.028182 | -0.00026565 | 0.0047372 | 0.00029441 | -0.00058789 | -2.134e-05 | 6.0229e-05 | 2.0963e-05 | -1.3209e-05 | -1.682e-06 | 3.6939e-06 | 50
807 | 127.18 | 120.48 | 8.8836 | 9.3509 | 26.9224 | c/g | -5.0371 | 72.1429 | skew | -0.04921 | 0.47292 | -0.01133 | -0.025676 | -0.0020274 | 0.013564 | -0.00021864 | -0.00039465 | -3.0718e-05 | 0.00019853 | -3.756e-06 | -1.4567e-05 | -2.0363e-06 | 50
cas 1 & Meas_Pos=4
805 | 101.46 | 91.76 | 9.4291 | 10.1718 | 22.561 | d/h | 5.4372 | 56.8972 | Score/norme | 3: 0.52442; 5: Score/(err_stdev); 6: 0.27942 | 50
804 | 104.98 | 110.78 | 9.0485 | 9.541 | 19.4834 | a/e | -3.7697 | 51.2103 | norme | 0.6916 | 0.13383 | 0.16373 | 0.024569 | 0.027776 | 0.0038391 | 0.003381 | 0.00037818 | 0.00036442 | 5.6474e-05 | 7.3945e-05 | 1.4042e-05 | 2.2724e-05 | 50
807 | 127.18 | 120.48 | 8.8836 | 9.3509 | 26.6693 | b/f | -5.7153 | 71.4647 | normaux | 0.43106 | -0.000728 | -0.10059 | -0.00025396 | 0.017545 | -8.3398e-05 | -0.0020064 | -2.0415e-05 | 0.00024874 | -5.9436e-06 | -3.9021e-05 | -1.6065e-06 | 1.6052e-05 | 50
806 | 97.22 | 109.62 | 9.7621 | 9.9049 | 23.6321 | c/g | 10.3351 | 57.5551 | skew | 0.54083 | -0.13383 | 0.12919 | -0.024568 | 0.021533 | -0.0038382 | 0.0027213 | -0.00037763 | 0.00026632 | -5.6161e-05 | 6.2811e-05 | -1.395e-05 | 1.6083e-05 | 50
cas 6 & Meas_Pos=3
805 | 101.4 | 94 | 9.2892 | 10.1778 | 20.2881 | d/h | 0.53578 | 51.9358 | Score/norme | 3: 0.12571; 5: Score/(err_stdev); 6: 0.067182 | 50
806 | 103.18 | 111.78 | 9.7895 | 9.7839 | 20.3948 | a/e | -3.6356 | 49.5444 | norme | 0.33785 | 0.069787 | 0.079982 | 0.010448 | 0.013569 | 0.0020019 | 0.0016517 | 0.00016083 | 0.00017802 | 2.9449e-05 | 3.6125e-05 | 5.9651e-06 | 1.11e-05 | 50
807 | 126.18 | 109.28 | 8.8333 | 9.3209 | 26.9119 | b/f | -3.657 | 72.523 | normaux | 0.16242 | -0.00037989 | -0.03765 | 0.00010809 | 0.0066509 | -4.349e-05 | -0.00073897 | 8.6886e-06 | 9.7532e-05 | -3.0974e-06 | -1.3546e-05 | 6.8727e-07 | 6.3858e-06 | 50
804 | 103.52 | 101.62 | 8.9293 | 9.4441 | 21.6285 | c/g | 4.0832 | 57.6032 | skew | 0.29625 | -0.069786 | 0.070566 | 0.010447 | 0.011827 | -0.0020015 | 0.0014771 | 0.00016059 | 0.00014893 | -2.9285e-05 | 3.3489e-05 | 5.9254e-06 | 9.0788e-06 | 50
cas 5 & Meas_Pos=3
805 | 101.4 | 94 | 9.2892 | 10.1778 | 21.6512 | d/h | 4.0251 | 55.4251 | Score/norme | 3: 0.30758; 5: Score/(err_stdev); 6: 0.25721 | 50
806 | 103.18 | 111.78 | 9.7895 | 9.7839 | 20.3948 | a/e | -3.6356 | 49.5444 | norme | 0.27027 | 0.47959 | 0.063982 | 0.011604 | 0.010854 | 0.013758 | 0.0013212 | 0.00017863 | 0.00014239 | 0.00020244 | 2.89e-05 | 6.6356e-06 | 8.8762e-06 | 50
804 | 103.52 | 101.62 | 8.9293 | 9.4441 | 22.6308 | b/f | 6.7526 | 60.2726 | normaux | -0.10588 | 0.0026094 | 0.024394 | 0.00011984 | -0.0043597 | 0.00029858 | 0.00047151 | 9.6467e-06 | -6.5864e-05 | 2.1264e-05 | 8.1294e-06 | 7.6068e-07 | -4.3628e-06 | 50
807 | 126.18 | 109.28 | 8.8333 | 9.3209 | 24.5167 | c/g | -10.1115 | 66.0685 | skew | -0.24867 | 0.47958 | -0.059149 | 0.011603 | -0.0099403 | 0.013755 | -0.0012342 | 0.00017837 | -0.00012624 | 0.00020132 | -2.7733e-05 | 6.5918e-06 | -7.73e-06 | 50
cas 4 & Meas_Pos=3
805 | 101.4 | 94 | 9.2892 | 10.1778 | 20.2881 | d/h | 0.53578 | 51.9358 | Score/norme | 3: 0.56076; 5: Score/(err_stdev); 6: 0.29852 | 50
807 | 126.18 | 109.28 | 8.8333 | 9.3209 | 23.8902 | a/e | -11.7998 | 64.3802 | norme | 0.71488 | 0.14171 | 0.16924 | 0.011127 | 0.028711 | 0.0040654 | 0.0034948 | 0.00017131 | 0.0003767 | 5.9828e-05 | 7.644e-05 | 6.357e-06 | 2.3491e-05 | 50
806 | 103.18 | 111.78 | 9.7895 | 9.7839 | 22.5764 | b/f | 1.664 | 54.844 | normaux | -0.040617 | 0.00077069 | 0.011535 | 0.00011488 | -0.001322 | 8.8181e-05 | 0.00032962 | 9.237e-06 | 8.1057e-06 | 6.2828e-06 | 1.3218e-05 | 7.2958e-07 | 1.287e-06 | 50
804 | 103.52 | 101.62 | 8.9293 | 9.4441 | 22.6308 | c/g | 6.7526 | 60.2726 | skew | 0.71373 | 0.14171 | 0.16885 | 0.011126 | 0.028681 | 0.0040645 | 0.0034793 | 0.00017107 | 0.00037662 | 5.9498e-05 | 7.5288e-05 | 6.315e-06 | 2.3455e-05 | 50
cas 3 & Meas_Pos=3
805 | 101.4 | 94 | 9.2892 | 10.1778 | 22.6748 | d/h | 6.6455 | 58.0455 | Score/norme | 3: 0.39441; 5: Score/(err_stdev); 6: 0.29985 | 50
807 | 126.18 | 109.28 | 8.8333 | 9.3209 | 23.8902 | a/e | -11.7998 | 64.3802 | norme | 0.40005 | 0.47417 | 0.094706 | 0.010904 | 0.016067 | 0.013602 | 0.0019557 | 0.00016788 | 0.00021082 | 0.00020016 | 4.2772e-05 | 6.2323e-06 | 1.3149e-05 | 50
804 | 103.52 | 101.62 | 8.9293 | 9.4441 | 21.6285 | b/f | 4.0832 | 57.6032 | normaux | 0.10006 | 0.0025797 | -0.022644 | 0.00011258 | 0.004186 | 0.00029514 | -0.0004176 | 9.0642e-06 | 6.8546e-05 | 2.1019e-05 | -5.8004e-06 | 7.1735e-07 | 4.6884e-06 | 50
806 | 103.18 | 111.78 | 9.7895 | 9.7839 | 21.1837 | c/g | -1.7192 | 51.4608 | skew | 0.38733 | 0.47416 | 0.09196 | 0.010904 | 0.015512 | 0.013599 | 0.0019106 | 0.00016764 | 0.00019937 | 0.00019905 | 4.2377e-05 | 6.1909e-06 | 1.2285e-05 | 50
cas 2 & Meas_Pos=3
805 | 101.4 | 94 | 9.2892 | 10.1778 | 21.6512 | d/h | 4.0251 | 55.4251 | Score/norme | 3: 0.080295; 5: Score/(err_stdev); 6: 0.050899 | 50
804 | 103.52 | 101.62 | 8.9293 | 9.4441 | 19.508 | a/e | -1.5643 | 51.9557 | norme | 0.23514 | 0.14719 | 0.055667 | 0.011393 | 0.0094437 | 0.0042225 | 0.0011495 | 0.00017536 | 0.0001239 | 6.2139e-05 | 2.5143e-05 | 6.507e-06 | 7.7258e-06 | 50
806 | 103.18 | 111.78 | 9.7895 | 9.7839 | 21.1837 | b/f | -1.7192 | 51.4608 | normaux | 0.22062 | 0.00080082 | -0.052445 | 0.00011787 | 0.0088248 | 9.16e-05 | -0.0010927 | 9.4832e-06 | 0.00011254 | 6.5213e-06 | -2.4444e-05 | 7.5036e-07 | 6.9062e-06 | 50
807 | 126.18 | 109.28 | 8.8333 | 9.3209 | 26.9119 | c/g | -3.657 | 72.523 | skew | -0.081348 | 0.14719 | -0.018663 | 0.011392 | -0.0033625 | 0.0042215 | -0.00035683 | 0.00017511 | -5.1826e-05 | 6.1796e-05 | -5.8869e-06 | 6.4636e-06 | -3.4631e-06 | 50
cas 1 & Meas_Pos=3
805 | 101.4 | 94 | 9.2892 | 10.1778 | 22.6748 | d/h | 6.6455 | 58.0455 | Score/norme | 3: 0.4607; 5: Score/(err_stdev); 6: 0.24038 | 50
804 | 103.52 | 101.62 | 8.9293 | 9.4441 | 19.508 | a/e | -1.5643 | 51.9557 | norme | 0.65636 | 0.069728 | 0.15538 | 0.013155 | 0.026361 | 0.0020003 | 0.0032087 | 0.00020247 | 0.00034584 | 2.9412e-05 | 7.0172e-05 | 7.5058e-06 | 2.1562e-05 | 50
807 | 126.18 | 109.28 | 8.8333 | 9.3209 | 24.5167 | b/f | -10.1115 | 66.0685 | normaux | 0.64499 | -0.00037945 | -0.15235 | 0.0001363 | 0.025955 | -4.3517e-05 | -0.0031285 | 1.0964e-05 | 0.00034382 | -3.1047e-06 | -6.6966e-05 | 8.7093e-07 | 2.1502e-05 | 50
806 | 103.18 | 111.78 | 9.7895 | 9.7839 | 22.5764 | c/g | 1.664 | 54.844 | skew | 0.12166 | -0.069727 | 0.030535 | 0.013154 | 0.0046062 | -0.0019998 | 0.00071292 | 0.00020218 | 3.7305e-05 | -2.9248e-05 | 2.0969e-05 | 7.4551e-06 | 1.6117e-06 | 50
cas 6 & Meas_Pos=2
805 | 96.4 | 91.2 | 9.3953 | 10.2943 | 21.5294 | d/h | 8.0793 | 54.4793 | Score/norme | 3: 0.53387; 5: Score/(err_stdev); 6: 0.28008 | 50
806 | 101.94 | 107.54 | 9.7055 | 10.0688 | 19.5709 | a/e | -3.9885 | 47.9515 | norme | 0.70802 | 0.022714 | 0.16762 | 0.055997 | 0.028436 | 0.00065157 | 0.0034612 | 0.00086192 | 0.00037308 | 9.5756e-06 | 7.5701e-05 | 3.1993e-05 | 2.3267e-05 | 50
807 | 115.78 | 118.88 | 9.2497 | 9.6532 | 24.9905 | b/f | -1.4952 | 64.2848 | normaux | 0.3706 | -0.00012313 | -0.086106 | -0.00057904 | 0.015144 | -1.4208e-05 | -0.0016995 | -4.6546e-05 | 0.00021957 | -1.0174e-06 | -3.1828e-05 | -3.6686e-06 | 1.431e-05 | 50
804 | 95.58 | 111.08 | 9.6154 | 9.6634 | 23.1812 | c/g | 11.7341 | 57.3141 | skew | 0.60328 | -0.022714 | 0.14381 | -0.055994 | 0.024067 | -0.00065142 | 0.0030153 | -0.00086066 | 0.00030163 | -9.5214e-06 | 6.8685e-05 | -3.1782e-05 | 1.8346e-05 | 50
cas 5 & Meas_Pos=2
805 | 96.4 | 91.2 | 9.3953 | 10.2943 | 23.0761 | d/h | 11.9931 | 58.3931 | Score/norme | 3: 0.27624; 5: Score/(err_stdev); 6: 0.2413 | 50
806 | 101.94 | 107.54 | 9.7055 | 10.0688 | 19.5709 | a/e | -3.9885 | 47.9515 | norme | 0.21962 | 0.47113 | 0.051992 | 0.0555 | 0.0088203 | 0.013515 | 0.0010736 | 0.00085426 | 0.00011575 | 0.00019887 | 2.3486e-05 | 3.1701e-05 | 7.2238e-06 | 50
804 | 95.58 | 111.08 | 9.6154 | 9.6634 | 21.3289 | b/f | 7.1545 | 52.7345 | normaux | 0.18655 | 0.002564 | -0.043849 | -0.00057407 | 0.007542 | 0.00029328 | -0.00089002 | -4.6133e-05 | 0.0001028 | 2.0881e-05 | -1.8379e-05 | -3.6374e-06 | 6.5214e-06 | 50
807 | 115.78 | 118.88 | 9.2497 | 9.6532 | 25.1999 | c/g | -0.95651 | 64.8235 | skew | 0.11589 | 0.47112 | 0.027936 | -0.055497 | 0.0045734 | 0.013512 | 0.0006004 | -0.00085302 | 5.3203e-05 | 0.00019777 | 1.4623e-05 | -3.1491e-05 | 3.1072e-06 | 50
cas 4 & Meas_Pos=2
805 | 96.4 | 91.2 | 9.3953 | 10.2943 | 21.5294 | d/h | 8.0793 | 54.4793 | Score/norme | 3: 0.56468; 5: Score/(err_stdev); 6: 0.35216 | 50
807 | 115.78 | 118.88 | 9.2497 | 9.6532 | 21.9161 | a/e | -9.4034 | 56.3766 | norme | 0.6369 | 0.36398 | 0.15078 | 0.055159 | 0.025579 | 0.010442 | 0.0031136 | 0.000849 | 0.00033562 | 0.00015364 | 6.8091e-05 | 3.1506e-05 | 2.0933e-05 | 50
806 | 101.94 | 107.54 | 9.7055 | 10.0688 | 24.5803 | b/f | 8.2851 | 60.2251 | normaux | -0.0054381 | 0.0019808 | 0.0030012 | -0.00057067 | 5.7387e-05 | 0.00022658 | 0.00014366 | -4.5867e-05 | 2.3432e-05 | 1.6134e-05 | 8.5122e-06 | -3.6177e-06 | 2.159e-06 | 50
804 | 95.58 | 111.08 | 9.6154 | 9.6634 | 21.3289 | c/g | 7.1545 | 52.7345 | skew | 0.63688 | 0.36398 | 0.15075 | -0.055156 | 0.025579 | 0.010439 | 0.0031102 | -0.00084776 | 0.0003348 | 0.0001528 | 6.7557e-05 | -3.1298e-05 | 2.0822e-05 | 50
cas 3 & Meas_Pos=2
805 | 96.4 | 91.2 | 9.3953 | 10.2943 | 21.2436 | d/h | 7.356 | 53.756 | Score/norme | 3: 0.55422; 5: Score/(err_stdev); 6: 0.38464 | 50
807 | 115.78 | 118.88 | 9.2497 | 9.6532 | 21.9161 | a/e | -9.4034 | 56.3766 | norme | 0.5583 | 0.47045 | 0.13217 | 0.055188 | 0.022423 | 0.013496 | 0.0027293 | 0.00084943 | 0.0002942 | 0.00019858 | 5.968e-05 | 3.1519e-05 | 1.8349e-05 | 50
804 | 95.58 | 111.08 | 9.6154 | 9.6634 | 23.1812 | b/f | 11.7341 | 57.3141 | normaux | -0.16632 | 0.00256 | 0.040805 | -0.00057105 | -0.0064484 | 0.00029288 | 0.00091046 | -4.5897e-05 | -6.5361e-05 | 2.0857e-05 | 2.4295e-05 | -3.6214e-06 | -3.4728e-06 | 50
806 | 101.94 | 107.54 | 9.7055 | 10.0688 | 23.0093 | c/g | 4.4361 | 56.3761 | skew | 0.53295 | 0.47044 | 0.12571 | -0.055185 | 0.021475 | 0.013492 | 0.0025729 | -0.00084819 | 0.00028685 | 0.00019748 | 5.4511e-05 | -3.131e-05 | 1.8017e-05 | 50
cas 2 & Meas_Pos=2
805 | 96.4 | 91.2 | 9.3953 | 10.2943 | 23.0761 | d/h | 11.9931 | 58.3931 | Score/norme | 3: 0.22626; 5: Score/(err_stdev); 6: 0.17743 | 50
804 | 95.58 | 111.08 | 9.6154 | 9.6634 | 18.1495 | a/e | -0.70644 | 44.8736 | norme | 0.29224 | 0.36433 | 0.069183 | 0.055598 | 0.011737 | 0.010451 | 0.0014286 | 0.00085578 | 0.000154 | 0.00015379 | 3.1258e-05 | 3.1759e-05 | 9.6052e-06 | 50
806 | 101.94 | 107.54 | 9.7055 | 10.0688 | 23.0093 | b/f | 4.4361 | 56.3761 | normaux | 0.29054 | 0.0019829 | -0.068861 | -0.00057497 | 0.011654 | 0.00022678 | -0.0014251 | -4.6207e-05 | 0.00015134 | 1.6144e-05 | -3.1257e-05 | -3.6427e-06 | 9.376e-06 | 50
807 | 115.78 | 118.88 | 9.2497 | 9.6532 | 24.9905 | c/g | -1.4952 | 64.2848 | skew | -0.031467 | 0.36432 | -0.0066669 | -0.055595 | -0.0013894 | 0.010449 | -0.00010035 | -0.00085453 | -2.8499e-05 | 0.00015294 | 2.7297e-07 | -3.1549e-05 | -2.0858e-06 | 50
cas 1 & Meas_Pos=2
805 | 96.4 | 91.2 | 9.3953 | 10.2943 | 21.2436 | d/h | 7.356 | 53.756 | Score/norme | 3: 0.23813; 5: Score/(err_stdev); 6: 0.12706 | 50
804 | 95.58 | 111.08 | 9.6154 | 9.6634 | 18.1495 | a/e | -0.70644 | 44.8736 | norme | 0.47098 | 0.023058 | 0.1115 | 0.054623 | 0.018915 | 0.00066148 | 0.0023024 | 0.00084079 | 0.00024817 | 9.7255e-06 | 5.0356e-05 | 3.1207e-05 | 1.5477e-05 | 50
807 | 115.78 | 118.88 | 9.2497 | 9.6532 | 25.1999 | b/f | -0.95651 | 64.8235 | normaux | 0.32106 | -0.00012494 | -0.075075 | -0.00056481 | 0.013043 | -1.44e-05 | -0.0015051 | -4.5402e-05 | 0.00018287 | -1.0312e-06 | -2.9796e-05 | -3.5791e-06 | 1.1745e-05 | 50
806 | 101.94 | 107.54 | 9.7055 | 10.0688 | 24.5803 | c/g | 8.2851 | 60.2251 | skew | 0.34459 | -0.023058 | 0.082435 | -0.05462 | 0.013699 | -0.00066133 | 0.0017424 | -0.00083956 | 0.00016777 | -9.6706e-06 | 4.0594e-05 | -3.1001e-05 | 1.008e-05 | 50
cas 6 & Meas_Pos=1
805 | 99 | 89.6 | 9.3811 | 10.1791 | 21.9403 | d/h | 6.6093 | 55.6093 | Score/norme | 3: 0.38361; 5: Score/(err_stdev); 6: 0.20037 | 50
806 | 99.14 | 109.84 | 9.6952 | 10.0011 | 18.5361 | a/e | -3.6808 | 45.4592 | norme | 0.60067 | 0.021846 | 0.1422 | 0.039005 | 0.024124 | 0.00062668 | 0.0029364 | 0.00060038 | 0.00031651 | 9.2098e-06 | 6.4223e-05 | 2.2286e-05 | 1.9738e-05 | 50
807 | 118.42 | 117.42 | 9.3665 | 9.6415 | 26.0738 | b/f | -2.1771 | 66.2429 | normaux | 0.33988 | -0.00011856 | -0.079123 | -0.00040332 | 0.013864 | -1.3664e-05 | -0.0015693 | -3.2419e-05 | 0.00019897 | -9.776e-07 | -2.9912e-05 | -2.5544e-06 | 1.291e-05 | 50
804 | 100.9 | 110.9 | 9.3239 | 9.6137 | 23.5776 | c/g | 9.2301 | 60.1301 | skew | 0.49526 | -0.021846 | 0.11815 | -0.039003 | 0.019742 | -0.00062654 | 0.0024819 | -0.0005995 | 0.00024615 | -9.1578e-06 | 5.6832e-05 | -2.2139e-05 | 1.4931e-05 | 50
cas 5 & Meas_Pos=1
805 | 99 | 89.6 | 9.3811 | 10.1791 | 23.2719 | d/h | 9.9845 | 58.9845 | Score/norme | 3: 0.22448; 5: Score/(err_stdev); 6: 0.20392 | 50
806 | 99.14 | 109.84 | 9.6952 | 10.0011 | 18.5361 | a/e | -3.6808 | 45.4592 | norme | 0.14104 | 0.44923 | 0.03339 | 0.03828 | 0.0056645 | 0.012887 | 0.00068949 | 0.00058921 | 7.4337e-05 | 0.00018963 | 1.509e-05 | 2.1864e-05 | 4.6398e-06 | 50
804 | 100.9 | 110.9 | 9.3239 | 9.6137 | 22.4678 | b/f | 6.3998 | 57.2998 | normaux | 0.13799 | 0.0024447 | -0.032586 | -0.00039598 | 0.0055541 | 0.00027965 | -0.00066871 | -3.1817e-05 | 7.3706e-05 | 1.9912e-05 | -1.4301e-05 | -2.5085e-06 | 4.6177e-06 | 50
807 | 118.42 | 117.42 | 9.3665 | 9.6415 | 25.7863 | c/g | -2.9076 | 65.5124 | skew | 0.029202 | 0.44923 | 0.0072843 | -0.038278 | 0.0011131 | 0.012884 | 0.00016799 | -0.00058835 | 9.6675e-06 | 0.00018858 | 4.8133e-06 | -2.1719e-05 | 4.5326e-07 | 50
cas 4 & Meas_Pos=1
805 | 99 | 89.6 | 9.3811 | 10.1791 | 21.9403 | d/h | 6.6093 | 55.6093 | Score/norme | 3: 0.72103; 5: Score/(err_stdev); 6: 0.44845 | 50
807 | 118.42 | 117.42 | 9.3665 | 9.6415 | 22.1555 | a/e | -12.1319 | 56.2881 | norme | 0.71846 | 0.41647 | 0.17009 | 0.038425 | 0.028855 | 0.011947 | 0.0035123 | 0.0005914 | 0.0003786 | 0.0001758 | 7.6812e-05 | 2.1945e-05 | 2.3612e-05 | 50
806 | 99.14 | 109.84 | 9.6952 | 10.0011 | 23.6887 | b/f | 8.9558 | 58.0958 | normaux | -0.087477 | 0.0022661 | 0.022627 | -0.00039768 | -0.0032042 | 0.00025925 | 0.00055844 | -3.196e-05 | -1.652e-05 | 1.8463e-05 | 1.8175e-05 | -2.5209e-06 | -2.4063e-07 | 50
804 | 100.9 | 110.9 | 9.3239 | 9.6137 | 22.4678 | c/g | 6.3998 | 57.2998 | skew | 0.71312 | 0.41646 | 0.16857 | -0.038423 | 0.028677 | 0.011944 | 0.0034676 | -0.00059054 | 0.00037824 | 0.00017483 | 7.463e-05 | -2.18e-05 | 2.3611e-05 | 50
cas 3 & Meas_Pos=1
805 | 99 | 89.6 | 9.3811 | 10.1791 | 22.153 | d/h | 7.1486 | 56.1486 | Score/norme | 3: 0.70242; 5: Score/(err_stdev); 6: 0.45023 | 50
807 | 118.42 | 117.42 | 9.3665 | 9.6415 | 22.1555 | a/e | -12.1319 | 56.2881 | norme | 0.688 | 0.44735 | 0.16287 | 0.038612 | 0.027632 | 0.012833 | 0.0033633 | 0.00059429 | 0.00036255 | 0.00018883 | 7.3554e-05 | 2.2052e-05 | 2.2611e-05 | 50
804 | 100.9 | 110.9 | 9.3239 | 9.6137 | 23.5776 | b/f | 9.2301 | 60.1301 | normaux | -0.077403 | 0.0024342 | 0.020162 | -0.00039962 | -0.0028124 | 0.00027848 | 0.0005038 | -3.2115e-05 | -1.2443e-05 | 1.9832e-05 | 1.6737e-05 | -2.533e-06 | -1.9338e-08 | 50
806 | 99.14 | 109.84 | 9.6952 | 10.0011 | 22.3343 | c/g | 5.6342 | 54.7742 | skew | 0.68363 | 0.44734 | 0.16162 | -0.03861 | 0.027488 | 0.01283 | 0.0033254 | -0.00059342 | 0.00036233 | 0.00018779 | 7.1624e-05 | -2.1906e-05 | 2.2611e-05 | 50
cas 2 & Meas_Pos=1
805 | 99 | 89.6 | 9.3811 | 10.1791 | 23.2719 | d/h | 9.9845 | 58.9845 | Score/norme | 3: 0.2106; 5: Score/(err_stdev); 6: 0.18571 | 50
804 | 100.9 | 110.9 | 9.3239 | 9.6137 | 18.5251 | a/e | -3.6552 | 47.2448 | norme | 0.17672 | 0.41948 | 0.041835 | 0.038243 | 0.0070971 | 0.012033 | 0.00086386 | 0.00058863 | 9.3133e-05 | 0.00017707 | 1.8901e-05 | 2.1843e-05 | 5.8119e-06 | 50
806 | 99.14 | 109.84 | 9.6952 | 10.0011 | 22.3343 | b/f | 5.6342 | 54.7742 | normaux | 0.16754 | 0.0022828 | -0.039509 | -0.00039558 | 0.0067526 | 0.00026112 | -0.00080812 | -3.1786e-05 | 9.0342e-05 | 1.8592e-05 | -1.7102e-05 | -2.5057e-06 | 5.681e-06 | 50
807 | 118.42 | 117.42 | 9.3665 | 9.6415 | 26.0738 | c/g | -2.1771 | 66.2429 | skew | 0.056196 | 0.41947 | 0.013754 | -0.038241 | 0.0021844 | 0.012031 | 0.0003053 | -0.00058777 | 2.2628e-05 | 0.00017609 | 8.0491e-06 | -2.1699e-05 | 1.2264e-06 | 50
cas 1 & Meas_Pos=1
805 | 99 | 89.6 | 9.3811 | 10.1791 | 22.153 | d/h | 7.1486 | 56.1486 | Score/norme | 3: 0.40889; 5: Score/(err_stdev); 6: 0.21325 | 50
804 | 100.9 | 110.9 | 9.3239 | 9.6137 | 18.5251 | a/e | -3.6552 | 47.2448 | norme | 0.62038 | 0.020723 | 0.14687 | 0.037286 | 0.024916 | 0.00059445 | 0.0030328 | 0.00057392 | 0.0003269 | 8.7341e-06 | 6.633e-05 | 2.1305e-05 | 2.0385e-05 | 50
807 | 118.42 | 117.42 | 9.3665 | 9.6415 | 25.7863 | b/f | -2.9076 | 65.5124 | normaux | 0.38866 | -0.00011245 | -0.090704 | -0.00038552 | 0.015818 | -1.2972e-05 | -0.0018098 | -3.0988e-05 | 0.00022411 | -9.2875e-07 | -3.5239e-05 | -2.441e-06 | 1.446e-05 | 50
806 | 99.14 | 109.84 | 9.6952 | 10.0011 | 23.6887 | c/g | 8.9558 | 58.0958 | skew | 0.48354 | -0.020722 | 0.11551 | -0.037284 | 0.01925 | -0.00059431 | 0.0024336 | -0.00057308 | 0.00023798 | -8.6846e-06 | 5.6196e-05 | -2.1165e-05 | 1.4369e-05 | 50
Note on D18: simonf: Pre-stress final=80+surcontrainte. Tient compte de la différence de taille de la cavité selon les toles de protection.
Note on H39: simonf: LL2-delta_L2 : deplacement du plan par rapport à la bobine gauche
Note on I39: simonf: Delta_L2 :calcul par rapport à la bobine gauche de la deformation par rapport à la taille de la bobine sous 80 Mpa = taiile du calibre + LL
Note on I38: simonf: Les deformation, offset et contrainte sont calculées entre deux bobines adjacentes indépendemment de leur position dans l'ouverture
Note on G38: simonf: le calcul des multipole est donné par rapport à l'horizontale quand a/e est sur cet horizontale. Il faut donc que a/e corresponde au pole qui est au dessus de l'horizontale
a
f
b
d
e
c
h
g
pole 2
pole 3
pole 4
Pole 1
Horizontal Plane
current leads after connection box
117.2 LR
112.6 LR
122.0 LL
92.83 LR
110.7 LR
98.93 LL
103.0 LL
101.1 LL