## calcul config
[7 empty] | cas a |  | cas b |  | cas c |  | cas d |  | cas e |  | cas f |  | cas g
Geometric harmonics
|  |  |  | Order |  |  | Normal | Skew | Normal | Skew | Normal | Skew | Normal | Skew | Normal | Skew | Normal | Skew | Normal | Skew | Normal | Skew
|  |  |  | 1 |  |  | -8.966e-11 | 9.2735e-11 | -8.966e-11 | 9.27348E-11 (T) | -8.966e-11 | 9.27348E-11 (T) | -8.966e-11 | 9.2735e-11 | -8.966e-11 | 9.2735e-11 | -8.966e-11 | 9.2735e-11 | -8.966e-11 | 9.2735e-11 | -8.966e-11 | 9.2735e-11
|  |  |  | 2 |  |  | 0.00031944 | -2.7452e-10 | 0.00031944 | -2.74520E-10 (rad) | 0.00031944 | -2.74520E-10 (rad) | 0.00031944 | -2.7452e-10 | 0.00031944 | -2.7452e-10 | 0.00031944 | -2.7452e-10 | 0.00031944 | -2.7452e-10 | 0.00031944 | -2.7452e-10
|  |  |  | 3 |  |  | 0.00087936 | 0.00060129 | 0.00087936 | 0.00060129 | 0.00087936 | 0.00060129 | 0.00087936 | 0.00060129 | 0.00087936 | 0.00060129 | 0.00087936 | 0.00060129 | 0.00087936 | 0.00060129 | 0.00087936 | 0.00060129
|  |  |  | 4 |  |  | 9.2425e-05 | 0.00032583 | 9.2425e-05 | 0.00032583 | 9.2425e-05 | 0.00032583 | 9.2425e-05 | 0.00032583 | 9.2425e-05 | 0.00032583 | 9.2425e-05 | 0.00032583 | 9.2425e-05 | 0.00032583 | 9.2425e-05 | 0.00032583
|  |  |  | 5 |  |  | -3.9172e-05 | 0.0001613 | -3.9172e-05 | 0.0001613 | -3.9172e-05 | 0.0001613 | -3.9172e-05 | 0.0001613 | -3.9172e-05 | 0.0001613 | -3.9172e-05 | 0.0001613 | -3.9172e-05 | 0.0001613 | -3.9172e-05 | 0.0001613
|  |  |  | 6 |  |  | 3.9244 | -1.721e-05 | 3.9244 | -1.721e-05 | 3.9244 | -1.721e-05 | 3.9244 | -1.721e-05 | 3.9244 | -1.721e-05 | 3.9244 | -1.721e-05 | 3.9244 | -1.721e-05 | 3.9244 | -1.721e-05
|  |  |  | 7 |  |  | -2.3305e-05 | -3.8974e-05 | -2.3305e-05 | -3.8974e-05 | -2.3305e-05 | -3.8974e-05 | -2.3305e-05 | -3.8974e-05 | -2.3305e-05 | -3.8974e-05 | -2.3305e-05 | -3.8974e-05 | -2.3305e-05 | -3.8974e-05 | -2.3305e-05 | -3.8974e-05
|  |  |  | 8 |  |  | 4.7005e-06 | -2.964e-06 | 4.7005e-06 | -2.964e-06 | 4.7005e-06 | -2.964e-06 | 4.7005e-06 | -2.964e-06 | 4.7005e-06 | -2.964e-06 | 4.7005e-06 | -2.964e-06 | 4.7005e-06 | -2.964e-06 | 4.7005e-06 | -2.964e-06
|  |  |  | 9 |  |  | -3.6808e-06 | 3.4865e-06 | -3.6808e-06 | 3.4865e-06 | -3.6808e-06 | 3.4865e-06 | -3.6808e-06 | 3.4865e-06 | -3.6808e-06 | 3.4865e-06 | -3.6808e-06 | 3.4865e-06 | -3.6808e-06 | 3.4865e-06 | -3.6808e-06 | 3.4865e-06
|  |  |  | 10 |  |  | -0.20096 | -5.0625e-06 | -0.20096 | -5.0625e-06 | -0.20096 | -5.0625e-06 | -0.20096 | -5.0625e-06 | -0.20096 | -5.0625e-06 | -0.20096 | -5.0625e-06 | -0.20096 | -5.0625e-06 | -0.20096 | -5.0625e-06
|  |  |  | 11 |  |  | 1.5934e-06 | 1.1876e-06 | 1.5934e-06 | 1.1876e-06 | 1.5934e-06 | 1.1876e-06 | 1.5934e-06 | 1.1876e-06 | 1.5934e-06 | 1.1876e-06 | 1.5934e-06 | 1.1876e-06 | 1.5934e-06 | 1.1876e-06 | 1.5934e-06 | 1.1876e-06
|  |  |  | 12 |  |  | 2.1448e-08 | 1.3365e-06 | 2.1448e-08 | 1.3365e-06 | 2.1448e-08 | 1.3365e-06 | 2.1448e-08 | 1.3365e-06 | 2.1448e-08 | 1.3365e-06 | 2.1448e-08 | 1.3365e-06 | 2.1448e-08 | 1.3365e-06 | 2.1448e-08 | 1.3365e-06
|  |  |  | 13 |  |  | -6.0427e-07 | 8.7592e-07 | -6.0427e-07 | 8.7592e-07 | -6.0427e-07 | 8.7592e-07 | -6.0427e-07 | 8.7592e-07 | -6.0427e-07 | 8.7592e-07 | -6.0427e-07 | 8.7592e-07 | -6.0427e-07 | 8.7592e-07 | -6.0427e-07 | 8.7592e-07
|  |  |  | 14 |  |  | -0.14999 | 6.7404e-07 | -0.14999 | 6.7404e-07 | -0.14999 | 6.7404e-07 | -0.14999 | 6.7404e-07 | -0.14999 | 6.7404e-07 | -0.14999 | 6.7404e-07 | -0.14999 | 6.7404e-07 | -0.14999 | 6.7404e-07
|  |  |  | 15 |  |  | -2.0421e-08 | -4.6634e-07 | -2.0421e-08 | -4.6634e-07 | -2.0421e-08 | -4.6634e-07 | -2.0421e-08 | -4.6634e-07 | -2.0421e-08 | -4.6634e-07 | -2.0421e-08 | -4.6634e-07 | -2.0421e-08 | -4.6634e-07 | -2.0421e-08 | -4.6634e-07
|  |  |  | ----- |  |  | --------------- | ----------------- | --------------- | ---------------------------- | --------------- | ---------------------------- | --------------- | -------------- | --------------- | --------------- | --------------- | --------------- | --------------- | --------------- | --------------- | ---------------
Deformed geometry harmonics
|  |  |  | Order |  |  | Normal | Skew | Normal | Skew | Normal | Skew | Normal | Skew | Normal | Skew | Normal | Skew | Normal | Skew | Normal | Skew
|  |  |  | 1 |  |  | -3.9122e-10 | -1.8055e-07 | 1.8055e-07 | -2.08254E-10 (T) | 2.114e-10 | 1.80731E-07 (T) | -1.8073e-07 | 3.9419e-10 | -2.2776e-10 | -1.3854e-07 | 1.3854e-07 | -4.5916e-11 | 4.8934e-11 | 1.3872e-07 | -1.3872e-07 | 2.3153e-10
|  |  |  | 2 |  |  | 0.00031944 | -1.4509e-07 | 0.00031944 | -1.45093E-07 (rad) | 0.00031944 | -1.45094E-07 (rad) | 0.00031944 | -1.4509e-07 | 0.00031944 | -7.2439e-08 | 0.00031944 | -7.2439e-08 | 0.00031944 | -7.2439e-08 | 0.00031944 | -7.2439e-08
|  |  |  | 3 |  |  | -0.011403 | -2.8976 | -2.8974 | 0.012886 | 0.013162 | 2.8988 | 2.8991 | -0.011692 | -0.0017996 | -0.94735 | -0.94707 | 0.0032832 | 0.003562 | 0.94855 | 0.94883 | -0.0020786
|  |  |  | 4 |  |  | -0.0091777 | -1.6021 | 0.0093703 | 1.6027 | -0.0091793 | -1.6021 | 0.0093718 | 1.6027 | -0.0012719 | -0.35277 | 0.0014578 | 0.35342 | -0.0012729 | -0.35277 | 0.0014577 | 0.35342
|  |  |  | 5 |  |  | -0.0062292 | -0.79133 | 0.79145 | -0.0060317 | 0.0061513 | 0.79165 | -0.79153 | 0.0063533 | -0.00065544 | -0.11886 | 0.11898 | -0.00045512 | 0.00057737 | 0.11918 | -0.11906 | 0.00077752
|  |  |  | 6 |  |  | 3.9206 | -0.35421 | 3.9206 | -0.35421 | 3.9206 | -0.35421 | 3.9206 | -0.35421 | 3.9241 | -0.036576 | 3.9241 | -0.036576 | 3.9241 | -0.036576 | 3.9241 | -0.036576
|  |  |  | 7 |  |  | -0.002191 | -0.14424 | -0.14422 | 0.0021308 | 0.0021453 | 0.14416 | 0.14418 | -0.0022072 | -0.00012212 | -0.010293 | -0.010278 | 5.9867e-05 | 7.549e-05 | 0.010215 | 0.010231 | -0.00013771
|  |  |  | 8 |  |  | -0.0011759 | -0.053453 | 0.0011865 | 0.053446 | -0.0011764 | -0.053452 | 0.0011853 | 0.053446 | -3.1637e-05 | -0.0026379 | 4.1032e-05 | 0.002632 | -3.1618e-05 | -0.002638 | 4.0991e-05 | 0.002632
|  |  |  | 9 |  |  | -0.00062469 | -0.018155 | 0.018154 | -0.00061803 | 0.00061743 | 0.018161 | -0.018162 | 0.00062431 | -1.6554e-05 | -0.00063045 | 0.00063028 | -9.388e-06 | 9.184e-06 | 0.00063745 | -0.00063761 | 1.6342e-05
|  |  |  | 10 |  |  | -0.20128 | -0.0058559 | -0.20128 | -0.0058554 | -0.20128 | -0.0058556 | -0.20128 | -0.0058556 | -0.20096 | -0.00016077 | -0.20096 | -0.00016078 | -0.20096 | -0.00016078 | -0.20096 | -0.00016077
|  |  |  | 11 |  |  | -0.00016335 | -0.0019717 | -0.0019709 | 0.00016621 | 0.00016659 | 0.0019739 | 0.0019744 | -0.0001637 | 5.3369e-08 | -4.5913e-05 | -4.5511e-05 | 2.728e-06 | 3.1329e-06 | 4.8291e-05 | 4.8695e-05 | -3.509e-07
|  |  |  | 12 |  |  | -8.6139e-05 | -0.00080022 | 8.6245e-05 | 0.00080265 | -8.6151e-05 | -0.00080012 | 8.6082e-05 | 0.00080288 | -5.1693e-07 | -1.8076e-05 | 5.6013e-07 | 2.0751e-05 | -5.1683e-07 | -1.8078e-05 | 5.5944e-07 | 2.075e-05
|  |  |  | 13 |  |  | -4.6816e-05 | -0.00039847 | 0.00039859 | -4.5393e-05 | 4.5619e-05 | 0.00040019 | -0.00039996 | 4.7015e-05 | -7.974e-07 | -8.4351e-06 | 8.7072e-06 | 6.825e-07 | -4.1096e-07 | 1.0187e-05 | -9.9157e-06 | 1.0691e-06
|  |  |  | 14 |  |  | -0.15002 | -0.00021671 | -0.15002 | -0.00021662 | -0.15002 | -0.00021672 | -0.15002 | -0.00021672 | -0.14999 | -3.7095e-06 | -0.14999 | -3.7096e-06 | -0.14999 | -3.7097e-06 | -0.14999 | -3.7097e-06
|  |  |  | 15 |  |  | -1.4562e-05 | -0.00012411 | -0.00012361 | 1.4098e-05 | 1.4516e-05 | 0.00012319 | 0.00012364 | -1.4972e-05 | -4.7219e-08 | -2.3576e-06 | -1.9117e-06 | -4.3947e-07 | 6.4554e-09 | 1.4249e-06 | 1.8709e-06 | -4.932e-07
|  |  |  | ----- |  |  | --------------- | ----------------- | --------------- | ---------------------------- | --------------- | ---------------------------- | --------------- | -------------- | --------------- | --------------- | --------------- | --------------- | --------------- | --------------- | --------------- | ---------------
CAS | Valeur de deplacement du plan (en micron) | Multipoles normaux | Multipoles skew | Order | unités | Harmonics variation (Jacobian) | Normal | Skew | Normal | Skew | Normal | Skew | Normal | Skew | Normal | Skew | Normal | Skew | Normal | Skew | Normal | Skew
a | 9.7629 | 1.6032e-08 | -3.217e-08 | 1 | T |  | -3.0156e-10 | -1.8064e-07 | 1.8064e-07 | -3.0099e-10 | 3.0106e-10 | 1.8064e-07 | -1.8064e-07 | 3.0146e-10 | -1.381e-10 | -1.3863e-07 | 1.3863e-07 | -1.3865e-10 | 1.3859e-10 | 1.3863e-07 | -1.3863e-07 | 1.3879e-10
b | 6.8545 | -1.0555e-10 | -3.934e-08 | 2 | T/rad |  | -4.3661e-10 | -1.4482e-07 | -4.3661e-10 | -1.4482e-07 | -4.3661e-10 | -1.4482e-07 | -4.3661e-10 | -1.4482e-07 | -1.4554e-10 | -7.2165e-08 | -1.4554e-10 | -7.2165e-08 | -1.4554e-10 | -7.2165e-08 | -1.4554e-10 | -7.2165e-08
c | -0.30635 | -0.19517 | -0.38653 | 3 | unités |  | -0.012282 | -2.8982 | -2.8982 | 0.012284 | 0.012282 | 2.8982 | 2.8982 | -0.012294 | -0.0026789 | -0.94795 | -0.94795 | 0.0026819 | 0.0026826 | 0.94795 | 0.94795 | -0.0026799
d | 1.8192 | -8.2452e-05 | -0.01531 | 4 | unités |  | -0.0092701 | -1.6024 | 0.0092779 | 1.6024 | -0.0092717 | -1.6024 | 0.0092794 | 1.6024 | -0.0013643 | -0.35309 | 0.0013654 | 0.35309 | -0.0013653 | -0.35309 | 0.0013652 | 0.35309
e | 9.7629 | 0.045162 | -0.092025 | 5 | unités |  | -0.0061901 | -0.79149 | 0.79149 | -0.006193 | 0.0061905 | 0.79149 | -0.79149 | 0.006192 | -0.00061626 | -0.11902 | 0.11902 | -0.00061642 | 0.00061654 | 0.11902 | -0.11902 | 0.00061622
f | 6.8545 | -0.00073269 | -0.070845 | 6 | unités |  | -0.003785 | -0.3542 | -0.0037885 | -0.35419 | -0.0037863 | -0.3542 | -0.0037854 | -0.35419 | -0.00025491 | -0.036559 | -0.00025491 | -0.036559 | -0.00025491 | -0.036559 | -0.00025491 | -0.036559
g | -0.30635 | -0.0080055 | -0.015438 | 7 | unités |  | -0.0021677 | -0.1442 | -0.1442 | 0.0021698 | 0.0021686 | 0.1442 | 0.1442 | -0.0021682 | -9.8815e-05 | -0.010254 | -0.010254 | 9.8841e-05 | 9.8795e-05 | 0.010254 | 0.010254 | -9.8731e-05
h | 1.8192 | -9.4501e-06 | -0.00043918 | 8 | unités |  | -0.0011806 | -0.05345 | 0.0011818 | 0.053449 | -0.0011811 | -0.053449 | 0.0011807 | 0.053449 | -3.6338e-05 | -0.0026349 | 3.6331e-05 | 0.002635 | -3.6318e-05 | -0.002635 | 3.629e-05 | 0.0026349
|  | 0.00088242 | -0.0019242 | 9 | unités |  | -0.00062101 | -0.018159 | 0.018158 | -0.00062152 | 0.00062111 | 0.018158 | -0.018158 | 0.00062083 | -1.2873e-05 | -0.00063393 | 0.00063396 | -1.2874e-05 | 1.2865e-05 | 0.00063396 | -0.00063393 | 1.2855e-05
|  | -5.8903e-05 | -0.001089 | 10 | unités |  | -0.00032035 | -0.0058509 | -0.00032059 | -0.0058504 | -0.00032048 | -0.0058505 | -0.00032022 | -0.0058505 | -4.463e-06 | -0.00015571 | -4.463e-06 | -0.00015572 | -4.463e-06 | -0.00015572 | -4.463e-06 | -0.00015571
|  | -0.00011845 | -0.000195 | 11 | unités |  | -0.00016494 | -0.0019728 | -0.0019725 | 0.00016503 | 0.000165 | 0.0019727 | 0.0019728 | -0.00016489 | -1.54e-06 | -4.7101e-05 | -4.7104e-05 | 1.5404e-06 | 1.5395e-06 | 4.7104e-05 | 4.7102e-05 | -1.5385e-06
|  | -6.7621e-07 | -6.4448e-06 | 12 | unités |  | -8.6161e-05 | -0.00080156 | 8.6224e-05 | 0.00080131 | -8.6172e-05 | -0.00080146 | 8.6061e-05 | 0.00080155 | -5.3837e-07 | -1.9413e-05 | 5.3868e-07 | 1.9414e-05 | -5.3828e-07 | -1.9414e-05 | 5.38e-07 | 1.9414e-05
|  | 1.5894e-05 | -4.349e-05 | 13 | unités |  | -4.6212e-05 | -0.00039935 | 0.0003992 | -4.6269e-05 | 4.6224e-05 | 0.00039931 | -0.00039936 | 4.6139e-05 | -1.9313e-07 | -9.311e-06 | 9.3115e-06 | -1.9342e-07 | 1.9331e-07 | 9.3115e-06 | -9.3114e-06 | 1.932e-07
|  | -4.6499e-06 | -4.02e-05 | 14 | unités |  | -2.5567e-05 | -0.00021738 | -2.5609e-05 | -0.00021729 | -2.5567e-05 | -0.00021739 | -2.5512e-05 | -0.00021739 | -6.9534e-08 | -4.3836e-06 | -6.9534e-08 | -4.3837e-06 | -6.9534e-08 | -4.3837e-06 | -6.9534e-08 | -4.3838e-06
|  | -7.7842e-06 | -1.1905e-05 | 15 | unités |  | -1.4541e-05 | -0.00012364 | -0.00012359 | 1.4564e-05 | 1.4536e-05 | 0.00012365 | 0.00012366 | -1.4505e-05 | -2.6797e-08 | -1.8912e-06 | -1.8913e-06 | 2.687e-08 | 2.6877e-08 | 1.8913e-06 | 1.8913e-06 | -2.6864e-08
|  |  |  | ----- |  |  | --------------- | ----------------- | --------------- | ---------------------------- | --------------- | ---------------------------- | --------------- | -------------- | --------------- | --------------- | --------------- | --------------- | --------------- | --------------- | --------------- | ---------------
Total harmonics
|  |  |  | Order |  |  | Normal | Skew | Normal | Skew | Normal | Skew | Normal | Skew | Normal | Skew | Normal | Skew | Normal | Skew | Normal | Skew
|  |  |  | 1 |  |  | -3.9122e-10 | -1.8055e-07 | 1.8055e-07 | -2.08254E-10 (T) | 2.114e-10 | 1.80731E-07 (T) | -1.8073e-07 | 3.9419e-10 | -2.2776e-10 | -1.3854e-07 | 1.3854e-07 | -4.5916e-11 | 4.8934e-11 | 1.3872e-07 | -1.3872e-07 | 2.3153e-10
|  |  |  | 2 |  |  | 0.00031944 | -1.4509e-07 | 0.00031944 | -1.45093E-07 (rad) | 0.00031944 | -1.45094E-07 (rad) | 0.00031944 | -1.4509e-07 | 0.00031944 | -7.2439e-08 | 0.00031944 | -7.2439e-08 | 0.00031944 | -7.2439e-08 | 0.00031944 | -7.2439e-08
|  |  |  | 3 |  |  | -0.011403 | -2.8976 | -2.8974 | 0.012886 | 0.013162 | 2.8988 | 2.8991 | -0.011692 | -0.0017996 | -0.94735 | -0.94707 | 0.0032832 | 0.003562 | 0.94855 | 0.94883 | -0.0020786
|  |  |  | 4 |  |  | -0.0091777 | -1.6021 | 0.0093703 | 1.6027 | -0.0091793 | -1.6021 | 0.0093718 | 1.6027 | -0.0012719 | -0.35277 | 0.0014578 | 0.35342 | -0.0012729 | -0.35277 | 0.0014577 | 0.35342
|  |  |  | 5 |  |  | -0.0062292 | -0.79133 | 0.79145 | -0.0060317 | 0.0061513 | 0.79165 | -0.79153 | 0.0063533 | -0.00065544 | -0.11886 | 0.11898 | -0.00045512 | 0.00057737 | 0.11918 | -0.11906 | 0.00077752
|  |  |  | 6 |  |  | 3.9206 | -0.35421 | 3.9206 | -0.35421 | 3.9206 | -0.35421 | 3.9206 | -0.35421 | 3.9241 | -0.036576 | 3.9241 | -0.036576 | 3.9241 | -0.036576 | 3.9241 | -0.036576
|  |  |  | 7 |  |  | -0.002191 | -0.14424 | -0.14422 | 0.0021308 | 0.0021453 | 0.14416 | 0.14418 | -0.0022072 | -0.00012212 | -0.010293 | -0.010278 | 5.9867e-05 | 7.549e-05 | 0.010215 | 0.010231 | -0.00013771
|  |  |  | 8 |  |  | -0.0011759 | -0.053453 | 0.0011865 | 0.053446 | -0.0011764 | -0.053452 | 0.0011853 | 0.053446 | -3.1637e-05 | -0.0026379 | 4.1032e-05 | 0.002632 | -3.1618e-05 | -0.002638 | 4.0991e-05 | 0.002632
|  |  |  | 9 |  |  | -0.00062469 | -0.018155 | 0.018154 | -0.00061803 | 0.00061743 | 0.018161 | -0.018162 | 0.00062431 | -1.6554e-05 | -0.00063045 | 0.00063028 | -9.388e-06 | 9.184e-06 | 0.00063745 | -0.00063761 | 1.6342e-05
|  |  |  | 10 |  |  | -0.20128 | -0.0058559 | -0.20128 | -0.0058554 | -0.20128 | -0.0058556 | -0.20128 | -0.0058556 | -0.20096 | -0.00016077 | -0.20096 | -0.00016078 | -0.20096 | -0.00016078 | -0.20096 | -0.00016077
|  |  |  | 11 |  |  | -0.00016335 | -0.0019717 | -0.0019709 | 0.00016621 | 0.00016659 | 0.0019739 | 0.0019744 | -0.0001637 | 5.3369e-08 | -4.5913e-05 | -4.5511e-05 | 2.728e-06 | 3.1329e-06 | 4.8291e-05 | 4.8695e-05 | -3.509e-07
|  |  |  | 12 |  |  | -8.6139e-05 | -0.00080022 | 8.6245e-05 | 0.00080265 | -8.6151e-05 | -0.00080012 | 8.6082e-05 | 0.00080288 | -5.1693e-07 | -1.8076e-05 | 5.6013e-07 | 2.0751e-05 | -5.1683e-07 | -1.8078e-05 | 5.5944e-07 | 2.075e-05
|  |  |  | 13 |  |  | -4.6816e-05 | -0.00039847 | 0.00039859 | -4.5393e-05 | 4.5619e-05 | 0.00040019 | -0.00039996 | 4.7015e-05 | -7.974e-07 | -8.4351e-06 | 8.7072e-06 | 6.825e-07 | -4.1096e-07 | 1.0187e-05 | -9.9157e-06 | 1.0691e-06
|  |  |  | 14 |  |  | -0.15002 | -0.00021671 | -0.15002 | -0.00021662 | -0.15002 | -0.00021672 | -0.15002 | -0.00021672 | -0.14999 | -3.7095e-06 | -0.14999 | -3.7096e-06 | -0.14999 | -3.7097e-06 | -0.14999 | -3.7097e-06
|  |  |  | 15 |  |  | -1.4562e-05 | -0.00012411 | -0.00012361 | 1.4098e-05 | 1.4516e-05 | 0.00012319 | 0.00012364 | -1.4972e-05 | -4.7219e-08 | -2.3576e-06 | -1.9117e-06 | -4.3947e-07 | 6.4554e-09 | 1.4249e-06 | 1.8709e-06 | -4.932e-07
|  |  |  | 96122E |  |  | +04 -1.33002E | 4195300000
|  |  |  | 2 |  |  | 543315 | 6E+05 7.83708E
|  |  |  | 3 |  |  | 351526 | 9E+04 3.53115E
|  |  |  | 4 |  |  | 389511 | 6E+04 3.93007E
|  |  |  | 5 |  |  | 269083 | 9E+04 2.73639E
|  |  |  | 6 |  |  | 184730 | 5E+04 1.86831E
|  |  |  | 7 |  |  | 49612.3 | 2E+05 1.41954E
|  |  |  | 8 |  |  | 543315 | 6E+05 7.83708E
|  |  |  | 9 |  |  | 351526 | 9E+04 3.53115E
|  |  |  | 10 |  |  | 389511 | 6E+04 3.93007E
|  |  |  | 11 |  |  | 269083 | 9E+04 2.73639E
|  |  |  | 12 |  |  | 184730 | 6E+04 1.86831E
|  |  |  | 13 |  |  | -49612.2 | 2E+05 1.41954E
|  |  |  | 14 |  |  | -543315 | 6E+05 7.83707E
|  |  |  | 15 |  |  | -351526 | 9E+04 3.53115E
|  |  |  | 16 |  |  | -389511 | 6E+04 3.93007E
|  |  |  | 17 |  |  | -269082 | 9E+04 2.73639E
|  |  |  | 18 |  |  | -184730 | 5E+04 1.86831E
|  |  |  | 19 |  |  | -49612.2 | 2E+05 1.41954E
|  |  |  | 20 |  |  | -543315 | 6E+05 7.83707E
|  |  |  | 21 |  |  | -351526 | 9E+04 3.53115E
|  |  |  | 22 |  |  | -389511 | 7E+04 3.93007E
|  |  |  | 23 |  |  | -269082 | 8E+04 2.73639E
|  |  |  | 24 |  |  | -184730 | 5E+04 1.86831E

## choix config
Mean size arrangement (mm) | [6 empty] | Protection sheets Thickness (mm)
N° bob | LLc | LRc | EL | ER | Aperture pole |  | 0.95
829 | 154.9067 | 154.19 | 8.5445 | 9.0253 | pole1 | P2=
832 | 132.0433 | 139.71 | 9.2743 | 9.664 | pole2 | P2= |  | QH Nr.:
830 | 134.32 | 143.77 | 8.7803 | 9.2635 | pole3 | P2= |  | 1421
831 | 152.76 | 154.4933 | 8.5093 | 8.8815 | pole4 | P2=
Cas 3
Arrangement retenu |  | OK
AP 186
[5 empty] | QH Nr.: |  |  |  |  | QH Nr.:
[5 empty] | 1606 |  |  |  |  | 1411
| Offset par rapport au plan median | Déformation de la bobine (<-> calibre) | Sur-contrainte réelle (MPa)
a/e | 9.7629 | 91.8063 | 35.7597 | [6 empty] | * View from
b/f | 6.8545 | 91.1745 | 33.6186 |  | * In the position |  |  |  |  | connection end
c/g | -0.30635 | 102.4537 | 36.5833 |  | of aperture 1 of the magnets
d/h | 1.8192 | 106.7258 | 38.2629 |  | = measurement position of the aperture |  |  | QH Nr.: |  | Ansicht
Minimum local Pre-stress : |  |  | 30.0791 |  |  |  |  | 1613 |  | Leadend
ordre | 3 | 4 | 5 | 6 | 7 | 8 | 9 | 10
normaux | -0.19517 | -8.2452e-05 | 0.045162 | -0.00073269 | -0.0080055 | -9.4501e-06 | 0.00088242 | -5.8903e-05
skew | -0.38653 | -0.01531 | -0.092025 | -0.070845 | -0.015438 | -0.00043918 | -0.0019242 | -0.001089
According to CERN's specification LHC-M-ES-0001 for field error naming conventions
[8 empty] | Statistic | Mean value
[8 empty] | B3 | -0.28
[8 empty] | A3 | 1.28
[8 empty] | from Ap 0 to ? | 112
Simulation de la position des bobines selon les poles de 1 à 4
N° bob | LLc | LRc |  |  | Sur_contrainte sur 80MPa |  | Offset par rapport au plan median | Déformation de la bobine (<->taille à 80Mpa) | ordre | 3 | 4 | 5 | 6 | 7 | 8 | 9 | 10 | 11 | 12 | 13 | 14 | 15 | elargissement de la cavit due à la tole
829 | 154.9067 | 154.19 | 8.5445 | 9.0253 | 38.2629 | d/h | 1.8192 | 106.7258 | Score/norme | 3: 0.20357; 5: Score/(err_stdev); 6: 0.11164 | 50
832 | 132.0433 | 139.71 | 9.2743 | 9.664 | 35.7597 | a/e | 9.7629 | 91.8063 | norme | 0.43301 | 0.01531 | 0.10251 | 0.070849 | 0.01739 | 0.00043928 | 0.0021169 | 0.0010906 | 0.00022816 | 6.4802e-06 | 4.6304e-05 | 4.0468e-05 | 1.4224e-05 | 50
830 | 134.32 | 143.77 | 8.7803 | 9.2635 | 33.6186 | b/f | 6.8545 | 91.1745 | normaux | -0.19517 | -8.2452e-05 | 0.045162 | -0.00073269 | -0.0080055 | -9.4501e-06 | 0.00088242 | -5.8903e-05 | -0.00011845 | -6.7621e-07 | 1.5894e-05 | -4.6499e-06 | -7.7842e-06 | 50
831 | 152.76 | 154.4933 | 8.5093 | 8.8815 | 36.5833 | c/g | -0.30635 | 102.4537 | skew | -0.38653 | -0.01531 | -0.092025 | -0.070845 | -0.015438 | -0.00043918 | -0.0019242 | -0.001089 | -0.000195 | -6.4448e-06 | -4.349e-05 | -4.02e-05 | -1.1905e-05 | 50
[9 empty] | stdev | 1 | 0.7 | 0.6 | 0.5 | 0.15 | 0.1 | 0.1 | 0.3 | 0.05 | 0.05 | 0.05 | 0.05 | 0.05
Calculation done by supposing the first coil is in pole 1. Final sorting is turned counterclockwise by | [7 empty] | 90 | erreur/stdev | 0.28867 | 0.014581 | 0.1139 | 0.094465 | 0.077291 | 0.0029286 | 0.014113 | 0.0024235 | 0.0030422 | 8.6403e-05 | 0.00061738 | 0.00053958 | 0.00018965
cas 6 & Meas_Pos=6
832 | 144.58 | 151.78 | 8.8605 | 9.2883 | 37.7882 | d/h | 7.0187 | 101.5987 | Score/norme | 3: 0.50014; 5: Score/(err_stdev); 6: 0.41712 | 50
829 | 169.22 | 166.52 | 8.352 | 8.9507 | 40.7685 | a/e | -2.815 | 116.405 | norme | 0.35724 | 0.601 | 0.084571 | 0.060505 | 0.014347 | 0.017241 | 0.0017464 | 0.00093129 | 0.0001882 | 0.00025367 | 3.818e-05 | 3.4551e-05 | 1.1728e-05 | 50
830 | 139.02 | 141.42 | 8.5423 | 8.8568 | 37.6992 | b/f | 16.0899 | 105.1099 | normaux | -0.34919 | 0.0032706 | 0.082459 | -0.00062605 | -0.014056 | 0.00037422 | 0.001692 | -5.0315e-05 | -0.00018651 | 2.665e-05 | 3.6119e-05 | -3.9722e-06 | -1.1669e-05 | 50
831 | 155.7 | 161 | 8.4528 | 8.6634 | 35.7813 | c/g | -4.8103 | 100.8897 | skew | -0.075387 | 0.60099 | -0.018786 | -0.060501 | -0.002876 | 0.017237 | -0.00043254 | -0.00092993 | -2.5176e-05 | 0.00025227 | -1.2376e-05 | -3.4322e-05 | -1.1776e-06 | 50
cas 5 & Meas_Pos=6
832 | 144.58 | 151.78 | 8.8605 | 9.2883 | 34.5851 | d/h | -1.5932 | 92.9868 | Score/norme | 3: 0.49383; 5: Score/(err_stdev); 6: 0.26059 | 50
829 | 169.22 | 166.52 | 8.352 | 8.9507 | 40.7685 | a/e | -2.815 | 116.405 | norme | 0.67973 | 0.03642 | 0.16092 | 0.061754 | 0.027299 | 0.0010447 | 0.0033229 | 0.00095053 | 0.00035816 | 1.5384e-05 | 7.2672e-05 | 3.5273e-05 | 2.2335e-05 | 50
831 | 155.7 | 161 | 8.4528 | 8.6634 | 40.5244 | b/f | 8.5634 | 114.2634 | normaux | -0.38848 | -0.00019776 | 0.093462 | -0.00063888 | -0.015359 | -2.2621e-05 | 0.0020003 | -5.1367e-05 | -0.00018105 | -1.609e-06 | 4.8206e-05 | -4.0558e-06 | -1.064e-05 | 50
830 | 139.02 | 141.42 | 8.5423 | 8.8568 | 36.1059 | c/g | 11.6477 | 100.6677 | skew | 0.55778 | -0.036419 | 0.13099 | -0.061751 | 0.022569 | -0.0010445 | 0.0026534 | -0.00094914 | 0.00030903 | -1.5299e-05 | 5.4382e-05 | -3.5039e-05 | 1.9638e-05 | 50
cas 4 & Meas_Pos=6
832 | 144.58 | 151.78 | 8.8605 | 9.2883 | 37.7882 | d/h | 7.0187 | 101.5987 | Score/norme | 3: 0.69862; 5: Score/(err_stdev); 6: 0.44907 | 50
830 | 139.02 | 141.42 | 8.5423 | 8.8568 | 35.6389 | a/e | 10.3455 | 99.3655 | norme | 0.68683 | 0.44272 | 0.1626 | 0.059313 | 0.027584 | 0.0127 | 0.0033576 | 0.00091303 | 0.0003619 | 0.00018687 | 7.3427e-05 | 3.3895e-05 | 2.2562e-05 | 50
829 | 169.22 | 166.52 | 8.352 | 8.9507 | 37.9897 | b/f | -10.7494 | 108.4706 | normaux | 0.68313 | -0.0024081 | -0.1619 | -0.00061295 | 0.027403 | -0.00027568 | -0.0033502 | -4.9278e-05 | 0.0003559 | -1.9643e-05 | -7.3421e-05 | -3.8828e-06 | 2.2041e-05 | 50
831 | 155.7 | 161 | 8.4528 | 8.6634 | 40.5244 | c/g | 8.5634 | 114.2634 | skew | -0.071201 | -0.44272 | -0.015016 | -0.05931 | -0.0031555 | -0.012697 | -0.00022227 | -0.0009117 | -6.5598e-05 | -0.00018583 | 9.6103e-07 | -3.3672e-05 | -4.8248e-06 | 50
cas 3 & Meas_Pos=6
832 | 144.58 | 151.78 | 8.8605 | 9.2883 | 39.4386 | d/h | 11.4561 | 106.0361 | Score/norme | 3: 0.65641; 5: Score/(err_stdev); 6: 0.34405 | 50
830 | 139.02 | 141.42 | 8.5423 | 8.8568 | 35.6389 | a/e | 10.3455 | 99.3655 | norme | 0.78505 | 0.03356 | 0.18585 | 0.058647 | 0.031529 | 0.00096285 | 0.0038378 | 0.00090276 | 0.00041366 | 1.416e-05 | 8.3944e-05 | 3.3508e-05 | 2.5792e-05 | 50
831 | 155.7 | 161 | 8.4528 | 8.6634 | 35.7813 | b/f | -4.8103 | 100.8897 | normaux | 0.62379 | -0.0001817 | -0.14895 | -0.00060615 | 0.024845 | -2.0934e-05 | -0.0031349 | -4.8719e-05 | 0.00030802 | -1.5022e-06 | -7.219e-05 | -3.8391e-06 | 1.8623e-05 | 50
829 | 169.22 | 166.52 | 8.352 | 8.9507 | 41.0597 | c/g | -1.9836 | 117.2364 | skew | -0.47664 | -0.03356 | -0.11115 | -0.058644 | -0.019412 | -0.00096262 | -0.0022138 | -0.00090145 | -0.00027612 | -1.408e-05 | -4.284e-05 | -3.3287e-05 | -1.7844e-05 | 50
cas 2 & Meas_Pos=6
832 | 144.58 | 151.78 | 8.8605 | 9.2883 | 34.5851 | d/h | -1.5932 | 92.9868 | Score/norme | 3: 0.47018; 5: Score/(err_stdev); 6: 0.33088 | 50
831 | 155.7 | 161 | 8.4528 | 8.6634 | 38.5278 | a/e | 2.9337 | 108.6337 | norme | 0.50624 | 0.44195 | 0.11984 | 0.060363 | 0.020331 | 0.012678 | 0.0024748 | 0.00092914 | 0.00026673 | 0.00018655 | 5.413e-05 | 3.4487e-05 | 1.6634e-05 | 50
829 | 169.22 | 166.52 | 8.352 | 8.9507 | 41.0597 | b/f | -1.9836 | 117.2364 | normaux | 0.016985 | -0.0024042 | -0.0026592 | -0.00062418 | 0.00090136 | -0.00027514 | 1.0041e-05 | -5.0191e-05 | 2.9793e-05 | -1.9596e-05 | 4.5147e-06 | -3.9602e-06 | 2.4046e-06 | 50
830 | 139.02 | 141.42 | 8.5423 | 8.8568 | 37.6992 | c/g | 16.0899 | 105.1099 | skew | 0.50595 | -0.44195 | 0.11982 | -0.06036 | 0.020311 | -0.012675 | 0.0024748 | -0.00092779 | 0.00026506 | -0.00018552 | 5.3941e-05 | -3.4259e-05 | 1.6459e-05 | 50
cas 1 & Meas_Pos=6
832 | 144.58 | 151.78 | 8.8605 | 9.2883 | 39.4386 | d/h | 11.4561 | 106.0361 | Score/norme | 3: 0.66246; 5: Score/(err_stdev); 6: 0.50275 | 50
831 | 155.7 | 161 | 8.4528 | 8.6634 | 38.5278 | a/e | 2.9337 | 108.6337 | norme | 0.52633 | 0.60463 | 0.1246 | 0.059742 | 0.021138 | 0.017345 | 0.0025731 | 0.00091958 | 0.00027732 | 0.00025521 | 5.6295e-05 | 3.4119e-05 | 1.7287e-05 | 50
830 | 139.02 | 141.42 | 8.5423 | 8.8568 | 36.1059 | b/f | 11.6477 | 100.6677 | normaux | -0.0094152 | 0.0032906 | 0.0008131 | -0.00061795 | -0.00060622 | 0.00037646 | -5.0722e-05 | -4.9658e-05 | -2.6628e-05 | 2.6804e-05 | -5.5869e-06 | -3.9179e-06 | -2.2255e-06 | 50
829 | 169.22 | 166.52 | 8.352 | 8.9507 | 37.9897 | c/g | -10.7494 | 108.4706 | skew | -0.52625 | 0.60462 | -0.1246 | -0.059739 | -0.02113 | 0.017341 | -0.0025726 | -0.00091824 | -0.00027604 | 0.0002538 | -5.6017e-05 | -3.3893e-05 | -1.7143e-05 | 50
cas 6 & Meas_Pos=5
832 | 134.32 | 146.72 | 9.0849 | 9.4489 | 35.9934 | d/h | 10.0214 | 94.3414 | Score/norme | 3: 0.45642; 5: Score/(err_stdev); 6: 0.37195 | 50
829 | 160.96 | 166.86 | 8.4059 | 9.0178 | 38.7649 | a/e | -1.0231 | 109.9369 | norme | 0.39794 | 0.52268 | 0.094208 | 0.12455 | 0.015982 | 0.014994 | 0.0019454 | 0.0019172 | 0.00020966 | 0.00022061 | 4.2518e-05 | 7.114e-05 | 1.3071e-05 | 50
830 | 130.54 | 149.94 | 8.8021 | 9.1825 | 36.9037 | b/f | 19.2796 | 99.8196 | normaux | -0.35539 | 0.002845 | 0.084612 | -0.0012884 | -0.014195 | 0.00032547 | 0.0017691 | -0.00010357 | -0.00017927 | 2.3175e-05 | 3.9948e-05 | -8.1739e-06 | -1.0938e-05 | 50
831 | 150.56 | 156.46 | 8.494 | 8.8956 | 37.1278 | c/g | 3.5957 | 104.1557 | skew | 0.17903 | 0.52267 | 0.041424 | -0.12455 | 0.0073442 | 0.01499 | 0.00080916 | -0.0019144 | 0.00010873 | 0.00021939 | 1.4559e-05 | -7.0669e-05 | 7.1552e-06 | 50
cas 5 & Meas_Pos=5
832 | 134.32 | 146.72 | 9.0849 | 9.4489 | 35.3258 | d/h | 8.2716 | 92.5916 | Score/norme | 3: 0.37641; 5: Score/(err_stdev); 6: 0.22287 | 50
829 | 160.96 | 166.86 | 8.4059 | 9.0178 | 38.7649 | a/e | -1.0231 | 109.9369 | norme | 0.56748 | 0.14189 | 0.13434 | 0.12511 | 0.022791 | 0.0040704 | 0.0027741 | 0.0019258 | 0.00029902 | 5.9884e-05 | 6.066e-05 | 7.1466e-05 | 1.8652e-05 | 50
831 | 150.56 | 156.46 | 8.494 | 8.8956 | 39.8971 | b/f | 11.3645 | 111.9245 | normaux | -0.1168 | 0.00077313 | 0.029143 | -0.001294 | -0.00445 | 8.8367e-05 | 0.00067269 | -0.00010403 | -3.8421e-05 | 6.2882e-06 | 1.9317e-05 | -8.2081e-06 | -1.7745e-06 | 50
830 | 130.54 | 149.94 | 8.8021 | 9.1825 | 34.7312 | c/g | 13.4033 | 93.9433 | skew | 0.55533 | 0.14189 | 0.13114 | -0.12511 | 0.022353 | 0.0040694 | 0.0026913 | -0.001923 | 0.00029654 | 5.9553e-05 | 5.7502e-05 | -7.0993e-05 | 1.8567e-05 | 50
cas 4 & Meas_Pos=5
832 | 134.32 | 146.72 | 9.0849 | 9.4489 | 35.9934 | d/h | 10.0214 | 94.3414 | Score/norme | 3: 0.26812; 5: Score/(err_stdev); 6: 0.18717 | 50
830 | 130.54 | 149.94 | 8.8021 | 9.1825 | 33.9169 | a/e | 11.2007 | 91.7407 | norme | 0.4174 | 0.26152 | 0.098813 | 0.1241 | 0.016763 | 0.0075023 | 0.0020405 | 0.0019102 | 0.00021995 | 0.00011039 | 4.4631e-05 | 7.0898e-05 | 1.3715e-05 | 50
829 | 160.96 | 166.86 | 8.4059 | 9.0178 | 38.8331 | b/f | -0.82954 | 110.1305 | normaux | 0.41737 | -0.0014215 | -0.098788 | -0.0012831 | 0.016763 | -0.00016282 | -0.002038 | -0.00010315 | 0.00021945 | -1.1606e-05 | -4.4266e-05 | -8.1356e-06 | 1.3646e-05 | 50
831 | 150.56 | 156.46 | 8.494 | 8.8956 | 39.8971 | c/g | 11.3645 | 111.9245 | skew | 0.0046743 | -0.26152 | 0.0022299 | -0.12409 | 6.963e-06 | -0.0075005 | 9.9478e-05 | -0.0019074 | -1.4773e-05 | -0.00010978 | 5.6942e-06 | -7.0429e-05 | -1.3709e-06 | 50
cas 3 & Meas_Pos=5
832 | 134.32 | 146.72 | 9.0849 | 9.4489 | 38.2089 | d/h | 15.8284 | 100.1484 | Score/norme | 3: 0.43816; 5: Score/(err_stdev); 6: 0.25441 | 50
830 | 130.54 | 149.94 | 8.8021 | 9.1825 | 33.9169 | a/e | 11.2007 | 91.7407 | norme | 0.61663 | 0.14443 | 0.14598 | 0.12295 | 0.024765 | 0.004143 | 0.0030145 | 0.0018925 | 0.00032493 | 6.096e-05 | 6.5951e-05 | 7.0235e-05 | 2.0259e-05 | 50
831 | 150.56 | 156.46 | 8.494 | 8.8956 | 37.1278 | b/f | 3.5957 | 104.1557 | normaux | 0.46894 | 0.00078734 | -0.11208 | -0.0012713 | 0.018659 | 8.9912e-05 | -0.0023644 | -0.00010218 | 0.00022984 | 6.3896e-06 | -5.4806e-05 | -8.0587e-06 | 1.3851e-05 | 50
829 | 160.96 | 166.86 | 8.4059 | 9.0178 | 39.421 | c/g | 0.83771 | 111.7977 | skew | -0.40041 | 0.14442 | -0.093524 | -0.12294 | -0.016283 | 0.004142 | -0.00187 | -0.0018897 | -0.00022968 | 6.0624e-05 | -3.6686e-05 | -6.9772e-05 | -1.4785e-05 | 50
cas 2 & Meas_Pos=5
832 | 134.32 | 146.72 | 9.0849 | 9.4489 | 35.3258 | d/h | 8.2716 | 92.5916 | Score/norme | 3: 0.56935; 5: Score/(err_stdev); 6: 0.34339 | 50
831 | 150.56 | 156.46 | 8.494 | 8.8956 | 37.0356 | a/e | 3.3372 | 103.8971 | norme | 0.67657 | 0.26414 | 0.16017 | 0.12398 | 0.027172 | 0.0075774 | 0.0033074 | 0.0019083 | 0.0003565 | 0.00011149 | 7.2334e-05 | 7.0828e-05 | 2.2235e-05 | 50
829 | 160.96 | 166.86 | 8.4059 | 9.0178 | 39.421 | b/f | 0.83771 | 111.7977 | normaux | 0.28831 | -0.001436 | -0.066602 | -0.001282 | 0.011843 | -0.00016446 | -0.0012959 | -0.00010307 | 0.00017671 | -1.1721e-05 | -2.2981e-05 | -8.1293e-06 | 1.1655e-05 | 50
830 | 130.54 | 149.94 | 8.8021 | 9.1825 | 36.9037 | c/g | 19.2796 | 99.8196 | skew | 0.61206 | -0.26414 | 0.14566 | -0.12397 | 0.024455 | -0.0075756 | 0.003043 | -0.0019056 | 0.00030962 | -0.00011088 | 6.8587e-05 | -7.036e-05 | 1.8935e-05 | 50
cas 1 & Meas_Pos=5
832 | 134.32 | 146.72 | 9.0849 | 9.4489 | 38.2089 | d/h | 15.8284 | 100.1484 | Score/norme | 3: 0.32508; 5: Score/(err_stdev); 6: 0.30387 | 50
831 | 150.56 | 156.46 | 8.494 | 8.8956 | 37.0356 | a/e | 3.3372 | 103.8971 | norme | 0.18543 | 0.52259 | 0.043897 | 0.12403 | 0.0074469 | 0.014991 | 0.00090656 | 0.0019091 | 9.7705e-05 | 0.00022058 | 1.9856e-05 | 7.0845e-05 | 6.0886e-06 | 50
830 | 130.54 | 149.94 | 8.8021 | 9.1825 | 34.7312 | b/f | 13.4033 | 93.9433 | normaux | 0.09265 | 0.0028448 | -0.022364 | -0.0012828 | 0.003651 | 0.00032537 | -0.0004821 | -0.0001031 | 4.2077e-05 | 2.3162e-05 | -1.1866e-05 | -8.1337e-06 | 2.4467e-06 | 50
829 | 160.96 | 166.86 | 8.4059 | 9.0178 | 38.8331 | c/g | -0.82954 | 110.1305 | skew | -0.16062 | 0.52258 | -0.037773 | -0.12402 | -0.0064904 | 0.014988 | -0.00076775 | -0.0019063 | -8.818e-05 | 0.00021936 | -1.5921e-05 | -7.0376e-05 | -5.5753e-06 | 50
cas 6 & Meas_Pos=4
832 | 139.12 | 135.82 | 9.1368 | 9.7814 | 35.5806 | d/h | 3.6293 | 92.7493 | Score/norme | 3: 0.06561; 5: Score/(err_stdev); 6: 0.04065 | 50
829 | 141.66 | 141.56 | 8.4782 | 8.7532 | 33.8437 | a/e | 3.424 | 95.084 | norme | 0.22112 | 0.11358 | 0.052347 | 0.031366 | 0.0088805 | 0.0032583 | 0.001081 | 0.00048281 | 0.00011651 | 4.794e-05 | 2.3649e-05 | 1.7916e-05 | 7.2635e-06 | 50
830 | 135.34 | 137.54 | 8.7158 | 9.4292 | 32.4382 | b/f | 3.2882 | 88.6282 | normaux | 0.01226 | 0.00061841 | -0.0034961 | -0.00032437 | 0.00039667 | 7.0733e-05 | -0.00010047 | -2.6072e-05 | -2.6587e-06 | 5.0345e-06 | -4.0626e-06 | -2.0571e-06 | -4.0549e-07 | 50
831 | 152.24 | 148.54 | 8.4842 | 8.9322 | 35.5758 | c/g | -2.3149 | 99.9251 | skew | -0.22078 | 0.11358 | -0.05223 | -0.031364 | -0.0088716 | 0.0032575 | -0.0010763 | -0.00048211 | -0.00011648 | 4.7675e-05 | -2.3298e-05 | -1.7797e-05 | -7.2522e-06 | 50
cas 5 & Meas_Pos=4
832 | 139.12 | 135.82 | 9.1368 | 9.7814 | 34.4201 | d/h | 0.60415 | 89.7242 | Score/norme | 3: 0.13859; 5: Score/(err_stdev); 6: 0.10631 | 50
829 | 141.66 | 141.56 | 8.4782 | 8.7532 | 33.8437 | a/e | 3.424 | 95.084 | norme | 0.23631 | 0.28018 | 0.055944 | 0.030968 | 0.0094908 | 0.0080375 | 0.0011552 | 0.00047669 | 0.00012451 | 0.00011826 | 2.5265e-05 | 1.7695e-05 | 7.7629e-06 | 50
831 | 152.24 | 148.54 | 8.4842 | 8.9322 | 35.0451 | b/f | -3.8057 | 98.4343 | normaux | 0.17025 | -0.0015241 | -0.039861 | -0.00032012 | 0.0069082 | -0.00017444 | -0.00080156 | -2.574e-05 | 9.619e-05 | -1.2426e-05 | -1.6029e-05 | -2.0297e-06 | 6.1568e-06 | 50
830 | 135.34 | 137.54 | 8.7158 | 9.4292 | 34.0538 | c/g | 7.7022 | 93.0422 | skew | 0.16389 | -0.28018 | 0.039254 | -0.030966 | 0.0065079 | -0.0080356 | 0.00083191 | -0.00047599 | 7.9059e-05 | -0.00011761 | 1.9529e-05 | -1.7579e-05 | 4.7283e-06 | 50
cas 4 & Meas_Pos=4
832 | 139.12 | 135.82 | 9.1368 | 9.7814 | 35.5806 | d/h | 3.6293 | 92.7493 | Score/norme | 3: 0.13774; 5: Score/(err_stdev); 6: 0.076354 | 50
830 | 135.34 | 137.54 | 8.7158 | 9.4292 | 33.1267 | a/e | 5.1694 | 90.5094 | norme | 0.34702 | 0.097214 | 0.082153 | 0.030085 | 0.013937 | 0.0027887 | 0.0016965 | 0.0004631 | 0.00018286 | 4.1029e-05 | 3.7112e-05 | 1.7184e-05 | 1.1401e-05 | 50
829 | 141.66 | 141.56 | 8.4782 | 8.7532 | 33.588 | b/f | 2.7058 | 94.3658 | normaux | 0.034177 | 0.00052938 | -0.0090194 | -0.00031109 | 0.0012229 | 6.0546e-05 | -0.00023043 | -2.5004e-05 | 3.7158e-06 | 4.3086e-06 | -7.9438e-06 | -1.9728e-06 | -1.4602e-07 | 50
831 | 152.24 | 148.54 | 8.4842 | 8.9322 | 35.0451 | c/g | -3.8057 | 98.4343 | skew | -0.34534 | 0.097213 | -0.081657 | -0.030084 | -0.013883 | 0.0027881 | -0.0016808 | -0.00046243 | -0.00018282 | 4.0802e-05 | -3.6252e-05 | -1.7071e-05 | -1.14e-05 | 50
cas 3 & Meas_Pos=4
832 | 139.12 | 135.82 | 9.1368 | 9.7814 | 33.9116 | d/h | -0.72132 | 88.3987 | Score/norme | 3: 0.082023; 5: Score/(err_stdev); 6: 0.076107 | 50
830 | 135.34 | 137.54 | 8.7158 | 9.4292 | 33.1267 | a/e | 5.1694 | 90.5094 | norme | 0.067523 | 0.27596 | 0.015985 | 0.031416 | 0.0027119 | 0.0079163 | 0.00033008 | 0.00048358 | 3.5574e-05 | 0.00011649 | 7.2167e-06 | 1.795e-05 | 2.217e-06 | 50
831 | 152.24 | 148.54 | 8.4842 | 8.9322 | 35.5758 | b/f | -2.3149 | 99.9251 | normaux | 0.061401 | -0.0015011 | -0.014459 | -0.00032477 | 0.0024781 | -0.00017179 | -0.00029479 | -2.6115e-05 | 3.3412e-05 | -1.2236e-05 | -6.1661e-06 | -2.0605e-06 | 2.1062e-06 | 50
829 | 141.66 | 141.56 | 8.4782 | 8.7532 | 34.7271 | c/g | 5.906 | 97.566 | skew | 0.028093 | -0.27595 | 0.0068156 | -0.031414 | 0.0011016 | -0.0079144 | 0.00014851 | -0.00048288 | 1.2213e-05 | -0.00011584 | 3.7497e-06 | -1.7831e-05 | 6.9227e-07 | 50
cas 2 & Meas_Pos=4
832 | 139.12 | 135.82 | 9.1368 | 9.7814 | 34.4201 | d/h | 0.60415 | 89.7242 | Score/norme | 3: 0.089436; 5: Score/(err_stdev); 6: 0.051183 | 50
831 | 152.24 | 148.54 | 8.4842 | 8.9322 | 35.8661 | a/e | -1.4997 | 100.7403 | norme | 0.27477 | 0.092333 | 0.065047 | 0.032429 | 0.011035 | 0.0026488 | 0.0013432 | 0.00049915 | 0.00014478 | 3.8968e-05 | 2.9372e-05 | 1.8522e-05 | 9.0276e-06 | 50
829 | 141.66 | 141.56 | 8.4782 | 8.7532 | 34.7271 | b/f | 5.906 | 97.566 | normaux | -0.2032 | 0.00050263 | 0.0486 | -0.00033552 | -0.0080804 | 5.7513e-05 | 0.0010267 | -2.6973e-05 | -9.9104e-05 | 4.0964e-06 | 2.388e-05 | -2.1296e-06 | -5.9552e-06 | 50
830 | 135.34 | 137.54 | 8.7158 | 9.4292 | 32.4382 | c/g | 3.2882 | 88.6282 | skew | 0.18495 | 0.092332 | 0.043234 | -0.032427 | 0.0075155 | 0.0026481 | 0.00086611 | -0.00049842 | 0.00010554 | 3.8752e-05 | 1.7101e-05 | -1.8399e-05 | 6.7848e-06 | 50
cas 1 & Meas_Pos=4
832 | 139.12 | 135.82 | 9.1368 | 9.7814 | 33.9116 | d/h | -0.72132 | 88.3987 | Score/norme | 3: 0.15248; 5: Score/(err_stdev); 6: 0.085533 | 50
831 | 152.24 | 148.54 | 8.4842 | 8.9322 | 35.8661 | a/e | -1.4997 | 100.7403 | norme | 0.36212 | 0.11293 | 0.085727 | 0.031993 | 0.014544 | 0.0032396 | 0.0017703 | 0.00049243 | 0.0001908 | 4.7658e-05 | 3.871e-05 | 1.827e-05 | 1.1896e-05 | 50
830 | 135.34 | 137.54 | 8.7158 | 9.4292 | 34.0538 | b/f | 7.7022 | 93.0422 | normaux | -0.32336 | 0.00061466 | 0.076984 | -0.00033105 | -0.012915 | 7.0353e-05 | 0.0016096 | -2.6615e-05 | -0.00016312 | 5.012e-06 | 3.6364e-05 | -2.1025e-06 | -9.9581e-06 | 50
829 | 141.66 | 141.56 | 8.4782 | 8.7532 | 33.588 | c/g | 2.7058 | 94.3658 | skew | 0.16301 | 0.11293 | 0.037718 | -0.031991 | 0.0066867 | 0.0032388 | 0.00073687 | -0.00049171 | 9.8974e-05 | 4.7394e-05 | 1.3272e-05 | -1.8149e-05 | 6.5083e-06 | 50
cas 6 & Meas_Pos=3
832 | 129.06 | 134.56 | 9.1652 | 9.8072 | 33.8415 | d/h | 8.8452 | 87.9052 | Score/norme | 3: 0.1761; 5: Score/(err_stdev); 6: 0.16001 | 50
829 | 153.26 | 148.26 | 8.6838 | 9.0806 | 36.3118 | a/e | -3.6075 | 99.6525 | norme | 0.13063 | 0.39488 | 0.030926 | 0.044573 | 0.0052465 | 0.011328 | 0.00063858 | 0.00068608 | 6.8857e-05 | 0.00016668 | 1.3965e-05 | 2.5459e-05 | 4.2991e-06 | 50
830 | 137.86 | 135.86 | 8.7406 | 9.584 | 34.7978 | b/f | 6.9547 | 94.8147 | normaux | 0.073135 | 0.002149 | -0.017021 | -0.00046109 | 0.0029839 | 0.00024583 | -0.00033736 | -3.7054e-05 | 4.2899e-05 | 1.7503e-05 | -6.428e-06 | -2.9222e-06 | 2.7893e-06 | 50
831 | 149.82 | 149.22 | 8.39 | 8.9223 | 34.8709 | c/g | -0.78591 | 99.0341 | skew | 0.10824 | 0.39488 | 0.02582 | -0.044571 | 0.0043154 | 0.011325 | 0.00054219 | -0.00068508 | 5.3861e-05 | 0.00016576 | 1.2398e-05 | -2.529e-05 | 3.2714e-06 | 50
cas 5 & Meas_Pos=3
832 | 129.06 | 134.56 | 9.1652 | 9.8072 | 32.4498 | d/h | 5.2301 | 84.2901 | Score/norme | 3: 0.18346; 5: Score/(err_stdev); 6: 0.10199 | 50
829 | 153.26 | 148.26 | 8.6838 | 9.0806 | 36.3118 | a/e | -3.6075 | 99.6525 | norme | 0.40151 | 0.10473 | 0.095051 | 0.04447 | 0.016125 | 0.0030045 | 0.0019628 | 0.00068449 | 0.00021157 | 4.4212e-05 | 4.2926e-05 | 2.5403e-05 | 1.3196e-05 | 50
831 | 149.82 | 149.22 | 8.39 | 8.9223 | 36.2525 | b/f | 3.1378 | 102.9579 | normaux | 0.082001 | 0.0005702 | -0.018354 | -0.00045996 | 0.0034633 | 6.5182e-05 | -0.00032832 | -3.6973e-05 | 5.9297e-05 | 4.6394e-06 | -3.8087e-06 | -2.9159e-06 | 4.1185e-06 | 50
830 | 137.86 | 135.86 | 8.7406 | 9.584 | 34.6749 | c/g | 6.6196 | 94.4796 | skew | 0.39304 | 0.10473 | 0.093262 | -0.044468 | 0.015749 | 0.0030038 | 0.0019351 | -0.00068349 | 0.00020309 | 4.3968e-05 | 4.2757e-05 | -2.5236e-05 | 1.2537e-05 | 50
cas 4 & Meas_Pos=3
832 | 129.06 | 134.56 | 9.1652 | 9.8072 | 33.8415 | d/h | 8.8452 | 87.9052 | Score/norme | 3: 0.26139; 5: Score/(err_stdev); 6: 0.13797 | 50
830 | 137.86 | 135.86 | 8.7406 | 9.584 | 33.4615 | a/e | 3.3134 | 91.1734 | norme | 0.49432 | 0.031519 | 0.11702 | 0.044121 | 0.019853 | 0.00090424 | 0.0024165 | 0.00067915 | 0.00026047 | 1.3295e-05 | 5.2853e-05 | 2.521e-05 | 1.6241e-05 | 50
829 | 153.26 | 148.26 | 8.6838 | 9.0806 | 36.1667 | b/f | -4.0058 | 99.2542 | normaux | 0.49425 | -0.00017094 | -0.11702 | -0.00045607 | 0.019845 | -1.9677e-05 | -0.002416 | -3.6657e-05 | 0.00025927 | -1.4092e-06 | -5.2593e-05 | -2.888e-06 | 1.6106e-05 | 50
831 | 149.82 | 149.22 | 8.39 | 8.9223 | 36.2525 | c/g | 3.1378 | 102.9579 | skew | -0.0086756 | -0.031519 | -0.00072336 | -0.044119 | -0.00056252 | -0.00090403 | 4.8456e-05 | -0.00067816 | -2.4944e-05 | -1.322e-05 | 5.241e-06 | -2.5044e-05 | -2.09e-06 | 50
cas 3 & Meas_Pos=3
832 | 129.06 | 134.56 | 9.1652 | 9.8072 | 33.96 | d/h | 9.153 | 88.213 | Score/norme | 3: 0.19328; 5: Score/(err_stdev); 6: 0.10752 | 50
830 | 137.86 | 135.86 | 8.7406 | 9.584 | 33.4615 | a/e | 3.3134 | 91.1734 | norme | 0.4114 | 0.11134 | 0.097394 | 0.043144 | 0.016523 | 0.0031939 | 0.0020112 | 0.00066411 | 0.00021678 | 4.7002e-05 | 4.3994e-05 | 2.4649e-05 | 1.3517e-05 | 50
831 | 149.82 | 149.22 | 8.39 | 8.9223 | 34.8709 | b/f | -0.78591 | 99.0341 | normaux | 0.38168 | 0.00060636 | -0.090764 | -0.00044604 | 0.015261 | 6.928e-05 | -0.0018928 | -3.5848e-05 | 0.00019417 | 4.9266e-06 | -4.2451e-05 | -2.8251e-06 | 1.1902e-05 | 50
829 | 153.26 | 148.26 | 8.6838 | 9.0806 | 37.3932 | c/g | -0.63981 | 102.6202 | skew | -0.15354 | 0.11134 | -0.035318 | -0.043142 | -0.0063312 | 0.0031931 | -0.00067991 | -0.00066315 | -9.6393e-05 | 4.6743e-05 | -1.1549e-05 | -2.4486e-05 | -6.4076e-06 | 50
cas 2 & Meas_Pos=3
832 | 129.06 | 134.56 | 9.1652 | 9.8072 | 32.4498 | d/h | 5.2301 | 84.2901 | Score/norme | 3: 0.14236; 5: Score/(err_stdev); 6: 0.076574 | 50
831 | 149.82 | 149.22 | 8.39 | 8.9223 | 34.9994 | a/e | -0.4209 | 99.3991 | norme | 0.36255 | 0.038006 | 0.08583 | 0.04347 | 0.014561 | 0.0010903 | 0.0017724 | 0.00066911 | 0.00019104 | 1.6038e-05 | 3.8763e-05 | 2.4835e-05 | 1.1914e-05 | 50
829 | 153.26 | 148.26 | 8.6838 | 9.0806 | 37.3932 | b/f | -0.63981 | 102.6202 | normaux | 0.22687 | -0.00020639 | -0.052944 | -0.00044949 | 0.0092335 | -2.3693e-05 | -0.0010563 | -3.6133e-05 | 0.00013084 | -1.6915e-06 | -2.0564e-05 | -2.8487e-06 | 8.4433e-06 | 50
830 | 137.86 | 135.86 | 8.7406 | 9.584 | 34.7978 | c/g | 6.9547 | 94.8147 | skew | 0.2828 | -0.038006 | 0.067555 | -0.043468 | 0.011259 | -0.00109 | 0.0014232 | -0.00066813 | 0.0001392 | -1.5948e-05 | 3.2859e-05 | -2.4671e-05 | 8.4062e-06 | 50
cas 1 & Meas_Pos=3
832 | 129.06 | 134.56 | 9.1652 | 9.8072 | 33.96 | d/h | 9.153 | 88.213 | Score/norme | 3: 0.18827; 5: Score/(err_stdev); 6: 0.16631 | 50
831 | 149.82 | 149.22 | 8.39 | 8.9223 | 34.9994 | a/e | -0.4209 | 99.3991 | norme | 0.16884 | 0.395 | 0.03997 | 0.044337 | 0.0067807 | 0.011331 | 0.0008254 | 0.00068246 | 8.896e-05 | 0.00016673 | 1.8068e-05 | 2.5324e-05 | 5.5461e-06 | 50
830 | 137.86 | 135.86 | 8.7406 | 9.584 | 34.6749 | b/f | 6.6196 | 94.4796 | normaux | 0.096903 | 0.0021497 | -0.023311 | -0.00045859 | 0.0038316 | 0.00024591 | -0.00049878 | -3.6853e-05 | 4.5216e-05 | 1.7508e-05 | -1.2028e-05 | -2.9064e-06 | 2.6631e-06 | 50
829 | 153.26 | 148.26 | 8.6838 | 9.0806 | 36.1667 | c/g | -4.0058 | 99.2542 | skew | -0.13826 | 0.39499 | -0.032468 | -0.044335 | -0.0055943 | 0.011329 | -0.00065765 | -0.00068146 | -7.6612e-05 | 0.00016581 | -1.3483e-05 | -2.5156e-05 | -4.8649e-06 | 50
cas 6 & Meas_Pos=2
832 | 124.76 | 140.06 | 9.7139 | 9.8555 | 36.0542 | d/h | 13.5862 | 88.3462 | Score/norme | 3: 0.18579; 5: Score/(err_stdev); 6: 0.14522 | 50
829 | 150.08 | 151.48 | 8.6934 | 9.1102 | 36.8656 | a/e | 0.96608 | 101.0461 | norme | 0.29324 | 0.29026 | 0.069421 | 0.10257 | 0.011777 | 0.0083266 | 0.0014335 | 0.0015788 | 0.00015454 | 0.00012252 | 3.1357e-05 | 5.8592e-05 | 9.643e-06 | 50
830 | 139.56 | 150.36 | 8.9171 | 9.3238 | 36.136 | b/f | 6.9593 | 96.5193 | normaux | 0.25544 | 0.0015804 | -0.060081 | -0.0010608 | 0.010321 | 0.00018069 | -0.0012214 | -8.5262e-05 | 0.00014015 | 1.2859e-05 | -2.5343e-05 | -6.7245e-06 | 8.8736e-06 | 50
831 | 148.76 | 160.56 | 8.614 | 8.863 | 37.4165 | c/g | 4.7362 | 103.4962 | skew | 0.14401 | 0.29026 | 0.034779 | -0.10256 | 0.005673 | 0.0083246 | 0.00075041 | -0.0015765 | 6.5127e-05 | 0.00012184 | 1.8467e-05 | -5.8204e-05 | 3.7743e-06 | 50
cas 5 & Meas_Pos=2
832 | 124.76 | 140.06 | 9.7139 | 9.8555 | 34.9818 | d/h | 10.9585 | 85.7185 | Score/norme | 3: 0.22102; 5: Score/(err_stdev); 6: 0.13009 | 50
829 | 150.08 | 151.48 | 8.6934 | 9.1102 | 36.8656 | a/e | 0.96608 | 101.0461 | norme | 0.43959 | 0.078184 | 0.10407 | 0.10251 | 0.017655 | 0.0022428 | 0.0021489 | 0.0015779 | 0.00023165 | 3.3004e-05 | 4.6998e-05 | 5.8562e-05 | 1.445e-05 | 50
831 | 148.76 | 160.56 | 8.614 | 8.863 | 37.2072 | b/f | 4.1573 | 102.9173 | normaux | 0.26296 | 0.00042641 | -0.0613 | -0.0010601 | 0.010713 | 4.8654e-05 | -0.0012198 | -8.5218e-05 | 0.00015268 | 3.4569e-06 | -2.3537e-05 | -6.7211e-06 | 9.8792e-06 | 50
830 | 139.56 | 150.36 | 8.9171 | 9.3238 | 37.3311 | c/g | 10.1515 | 99.7115 | skew | 0.35227 | 0.078183 | 0.084098 | -0.10251 | 0.014033 | 0.0022423 | 0.0017692 | -0.0015756 | 0.00017421 | 3.2822e-05 | 4.0679e-05 | -5.8175e-05 | 1.0546e-05 | 50
cas 4 & Meas_Pos=2
832 | 124.76 | 140.06 | 9.7139 | 9.8555 | 36.0542 | d/h | 13.5862 | 88.3462 | Score/norme | 3: 0.19216; 5: Score/(err_stdev); 6: 0.12379 | 50
830 | 139.56 | 150.36 | 8.9171 | 9.3238 | 35.3046 | a/e | 4.7386 | 94.2986 | norme | 0.38299 | 0.16301 | 0.090666 | 0.1021 | 0.015381 | 0.0046761 | 0.0018722 | 0.0015716 | 0.00020182 | 6.8808e-05 | 4.0959e-05 | 5.8326e-05 | 1.2587e-05 | 50
829 | 150.08 | 151.48 | 8.6934 | 9.1102 | 37.8432 | b/f | 3.6457 | 103.7257 | normaux | 0.38224 | 0.00088808 | -0.090549 | -0.0010558 | 0.01534 | 0.00010146 | -0.0018717 | -8.4863e-05 | 0.00019983 | 7.2153e-06 | -4.0899e-05 | -6.6923e-06 | 1.2398e-05 | 50
831 | 148.76 | 160.56 | 8.614 | 8.863 | 37.2072 | c/g | 4.1573 | 102.9173 | skew | -0.023845 | 0.16301 | -0.0046158 | -0.1021 | -0.0011231 | 0.004675 | -4.6292e-05 | -0.0015693 | -2.8287e-05 | 6.8429e-05 | 2.2242e-06 | -5.7941e-05 | -2.1718e-06 | 50
cas 3 & Meas_Pos=2
832 | 124.76 | 140.06 | 9.7139 | 9.8555 | 34.7883 | d/h | 10.4844 | 85.2444 | Score/norme | 3: 0.072584; 5: Score/(err_stdev); 6: 0.053677 | 50
830 | 139.56 | 150.36 | 8.9171 | 9.3238 | 35.3046 | a/e | 4.7386 | 94.2986 | norme | 0.22845 | 0.083066 | 0.054082 | 0.10236 | 0.0091749 | 0.0023828 | 0.0011167 | 0.0015755 | 0.00012039 | 3.506e-05 | 2.4431e-05 | 5.8472e-05 | 7.5107e-06 | 50
831 | 148.76 | 160.56 | 8.614 | 8.863 | 37.4165 | b/f | 4.7362 | 103.4962 | normaux | 0.22131 | 0.00045306 | -0.052236 | -0.0010585 | 0.0089122 | 5.1717e-05 | -0.0010707 | -8.5085e-05 | 0.00011861 | 3.6746e-06 | -2.2804e-05 | -6.7113e-06 | 7.4376e-06 | 50
829 | 150.08 | 151.48 | 8.6934 | 9.1102 | 38.7876 | c/g | 6.2342 | 106.3142 | skew | 0.056661 | 0.083065 | 0.014008 | -0.10235 | 0.0021797 | 0.0023823 | 0.00031741 | -0.0015732 | 2.0638e-05 | 3.4867e-05 | 8.7668e-06 | -5.8086e-05 | 1.0454e-06 | 50
cas 2 & Meas_Pos=2
832 | 124.76 | 140.06 | 9.7139 | 9.8555 | 34.9818 | d/h | 10.9585 | 85.7185 | Score/norme | 3: 0.10951; 5: Score/(err_stdev); 6: 0.080807 | 50
831 | 148.76 | 160.56 | 8.614 | 8.863 | 36.4322 | a/e | 2.0135 | 100.7735 | norme | 0.26307 | 0.16074 | 0.062277 | 0.10225 | 0.010565 | 0.004611 | 0.001286 | 0.0015739 | 0.00013863 | 6.7847e-05 | 2.8125e-05 | 5.8409e-05 | 8.651e-06 | 50
829 | 150.08 | 151.48 | 8.6934 | 9.1102 | 38.7876 | b/f | 6.2342 | 106.3142 | normaux | 0.18245 | 0.00087562 | -0.042678 | -0.0010574 | 0.0074089 | 0.00010007 | -0.00085641 | -8.4999e-05 | 0.00010368 | 7.1186e-06 | -1.7021e-05 | -6.7045e-06 | 6.6557e-06 | 50
830 | 139.56 | 150.36 | 8.9171 | 9.3238 | 36.136 | c/g | 6.9593 | 96.5193 | skew | 0.18952 | 0.16074 | 0.045354 | -0.10224 | 0.0075321 | 0.0046099 | 0.00095929 | -0.0015716 | 9.2037e-05 | 6.7472e-05 | 2.239e-05 | -5.8022e-05 | 5.5265e-06 | 50
cas 1 & Meas_Pos=2
832 | 124.76 | 140.06 | 9.7139 | 9.8555 | 34.7883 | d/h | 10.4844 | 85.2444 | Score/norme | 3: 0.10075; 5: Score/(err_stdev); 6: 0.10197 | 50
831 | 148.76 | 160.56 | 8.614 | 8.863 | 36.4322 | a/e | 2.0135 | 100.7735 | norme | 0.064068 | 0.29287 | 0.015167 | 0.10275 | 0.0025733 | 0.0084015 | 0.00031312 | 0.0015816 | 3.3776e-05 | 0.00012362 | 6.8379e-06 | 5.8694e-05 | 2.1133e-06 | 50
830 | 139.56 | 150.36 | 8.9171 | 9.3238 | 37.3311 | b/f | 10.1515 | 99.7115 | normaux | 0.013047 | 0.0015946 | -0.0029194 | -0.0010628 | 0.00055105 | 0.00018236 | -5.218e-05 | -8.5426e-05 | 9.4659e-06 | 1.298e-05 | -6.1894e-07 | -6.7396e-06 | 6.6231e-07 | 50
829 | 150.08 | 151.48 | 8.6934 | 9.1102 | 37.8432 | c/g | 3.6457 | 103.7257 | skew | 0.062726 | 0.29287 | 0.014884 | -0.10275 | 0.0025136 | 0.0083995 | 0.00030874 | -0.0015793 | 3.2422e-05 | 0.00012293 | 6.8098e-06 | -5.8306e-05 | 2.0068e-06 | 50
cas 6 & Meas_Pos=1
832 | 120.42 | 129.32 | 9.6846 | 9.8029 | 33.638 | d/h | 12.2405 | 82.6605 | Score/norme | 3: 0.54296; 5: Score/(err_stdev); 6: 0.50049 | 50
829 | 154.26 | 150.46 | 8.6536 | 9.2392 | 35.4223 | a/e | -6.7063 | 97.5537 | norme | 0.18499 | 0.70823 | 0.043794 | 0.069012 | 0.0074299 | 0.020317 | 0.00090431 | 0.0010622 | 9.749e-05 | 0.00029895 | 1.9754e-05 | 3.9414e-05 | 6.0814e-06 | 50
830 | 123.6 | 147.5 | 8.9637 | 9.205 | 33.2532 | b/f | 14.6982 | 88.2982 | normaux | -0.09391 | 0.0038541 | 0.02266 | -0.00071401 | -0.0037025 | 0.00044093 | 0.00048809 | -5.7379e-05 | -4.2728e-05 | 3.1397e-05 | 1.1938e-05 | -4.5269e-06 | -2.4734e-06 | 50
831 | 159.48 | 151.18 | 8.6207 | 9.0125 | 38.6629 | c/g | -2.572 | 106.908 | skew | 0.15938 | 0.70822 | 0.037477 | -0.069008 | 0.0064417 | 0.020312 | 0.00076128 | -0.0010607 | 8.7628e-05 | 0.00029729 | 1.5738e-05 | -3.9153e-05 | 5.5557e-06 | 50
cas 5 & Meas_Pos=1
832 | 120.42 | 129.32 | 9.6846 | 9.8029 | 33.28 | d/h | 11.3607 | 81.7807 | Score/norme | 3: 0.91166; 5: Score/(err_stdev); 6: 0.47894 | 50
829 | 154.26 | 150.46 | 8.6536 | 9.2392 | 35.4223 | a/e | -6.7063 | 97.5537 | norme | 0.9239 | 0.063266 | 0.21872 | 0.069463 | 0.037106 | 0.0018149 | 0.0045166 | 0.0010692 | 0.00048684 | 2.6722e-05 | 9.8782e-05 | 3.9686e-05 | 3.0362e-05 | 50
831 | 159.48 | 151.18 | 8.6207 | 9.0125 | 39.2838 | b/f | -0.8551 | 108.6249 | normaux | 0.47294 | 0.00034478 | -0.10982 | -0.00071833 | 0.019337 | 3.9297e-05 | -0.0021644 | -5.774e-05 | 0.00028118 | 2.7915e-06 | -4.0321e-05 | -4.5505e-06 | 1.8349e-05 | 50
830 | 123.6 | 147.5 | 8.9637 | 9.205 | 32.9814 | c/g | 13.9766 | 87.5766 | skew | 0.79368 | 0.063265 | 0.18915 | -0.06946 | 0.031669 | 0.0018145 | 0.0039642 | -0.0010676 | 0.00039743 | 2.6576e-05 | 9.0179e-05 | -3.9425e-05 | 2.419e-05 | 50
cas 4 & Meas_Pos=1
832 | 120.42 | 129.32 | 9.6846 | 9.8029 | 33.638 | d/h | 12.2405 | 82.6605 | Score/norme | 3: 0.34476; 5: Score/(err_stdev); 6: 0.19106 | 50
830 | 123.6 | 147.5 | 8.9637 | 9.205 | 30.0791 | a/e | 6.2701 | 79.8701 | norme | 0.55312 | 0.12856 | 0.13094 | 0.068012 | 0.022214 | 0.003688 | 0.002704 | 0.0010469 | 0.00029146 | 5.4271e-05 | 5.915e-05 | 3.8855e-05 | 1.8173e-05 | 50
829 | 154.26 | 150.46 | 8.6536 | 9.2392 | 37.7662 | b/f | -0.25112 | 104.0089 | normaux | 0.47938 | 0.0007004 | -0.11422 | -0.00070315 | 0.019132 | 8.0006e-05 | -0.0023926 | -5.6515e-05 | 0.00024045 | 5.6876e-06 | -5.4356e-05 | -4.455e-06 | 1.4645e-05 | 50
831 | 159.48 | 151.18 | 8.6207 | 9.0125 | 39.2838 | c/g | -0.8551 | 108.6249 | skew | -0.27592 | 0.12856 | -0.064025 | -0.068008 | -0.011288 | 0.0036871 | -0.0012598 | -0.0010454 | -0.00016471 | 5.3972e-05 | -2.3329e-05 | -3.8598e-05 | -1.076e-05 | 50
cas 3 & Meas_Pos=1
832 | 120.42 | 129.32 | 9.6846 | 9.8029 | 33.929 | d/h | 12.9554 | 83.3754 | Score/norme | 3: 0.43775; 5: Score/(err_stdev); 6: 0.234 | 50
830 | 123.6 | 147.5 | 8.9637 | 9.205 | 30.0791 | a/e | 6.2701 | 79.8701 | norme | 0.63641 | 0.069617 | 0.15066 | 0.067239 | 0.025559 | 0.001997 | 0.0031111 | 0.001035 | 0.00033534 | 2.9394e-05 | 6.8052e-05 | 3.8416e-05 | 2.091e-05 | 50
831 | 159.48 | 151.18 | 8.6207 | 9.0125 | 38.6629 | b/f | -2.572 | 106.908 | normaux | 0.59636 | 0.00037968 | -0.14177 | -0.00069511 | 0.023853 | 4.329e-05 | -0.0029541 | -5.5868e-05 | 0.00030411 | 3.0719e-06 | -6.6104e-05 | -4.403e-06 | 1.866e-05 | 50
829 | 154.26 | 150.46 | 8.6536 | 9.2392 | 38.0583 | c/g | 0.55324 | 104.8132 | skew | -0.2222 | 0.069616 | -0.050995 | -0.067236 | -0.009182 | 0.0019965 | -0.00097592 | -0.0010335 | -0.00014132 | 2.9233e-05 | -1.6165e-05 | -3.8162e-05 | -9.4346e-06 | 50
cas 2 & Meas_Pos=1
832 | 120.42 | 129.32 | 9.6846 | 9.8029 | 33.28 | d/h | 11.3607 | 81.7807 | Score/norme | 3: 1.0781; 5: Score/(err_stdev); 6: 0.5694 | 50
831 | 159.48 | 151.18 | 8.6207 | 9.0125 | 36.3516 | a/e | -8.9631 | 100.5169 | norme | 1.0005 | 0.12083 | 0.23686 | 0.068968 | 0.040182 | 0.0034662 | 0.0048911 | 0.0010616 | 0.00052721 | 5.1019e-05 | 0.00010697 | 3.9402e-05 | 3.288e-05 | 50
829 | 154.26 | 150.46 | 8.6536 | 9.2392 | 38.0583 | b/f | 0.55324 | 104.8132 | normaux | 0.41922 | 0.00065791 | -0.096793 | -0.00071327 | 0.017229 | 7.5131e-05 | -0.0018809 | -5.7332e-05 | 0.0002577 | 5.3443e-06 | -3.3186e-05 | -4.5186e-06 | 1.7015e-05 | 50
830 | 123.6 | 147.5 | 8.9637 | 9.205 | 33.2532 | c/g | 14.6982 | 88.2982 | skew | 0.90844 | 0.12083 | 0.21618 | -0.068964 | 0.036301 | 0.0034654 | 0.0045149 | -0.00106 | 0.00045993 | 5.0738e-05 | 0.0001017 | -3.9142e-05 | 2.8135e-05 | 50
cas 1 & Meas_Pos=1
832 | 120.42 | 129.32 | 9.6846 | 9.8029 | 33.929 | d/h | 12.9554 | 83.3754 | Score/norme | 3: 0.62522; 5: Score/(err_stdev); 6: 0.54221 | 50
831 | 159.48 | 151.18 | 8.6207 | 9.0125 | 36.3516 | a/e | -8.9631 | 100.5169 | norme | 0.33738 | 0.70684 | 0.079869 | 0.069236 | 0.01355 | 0.020277 | 0.0016493 | 0.0010657 | 0.0001778 | 0.00029836 | 3.6054e-05 | 3.9542e-05 | 1.1093e-05 | 50
830 | 123.6 | 147.5 | 8.9637 | 9.205 | 32.9814 | b/f | 13.9766 | 87.5766 | normaux | -0.037974 | 0.0038465 | 0.0098916 | -0.00071633 | -0.00138 | 0.00044004 | 0.00024716 | -5.7566e-05 | -6.0916e-06 | 3.1334e-05 | 8.1935e-06 | -4.5409e-06 | -3.573e-09 | 50
829 | 154.26 | 150.46 | 8.6536 | 9.2392 | 37.7662 | c/g | -0.25112 | 104.0089 | skew | 0.33523 | 0.70683 | 0.079255 | -0.069232 | 0.01348 | 0.020272 | 0.0016306 | -0.0010641 | 0.0001777 | 0.00029671 | 3.5111e-05 | -3.9281e-05 | 1.1093e-05 | 50
Note on D18: simonf: Pre-stress final=80+surcontrainte. Tient compte de la différence de taille de la cavité selon les toles de protection.
Note on H39: simonf: LL2-delta_L2 : deplacement du plan par rapport à la bobine gauche
Note on I39: simonf: Delta_L2 :calcul par rapport à la bobine gauche de la deformation par rapport à la taille de la bobine sous 80 Mpa = taiile du calibre + LL
Note on I38: simonf: Les deformation, offset et contrainte sont calculées entre deux bobines adjacentes indépendemment de leur position dans l'ouverture
Note on G38: simonf: le calcul des multipole est donné par rapport à l'horizontale quand a/e est sur cet horizontale. Il faut donc que a/e corresponde au pole qui est au dessus de l'horizontale
a
f
b
d
e
c
h
g
pole 2
pole 3
pole 4
Pole 1
Horizontal Plane
current leads after connection box
154.1 LR
154.4 LR
154.9 LL
139.7 LR
143.7 LR
134.3 LL
152.7 LL
132.0 LL