## calcul config
[7 empty] | cas a |  | cas b |  | cas c |  | cas d |  | cas e |  | cas f |  | cas g
Geometric harmonics
|  |  |  | Order |  |  | Normal | Skew | Normal | Skew | Normal | Skew | Normal | Skew | Normal | Skew | Normal | Skew | Normal | Skew | Normal | Skew
|  |  |  | 1 |  |  | -8.966e-11 | 9.2735e-11 | -8.966e-11 | 9.27348E-11 (T) | -8.966e-11 | 9.27348E-11 (T) | -8.966e-11 | 9.2735e-11 | -8.966e-11 | 9.2735e-11 | -8.966e-11 | 9.2735e-11 | -8.966e-11 | 9.2735e-11 | -8.966e-11 | 9.2735e-11
|  |  |  | 2 |  |  | 0.00031944 | -2.7452e-10 | 0.00031944 | -2.74520E-10 (rad) | 0.00031944 | -2.74520E-10 (rad) | 0.00031944 | -2.7452e-10 | 0.00031944 | -2.7452e-10 | 0.00031944 | -2.7452e-10 | 0.00031944 | -2.7452e-10 | 0.00031944 | -2.7452e-10
|  |  |  | 3 |  |  | 0.00087936 | 0.00060129 | 0.00087936 | 0.00060129 | 0.00087936 | 0.00060129 | 0.00087936 | 0.00060129 | 0.00087936 | 0.00060129 | 0.00087936 | 0.00060129 | 0.00087936 | 0.00060129 | 0.00087936 | 0.00060129
|  |  |  | 4 |  |  | 9.2425e-05 | 0.00032583 | 9.2425e-05 | 0.00032583 | 9.2425e-05 | 0.00032583 | 9.2425e-05 | 0.00032583 | 9.2425e-05 | 0.00032583 | 9.2425e-05 | 0.00032583 | 9.2425e-05 | 0.00032583 | 9.2425e-05 | 0.00032583
|  |  |  | 5 |  |  | -3.9172e-05 | 0.0001613 | -3.9172e-05 | 0.0001613 | -3.9172e-05 | 0.0001613 | -3.9172e-05 | 0.0001613 | -3.9172e-05 | 0.0001613 | -3.9172e-05 | 0.0001613 | -3.9172e-05 | 0.0001613 | -3.9172e-05 | 0.0001613
|  |  |  | 6 |  |  | 3.9244 | -1.721e-05 | 3.9244 | -1.721e-05 | 3.9244 | -1.721e-05 | 3.9244 | -1.721e-05 | 3.9244 | -1.721e-05 | 3.9244 | -1.721e-05 | 3.9244 | -1.721e-05 | 3.9244 | -1.721e-05
|  |  |  | 7 |  |  | -2.3305e-05 | -3.8974e-05 | -2.3305e-05 | -3.8974e-05 | -2.3305e-05 | -3.8974e-05 | -2.3305e-05 | -3.8974e-05 | -2.3305e-05 | -3.8974e-05 | -2.3305e-05 | -3.8974e-05 | -2.3305e-05 | -3.8974e-05 | -2.3305e-05 | -3.8974e-05
|  |  |  | 8 |  |  | 4.7005e-06 | -2.964e-06 | 4.7005e-06 | -2.964e-06 | 4.7005e-06 | -2.964e-06 | 4.7005e-06 | -2.964e-06 | 4.7005e-06 | -2.964e-06 | 4.7005e-06 | -2.964e-06 | 4.7005e-06 | -2.964e-06 | 4.7005e-06 | -2.964e-06
|  |  |  | 9 |  |  | -3.6808e-06 | 3.4865e-06 | -3.6808e-06 | 3.4865e-06 | -3.6808e-06 | 3.4865e-06 | -3.6808e-06 | 3.4865e-06 | -3.6808e-06 | 3.4865e-06 | -3.6808e-06 | 3.4865e-06 | -3.6808e-06 | 3.4865e-06 | -3.6808e-06 | 3.4865e-06
|  |  |  | 10 |  |  | -0.20096 | -5.0625e-06 | -0.20096 | -5.0625e-06 | -0.20096 | -5.0625e-06 | -0.20096 | -5.0625e-06 | -0.20096 | -5.0625e-06 | -0.20096 | -5.0625e-06 | -0.20096 | -5.0625e-06 | -0.20096 | -5.0625e-06
|  |  |  | 11 |  |  | 1.5934e-06 | 1.1876e-06 | 1.5934e-06 | 1.1876e-06 | 1.5934e-06 | 1.1876e-06 | 1.5934e-06 | 1.1876e-06 | 1.5934e-06 | 1.1876e-06 | 1.5934e-06 | 1.1876e-06 | 1.5934e-06 | 1.1876e-06 | 1.5934e-06 | 1.1876e-06
|  |  |  | 12 |  |  | 2.1448e-08 | 1.3365e-06 | 2.1448e-08 | 1.3365e-06 | 2.1448e-08 | 1.3365e-06 | 2.1448e-08 | 1.3365e-06 | 2.1448e-08 | 1.3365e-06 | 2.1448e-08 | 1.3365e-06 | 2.1448e-08 | 1.3365e-06 | 2.1448e-08 | 1.3365e-06
|  |  |  | 13 |  |  | -6.0427e-07 | 8.7592e-07 | -6.0427e-07 | 8.7592e-07 | -6.0427e-07 | 8.7592e-07 | -6.0427e-07 | 8.7592e-07 | -6.0427e-07 | 8.7592e-07 | -6.0427e-07 | 8.7592e-07 | -6.0427e-07 | 8.7592e-07 | -6.0427e-07 | 8.7592e-07
|  |  |  | 14 |  |  | -0.14999 | 6.7404e-07 | -0.14999 | 6.7404e-07 | -0.14999 | 6.7404e-07 | -0.14999 | 6.7404e-07 | -0.14999 | 6.7404e-07 | -0.14999 | 6.7404e-07 | -0.14999 | 6.7404e-07 | -0.14999 | 6.7404e-07
|  |  |  | 15 |  |  | -2.0421e-08 | -4.6634e-07 | -2.0421e-08 | -4.6634e-07 | -2.0421e-08 | -4.6634e-07 | -2.0421e-08 | -4.6634e-07 | -2.0421e-08 | -4.6634e-07 | -2.0421e-08 | -4.6634e-07 | -2.0421e-08 | -4.6634e-07 | -2.0421e-08 | -4.6634e-07
|  |  |  | ----- |  |  | --------------- | ----------------- | --------------- | ---------------------------- | --------------- | ---------------------------- | --------------- | -------------- | --------------- | --------------- | --------------- | --------------- | --------------- | --------------- | --------------- | ---------------
Deformed geometry harmonics
|  |  |  | Order |  |  | Normal | Skew | Normal | Skew | Normal | Skew | Normal | Skew | Normal | Skew | Normal | Skew | Normal | Skew | Normal | Skew
|  |  |  | 1 |  |  | -3.9122e-10 | -1.8055e-07 | 1.8055e-07 | -2.08254E-10 (T) | 2.114e-10 | 1.80731E-07 (T) | -1.8073e-07 | 3.9419e-10 | -2.2776e-10 | -1.3854e-07 | 1.3854e-07 | -4.5916e-11 | 4.8934e-11 | 1.3872e-07 | -1.3872e-07 | 2.3153e-10
|  |  |  | 2 |  |  | 0.00031944 | -1.4509e-07 | 0.00031944 | -1.45093E-07 (rad) | 0.00031944 | -1.45094E-07 (rad) | 0.00031944 | -1.4509e-07 | 0.00031944 | -7.2439e-08 | 0.00031944 | -7.2439e-08 | 0.00031944 | -7.2439e-08 | 0.00031944 | -7.2439e-08
|  |  |  | 3 |  |  | -0.011403 | -2.8976 | -2.8974 | 0.012886 | 0.013162 | 2.8988 | 2.8991 | -0.011692 | -0.0017996 | -0.94735 | -0.94707 | 0.0032832 | 0.003562 | 0.94855 | 0.94883 | -0.0020786
|  |  |  | 4 |  |  | -0.0091777 | -1.6021 | 0.0093703 | 1.6027 | -0.0091793 | -1.6021 | 0.0093718 | 1.6027 | -0.0012719 | -0.35277 | 0.0014578 | 0.35342 | -0.0012729 | -0.35277 | 0.0014577 | 0.35342
|  |  |  | 5 |  |  | -0.0062292 | -0.79133 | 0.79145 | -0.0060317 | 0.0061513 | 0.79165 | -0.79153 | 0.0063533 | -0.00065544 | -0.11886 | 0.11898 | -0.00045512 | 0.00057737 | 0.11918 | -0.11906 | 0.00077752
|  |  |  | 6 |  |  | 3.9206 | -0.35421 | 3.9206 | -0.35421 | 3.9206 | -0.35421 | 3.9206 | -0.35421 | 3.9241 | -0.036576 | 3.9241 | -0.036576 | 3.9241 | -0.036576 | 3.9241 | -0.036576
|  |  |  | 7 |  |  | -0.002191 | -0.14424 | -0.14422 | 0.0021308 | 0.0021453 | 0.14416 | 0.14418 | -0.0022072 | -0.00012212 | -0.010293 | -0.010278 | 5.9867e-05 | 7.549e-05 | 0.010215 | 0.010231 | -0.00013771
|  |  |  | 8 |  |  | -0.0011759 | -0.053453 | 0.0011865 | 0.053446 | -0.0011764 | -0.053452 | 0.0011853 | 0.053446 | -3.1637e-05 | -0.0026379 | 4.1032e-05 | 0.002632 | -3.1618e-05 | -0.002638 | 4.0991e-05 | 0.002632
|  |  |  | 9 |  |  | -0.00062469 | -0.018155 | 0.018154 | -0.00061803 | 0.00061743 | 0.018161 | -0.018162 | 0.00062431 | -1.6554e-05 | -0.00063045 | 0.00063028 | -9.388e-06 | 9.184e-06 | 0.00063745 | -0.00063761 | 1.6342e-05
|  |  |  | 10 |  |  | -0.20128 | -0.0058559 | -0.20128 | -0.0058554 | -0.20128 | -0.0058556 | -0.20128 | -0.0058556 | -0.20096 | -0.00016077 | -0.20096 | -0.00016078 | -0.20096 | -0.00016078 | -0.20096 | -0.00016077
|  |  |  | 11 |  |  | -0.00016335 | -0.0019717 | -0.0019709 | 0.00016621 | 0.00016659 | 0.0019739 | 0.0019744 | -0.0001637 | 5.3369e-08 | -4.5913e-05 | -4.5511e-05 | 2.728e-06 | 3.1329e-06 | 4.8291e-05 | 4.8695e-05 | -3.509e-07
|  |  |  | 12 |  |  | -8.6139e-05 | -0.00080022 | 8.6245e-05 | 0.00080265 | -8.6151e-05 | -0.00080012 | 8.6082e-05 | 0.00080288 | -5.1693e-07 | -1.8076e-05 | 5.6013e-07 | 2.0751e-05 | -5.1683e-07 | -1.8078e-05 | 5.5944e-07 | 2.075e-05
|  |  |  | 13 |  |  | -4.6816e-05 | -0.00039847 | 0.00039859 | -4.5393e-05 | 4.5619e-05 | 0.00040019 | -0.00039996 | 4.7015e-05 | -7.974e-07 | -8.4351e-06 | 8.7072e-06 | 6.825e-07 | -4.1096e-07 | 1.0187e-05 | -9.9157e-06 | 1.0691e-06
|  |  |  | 14 |  |  | -0.15002 | -0.00021671 | -0.15002 | -0.00021662 | -0.15002 | -0.00021672 | -0.15002 | -0.00021672 | -0.14999 | -3.7095e-06 | -0.14999 | -3.7096e-06 | -0.14999 | -3.7097e-06 | -0.14999 | -3.7097e-06
|  |  |  | 15 |  |  | -1.4562e-05 | -0.00012411 | -0.00012361 | 1.4098e-05 | 1.4516e-05 | 0.00012319 | 0.00012364 | -1.4972e-05 | -4.7219e-08 | -2.3576e-06 | -1.9117e-06 | -4.3947e-07 | 6.4554e-09 | 1.4249e-06 | 1.8709e-06 | -4.932e-07
|  |  |  | ----- |  |  | --------------- | ----------------- | --------------- | ---------------------------- | --------------- | ---------------------------- | --------------- | -------------- | --------------- | --------------- | --------------- | --------------- | --------------- | --------------- | --------------- | ---------------
CAS | Valeur de deplacement du plan (en micron) | Multipoles normaux | Multipoles skew | Order | unités | Harmonics variation (Jacobian) | Normal | Skew | Normal | Skew | Normal | Skew | Normal | Skew | Normal | Skew | Normal | Skew | Normal | Skew | Normal | Skew
a | 10.7028 | 1.8997e-09 | -4.2283e-08 | 1 | T |  | -3.0156e-10 | -1.8064e-07 | 1.8064e-07 | -3.0099e-10 | 3.0106e-10 | 1.8064e-07 | -1.8064e-07 | 3.0146e-10 | -1.381e-10 | -1.3863e-07 | 1.3863e-07 | -1.3865e-10 | 1.3859e-10 | 1.3863e-07 | -1.3863e-07 | 1.3879e-10
b | -2.7609 | -1.1803e-11 | -4.3993e-09 | 2 | T/rad |  | -4.3661e-10 | -1.4482e-07 | -4.3661e-10 | -1.4482e-07 | -4.3661e-10 | -1.4482e-07 | -4.3661e-10 | -1.4482e-07 | -1.4554e-10 | -7.2165e-08 | -1.4554e-10 | -7.2165e-08 | -1.4554e-10 | -7.2165e-08 | -1.4554e-10 | -7.2165e-08
c | -2.5403 | -0.025568 | -0.50926 | 3 | unités |  | -0.012282 | -2.8982 | -2.8982 | 0.012284 | 0.012282 | 2.8982 | 2.8982 | -0.012294 | -0.0026789 | -0.94795 | -0.94795 | 0.0026819 | 0.0026826 | 0.94795 | 0.94795 | -0.0026799
d | -3.3741 | -0.001521 | -0.27958 | 4 | unités |  | -0.0092701 | -1.6024 | 0.0092779 | 1.6024 | -0.0092717 | -1.6024 | 0.0092794 | 1.6024 | -0.0013643 | -0.35309 | 0.0013654 | 0.35309 | -0.0013653 | -0.35309 | 0.0013652 | 0.35309
e | 10.7028 | 0.0046822 | -0.12062 | 5 | unités |  | -0.0061901 | -0.79149 | 0.79149 | -0.006193 | 0.0061905 | 0.79149 | -0.79149 | 0.006192 | -0.00061626 | -0.11902 | 0.11902 | -0.00061642 | 0.00061654 | 0.11902 | -0.11902 | 0.00061622
f | -2.7609 | -8.1762e-05 | -0.0079227 | 6 | unités |  | -0.003785 | -0.3542 | -0.0037885 | -0.35419 | -0.0037863 | -0.3542 | -0.0037854 | -0.35419 | -0.00025491 | -0.036559 | -0.00025491 | -0.036559 | -0.00025491 | -0.036559 | -0.00025491 | -0.036559
g | -2.5403 | -0.0012473 | -0.020441 | 7 | unités |  | -0.0021677 | -0.1442 | -0.1442 | 0.0021698 | 0.0021686 | 0.1442 | 0.1442 | -0.0021682 | -9.8815e-05 | -0.010254 | -0.010254 | 9.8841e-05 | 9.8795e-05 | 0.010254 | 0.010254 | -9.8731e-05
h | -3.3741 | -0.00017402 | -0.0080187 | 8 | unités |  | -0.0011806 | -0.05345 | 0.0011818 | 0.053449 | -0.0011811 | -0.053449 | 0.0011807 | 0.053449 | -3.6338e-05 | -0.0026349 | 3.6331e-05 | 0.002635 | -3.6318e-05 | -0.002635 | 3.629e-05 | 0.0026349
|  | 3.1285e-05 | -0.0024926 | 9 | unités |  | -0.00062101 | -0.018159 | 0.018158 | -0.00062152 | 0.00062111 | 0.018158 | -0.018158 | 0.00062083 | -1.2873e-05 | -0.00063393 | 0.00063396 | -1.2874e-05 | 1.2865e-05 | 0.00063396 | -0.00063393 | 1.2855e-05
|  | -6.5801e-06 | -0.00012182 | 10 | unités |  | -0.00032035 | -0.0058509 | -0.00032059 | -0.0058504 | -0.00032048 | -0.0058505 | -0.00032022 | -0.0058505 | -4.463e-06 | -0.00015571 | -4.463e-06 | -0.00015572 | -4.463e-06 | -0.00015572 | -4.463e-06 | -0.00015571
|  | -3.4442e-05 | -0.00026648 | 11 | unités |  | -0.00016494 | -0.0019728 | -0.0019725 | 0.00016503 | 0.000165 | 0.0019727 | 0.0019728 | -0.00016489 | -1.54e-06 | -4.7101e-05 | -4.7104e-05 | 1.5404e-06 | 1.5395e-06 | 4.7104e-05 | 4.7102e-05 | -1.5385e-06
|  | -1.2394e-05 | -0.00011737 | 12 | unités |  | -8.6161e-05 | -0.00080156 | 8.6224e-05 | 0.00080131 | -8.6172e-05 | -0.00080146 | 8.6061e-05 | 0.00080155 | -5.3837e-07 | -1.9413e-05 | 5.3868e-07 | 1.9414e-05 | -5.3828e-07 | -1.9414e-05 | 5.38e-07 | 1.9414e-05
|  | -3.6351e-06 | -5.4398e-05 | 13 | unités |  | -4.6212e-05 | -0.00039935 | 0.0003992 | -4.6269e-05 | 4.6224e-05 | 0.00039931 | -0.00039936 | 4.6139e-05 | -1.9313e-07 | -9.311e-06 | 9.3115e-06 | -1.9342e-07 | 1.9331e-07 | 9.3115e-06 | -9.3114e-06 | 1.932e-07
|  | -5.2051e-07 | -4.4979e-06 | 14 | unités |  | -2.5567e-05 | -0.00021738 | -2.5609e-05 | -0.00021729 | -2.5567e-05 | -0.00021739 | -2.5512e-05 | -0.00021739 | -6.9534e-08 | -4.3836e-06 | -6.9534e-08 | -4.3837e-06 | -6.9534e-08 | -4.3837e-06 | -6.9534e-08 | -4.3838e-06
|  | -2.7009e-06 | -1.6538e-05 | 15 | unités |  | -1.4541e-05 | -0.00012364 | -0.00012359 | 1.4564e-05 | 1.4536e-05 | 0.00012365 | 0.00012366 | -1.4505e-05 | -2.6797e-08 | -1.8912e-06 | -1.8913e-06 | 2.687e-08 | 2.6877e-08 | 1.8913e-06 | 1.8913e-06 | -2.6864e-08
|  |  |  | ----- |  |  | --------------- | ----------------- | --------------- | ---------------------------- | --------------- | ---------------------------- | --------------- | -------------- | --------------- | --------------- | --------------- | --------------- | --------------- | --------------- | --------------- | ---------------
Total harmonics
|  |  |  | Order |  |  | Normal | Skew | Normal | Skew | Normal | Skew | Normal | Skew | Normal | Skew | Normal | Skew | Normal | Skew | Normal | Skew
|  |  |  | 1 |  |  | -3.9122e-10 | -1.8055e-07 | 1.8055e-07 | -2.08254E-10 (T) | 2.114e-10 | 1.80731E-07 (T) | -1.8073e-07 | 3.9419e-10 | -2.2776e-10 | -1.3854e-07 | 1.3854e-07 | -4.5916e-11 | 4.8934e-11 | 1.3872e-07 | -1.3872e-07 | 2.3153e-10
|  |  |  | 2 |  |  | 0.00031944 | -1.4509e-07 | 0.00031944 | -1.45093E-07 (rad) | 0.00031944 | -1.45094E-07 (rad) | 0.00031944 | -1.4509e-07 | 0.00031944 | -7.2439e-08 | 0.00031944 | -7.2439e-08 | 0.00031944 | -7.2439e-08 | 0.00031944 | -7.2439e-08
|  |  |  | 3 |  |  | -0.011403 | -2.8976 | -2.8974 | 0.012886 | 0.013162 | 2.8988 | 2.8991 | -0.011692 | -0.0017996 | -0.94735 | -0.94707 | 0.0032832 | 0.003562 | 0.94855 | 0.94883 | -0.0020786
|  |  |  | 4 |  |  | -0.0091777 | -1.6021 | 0.0093703 | 1.6027 | -0.0091793 | -1.6021 | 0.0093718 | 1.6027 | -0.0012719 | -0.35277 | 0.0014578 | 0.35342 | -0.0012729 | -0.35277 | 0.0014577 | 0.35342
|  |  |  | 5 |  |  | -0.0062292 | -0.79133 | 0.79145 | -0.0060317 | 0.0061513 | 0.79165 | -0.79153 | 0.0063533 | -0.00065544 | -0.11886 | 0.11898 | -0.00045512 | 0.00057737 | 0.11918 | -0.11906 | 0.00077752
|  |  |  | 6 |  |  | 3.9206 | -0.35421 | 3.9206 | -0.35421 | 3.9206 | -0.35421 | 3.9206 | -0.35421 | 3.9241 | -0.036576 | 3.9241 | -0.036576 | 3.9241 | -0.036576 | 3.9241 | -0.036576
|  |  |  | 7 |  |  | -0.002191 | -0.14424 | -0.14422 | 0.0021308 | 0.0021453 | 0.14416 | 0.14418 | -0.0022072 | -0.00012212 | -0.010293 | -0.010278 | 5.9867e-05 | 7.549e-05 | 0.010215 | 0.010231 | -0.00013771
|  |  |  | 8 |  |  | -0.0011759 | -0.053453 | 0.0011865 | 0.053446 | -0.0011764 | -0.053452 | 0.0011853 | 0.053446 | -3.1637e-05 | -0.0026379 | 4.1032e-05 | 0.002632 | -3.1618e-05 | -0.002638 | 4.0991e-05 | 0.002632
|  |  |  | 9 |  |  | -0.00062469 | -0.018155 | 0.018154 | -0.00061803 | 0.00061743 | 0.018161 | -0.018162 | 0.00062431 | -1.6554e-05 | -0.00063045 | 0.00063028 | -9.388e-06 | 9.184e-06 | 0.00063745 | -0.00063761 | 1.6342e-05
|  |  |  | 10 |  |  | -0.20128 | -0.0058559 | -0.20128 | -0.0058554 | -0.20128 | -0.0058556 | -0.20128 | -0.0058556 | -0.20096 | -0.00016077 | -0.20096 | -0.00016078 | -0.20096 | -0.00016078 | -0.20096 | -0.00016077
|  |  |  | 11 |  |  | -0.00016335 | -0.0019717 | -0.0019709 | 0.00016621 | 0.00016659 | 0.0019739 | 0.0019744 | -0.0001637 | 5.3369e-08 | -4.5913e-05 | -4.5511e-05 | 2.728e-06 | 3.1329e-06 | 4.8291e-05 | 4.8695e-05 | -3.509e-07
|  |  |  | 12 |  |  | -8.6139e-05 | -0.00080022 | 8.6245e-05 | 0.00080265 | -8.6151e-05 | -0.00080012 | 8.6082e-05 | 0.00080288 | -5.1693e-07 | -1.8076e-05 | 5.6013e-07 | 2.0751e-05 | -5.1683e-07 | -1.8078e-05 | 5.5944e-07 | 2.075e-05
|  |  |  | 13 |  |  | -4.6816e-05 | -0.00039847 | 0.00039859 | -4.5393e-05 | 4.5619e-05 | 0.00040019 | -0.00039996 | 4.7015e-05 | -7.974e-07 | -8.4351e-06 | 8.7072e-06 | 6.825e-07 | -4.1096e-07 | 1.0187e-05 | -9.9157e-06 | 1.0691e-06
|  |  |  | 14 |  |  | -0.15002 | -0.00021671 | -0.15002 | -0.00021662 | -0.15002 | -0.00021672 | -0.15002 | -0.00021672 | -0.14999 | -3.7095e-06 | -0.14999 | -3.7096e-06 | -0.14999 | -3.7097e-06 | -0.14999 | -3.7097e-06
|  |  |  | 15 |  |  | -1.4562e-05 | -0.00012411 | -0.00012361 | 1.4098e-05 | 1.4516e-05 | 0.00012319 | 0.00012364 | -1.4972e-05 | -4.7219e-08 | -2.3576e-06 | -1.9117e-06 | -4.3947e-07 | 6.4554e-09 | 1.4249e-06 | 1.8709e-06 | -4.932e-07
|  |  |  | 96122E |  |  | +04 -1.33002E | 4195300000
|  |  |  | 2 |  |  | 543315 | 6E+05 7.83708E
|  |  |  | 3 |  |  | 351526 | 9E+04 3.53115E
|  |  |  | 4 |  |  | 389511 | 6E+04 3.93007E
|  |  |  | 5 |  |  | 269083 | 9E+04 2.73639E
|  |  |  | 6 |  |  | 184730 | 5E+04 1.86831E
|  |  |  | 7 |  |  | 49612.3 | 2E+05 1.41954E
|  |  |  | 8 |  |  | 543315 | 6E+05 7.83708E
|  |  |  | 9 |  |  | 351526 | 9E+04 3.53115E
|  |  |  | 10 |  |  | 389511 | 6E+04 3.93007E
|  |  |  | 11 |  |  | 269083 | 9E+04 2.73639E
|  |  |  | 12 |  |  | 184730 | 6E+04 1.86831E
|  |  |  | 13 |  |  | -49612.2 | 2E+05 1.41954E
|  |  |  | 14 |  |  | -543315 | 6E+05 7.83707E
|  |  |  | 15 |  |  | -351526 | 9E+04 3.53115E
|  |  |  | 16 |  |  | -389511 | 6E+04 3.93007E
|  |  |  | 17 |  |  | -269082 | 9E+04 2.73639E
|  |  |  | 18 |  |  | -184730 | 5E+04 1.86831E
|  |  |  | 19 |  |  | -49612.2 | 2E+05 1.41954E
|  |  |  | 20 |  |  | -543315 | 6E+05 7.83707E
|  |  |  | 21 |  |  | -351526 | 9E+04 3.53115E
|  |  |  | 22 |  |  | -389511 | 7E+04 3.93007E
|  |  |  | 23 |  |  | -269082 | 8E+04 2.73639E
|  |  |  | 24 |  |  | -184730 | 5E+04 1.86831E

## choix config
Mean size arrangement (mm) | [6 empty] | Protection sheets Thickness (mm)
N° bob | LLc | LRc | EL | ER | Aperture pole |  | 0.89
559 | 163.79 | 156.5233 | 9.2169 | 10.0893 | pole1
445 | 138.6633 | 129.5967 | 9.1737 | 9.8699 | pole2 | P2=445 |  | QH Nr.:
558 | 135.4633 | 141.73 | 9.7223 | 10.1171 | pole3 |  |  | 1419
560 | 148.9367 | 153.02 | 9.529 | 10.0113 | pole4
Cas 6
Arrangement retenu |  | OK
AP 189
[5 empty] | QH Nr.: |  |  |  |  | QH Nr.:
[5 empty] | 1590 |  |  |  |  | 1413
| Offset par rapport au plan median | Déformation de la bobine (<-> calibre) | Sur-contrainte réelle (MPa)
a/e | 10.7028 | 39.3661 | 15.163 | [6 empty] | * View from
b/f | -2.7609 | 22.7025 | 9.2687 |  | * In the position |  |  |  |  | connection end
c/g | -2.5403 | 36.3963 | 14.5558 |  | of aperture 1 of the magnets
d/h | -3.3741 | 50.4159 | 19.49 |  | = measurement position of the aperture |  |  | QH Nr.: |  | Ansicht
Minimum local Pre-stress : |  |  | 4.5527 |  |  |  |  | 1605 |  | Leadend
ordre | 3 | 4 | 5 | 6 | 7 | 8 | 9 | 10
normaux | -0.025568 | -0.001521 | 0.0046822 | -8.1762e-05 | -0.0012473 | -0.00017402 | 3.1285e-05 | -6.5801e-06
skew | -0.50926 | -0.27958 | -0.12062 | -0.0079227 | -0.020441 | -0.0080187 | -0.0024926 | -0.00012182
According to CERN's specification LHC-M-ES-0001 for field error naming conventions
[8 empty] | Statistic | Mean value
[8 empty] | B3 | -0.28
[8 empty] | A3 | 1.28
[8 empty] | from Ap 0 to ? | 112
Simulation de la position des bobines selon les poles de 1 à 4
N° bob | LLc | LRc |  |  | Sur_contrainte sur 80MPa |  | Offset par rapport au plan median | Déformation de la bobine (<->taille à 80Mpa) | ordre | 3 | 4 | 5 | 6 | 7 | 8 | 9 | 10 | 11 | 12 | 13 | 14 | 15 | elargissement de la cavit due à la tole
559 | 163.79 | 156.5233 | 9.2169 | 10.0893 | 19.49 | d/h | -3.3741 | 50.4159 | Score/norme | 3: 0.3533; 5: Score/(err_stdev); 6: 0.216 | 110
445 | 138.6633 | 129.5967 | 9.1737 | 9.8699 | 15.163 | a/e | 10.7028 | 39.3661 | norme | 0.5099 | 0.27959 | 0.12071 | 0.0079231 | 0.020479 | 0.0080206 | 0.0024928 | 0.00012199 | 0.0002687 | 0.00011803 | 5.452e-05 | 4.5279e-06 | 1.6757e-05 | 110
558 | 135.4633 | 141.73 | 9.7223 | 10.1171 | 9.2687 | b/f | -2.7609 | 22.7025 | normaux | -0.025568 | -0.001521 | 0.0046822 | -8.1762e-05 | -0.0012473 | -0.00017402 | 3.1285e-05 | -6.5801e-06 | -3.4442e-05 | -1.2394e-05 | -3.6351e-06 | -5.2051e-07 | -2.7009e-06 | 110
560 | 148.9367 | 153.02 | 9.529 | 10.0113 | 14.5558 | c/g | -2.5403 | 36.3963 | skew | -0.50926 | -0.27958 | -0.12062 | -0.0079227 | -0.020441 | -0.0080187 | -0.0024926 | -0.00012182 | -0.00026648 | -0.00011737 | -5.4398e-05 | -4.4979e-06 | -1.6538e-05 | 110
[9 empty] | stdev | 1 | 0.7 | 0.6 | 0.5 | 0.15 | 0.1 | 0.1 | 0.3 | 0.05 | 0.05 | 0.05 | 0.05 | 0.05
Calculation done by supposing the first coil is in pole 1. Final sorting is turned counterclockwise by | [7 empty] | 0 | erreur/stdev | 0.33994 | 0.26627 | 0.13413 | 0.010564 | 0.091017 | 0.05347 | 0.016618 | 0.0002711 | 0.0035827 | 0.0015737 | 0.00072693 | 6.0372e-05 | 0.00022342
cas 6 & Meas_Pos=6
559 | 168.84 | 156.24 | 9.1777 | 10.0021 | 21.8073 | d/h | -2.1771 | 56.6629 | Score/norme | 3: 0.20398; 5: Score/(err_stdev); 6: 0.11049 | 110
445 | 144.46 | 147.46 | 9.0783 | 9.8502 | 16.1173 | a/e | 7.8337 | 42.2937 | norme | 0.42983 | 0.082819 | 0.10176 | 0.04126 | 0.017263 | 0.0023759 | 0.0021013 | 0.00063512 | 0.00022649 | 3.4975e-05 | 4.596e-05 | 2.3566e-05 | 1.4121e-05 | 110
558 | 137.58 | 150.78 | 9.6076 | 10.0253 | 13.2799 | b/f | 5.3388 | 32.9188 | normaux | -0.29031 | -0.00045012 | 0.067871 | -0.00042673 | -0.011796 | -5.1478e-05 | 0.00136 | -3.431e-05 | -0.00016557 | -3.6662e-06 | 2.6869e-05 | -2.7103e-06 | -1.0638e-05 | 110
560 | 154.58 | 161.18 | 9.3622 | 9.7432 | 17.3409 | c/g | -0.43686 | 44.1431 | skew | -0.31698 | -0.082817 | -0.075817 | -0.041258 | -0.012604 | -0.0023753 | -0.0016019 | -0.00063419 | -0.00015455 | -3.4783e-05 | -3.7287e-05 | -2.341e-05 | -9.2873e-06 | 110
cas 5 & Meas_Pos=6
559 | 168.84 | 156.24 | 9.1777 | 10.0021 | 20.0233 | d/h | -6.8125 | 52.0275 | Score/norme | 3: 0.38519; 5: Score/(err_stdev); 6: 0.34039 | 110
445 | 144.46 | 147.46 | 9.0783 | 9.8502 | 16.1173 | a/e | 7.8337 | 42.2937 | norme | 0.23182 | 0.5713 | 0.054879 | 0.041289 | 0.00931 | 0.016389 | 0.0011332 | 0.00063556 | 0.00012213 | 0.00024116 | 2.4795e-05 | 2.359e-05 | 7.6172e-06 | 110
560 | 154.58 | 161.18 | 9.3622 | 9.7432 | 16.5257 | b/f | -2.512 | 42.068 | normaux | -0.16477 | -0.003108 | 0.039444 | -0.00042689 | -0.0065464 | -0.00035562 | 0.00083491 | -3.4336e-05 | -7.9833e-05 | -2.5325e-05 | 1.954e-05 | -2.7115e-06 | -4.7865e-06 | 110
558 | 137.58 | 150.78 | 9.6076 | 10.0253 | 15.9899 | c/g | 12.0565 | 39.6365 | skew | 0.16306 | -0.57129 | 0.038156 | -0.041286 | 0.0066197 | -0.016385 | 0.00076625 | -0.00063463 | 9.2428e-05 | -0.00023983 | 1.5263e-05 | -2.3434e-05 | 5.9255e-06 | 110
cas 4 & Meas_Pos=6
559 | 168.84 | 156.24 | 9.1777 | 10.0021 | 21.8073 | d/h | -2.1771 | 56.6629 | Score/norme | 3: 0.33839; 5: Score/(err_stdev); 6: 0.18057 | 110
558 | 137.58 | 150.78 | 9.6076 | 10.0253 | 15.1838 | a/e | 10.0582 | 37.6382 | norme | 0.55711 | 0.091972 | 0.13189 | 0.040598 | 0.022375 | 0.0026385 | 0.0027236 | 0.00062493 | 0.00029356 | 3.8841e-05 | 5.9571e-05 | 2.3188e-05 | 1.8304e-05 | 110
445 | 144.46 | 147.46 | 9.0783 | 9.8502 | 15.045 | b/f | 5.0201 | 39.4801 | normaux | -0.2787 | -0.00049987 | 0.064676 | -0.00041985 | -0.011401 | -5.7169e-05 | 0.0012728 | -3.3757e-05 | -0.00016629 | -4.072e-06 | 2.3571e-05 | -2.6667e-06 | -1.0864e-05 | 110
560 | 154.58 | 161.18 | 9.3622 | 9.7432 | 16.5257 | c/g | -2.512 | 42.068 | skew | -0.48239 | -0.091971 | -0.11494 | -0.040596 | -0.019252 | -0.0026378 | -0.0024079 | -0.00062402 | -0.00024192 | -3.8627e-05 | -5.4709e-05 | -2.3034e-05 | -1.4731e-05 | 110
cas 3 & Meas_Pos=6
559 | 168.84 | 156.24 | 9.1777 | 10.0021 | 19.1943 | d/h | -8.9666 | 49.8734 | Score/norme | 3: 0.44458; 5: Score/(err_stdev); 6: 0.37206 | 110
558 | 137.58 | 150.78 | 9.6076 | 10.0253 | 15.1838 | a/e | 10.0582 | 37.6382 | norme | 0.32816 | 0.57334 | 0.077688 | 0.04108 | 0.013179 | 0.016447 | 0.0016042 | 0.00063236 | 0.00017291 | 0.00024203 | 3.5093e-05 | 2.3469e-05 | 1.0785e-05 | 110
560 | 154.58 | 161.18 | 9.3622 | 9.7432 | 17.3409 | b/f | -0.43686 | 44.1431 | normaux | -0.3281 | -0.0031192 | 0.07765 | -0.00042477 | -0.013179 | -0.00035686 | 0.0016016 | -3.4168e-05 | -0.00017262 | -2.5412e-05 | 3.4767e-05 | -2.6999e-06 | -1.0739e-05 | 110
445 | 144.46 | 147.46 | 9.0783 | 9.8502 | 16.8886 | c/g | 9.8577 | 44.3177 | skew | -0.0064327 | -0.57333 | -0.0024059 | -0.041078 | -0.00011625 | -0.016444 | -9.1776e-05 | -0.00063143 | 1.0127e-05 | -0.00024069 | -4.7739e-06 | -2.3313e-05 | 9.8844e-07 | 110
cas 2 & Meas_Pos=6
559 | 168.84 | 156.24 | 9.1777 | 10.0021 | 20.0233 | d/h | -6.8125 | 52.0275 | Score/norme | 3: 0.45892; 5: Score/(err_stdev); 6: 0.24287 | 110
560 | 154.58 | 161.18 | 9.3622 | 9.7432 | 18.4274 | a/e | 2.3289 | 46.9089 | norme | 0.65154 | 0.090393 | 0.15424 | 0.041864 | 0.026167 | 0.0025931 | 0.0031851 | 0.00064438 | 0.00034329 | 3.8178e-05 | 6.9657e-05 | 2.3908e-05 | 2.1405e-05 | 110
445 | 144.46 | 147.46 | 9.0783 | 9.8502 | 16.8886 | b/f | 9.8577 | 44.3177 | normaux | -0.64072 | -0.00049154 | 0.15199 | -0.00043318 | -0.02568 | -5.6166e-05 | 0.0031517 | -3.4836e-05 | -0.00033168 | -3.9952e-06 | 6.9508e-05 | -2.7544e-06 | -2.0485e-05 | 110
558 | 137.58 | 150.78 | 9.6076 | 10.0253 | 13.2799 | c/g | 5.3388 | 32.9188 | skew | 0.11826 | -0.090392 | 0.026271 | -0.041861 | 0.0050271 | -0.0025925 | 0.0004599 | -0.00064344 | 8.8546e-05 | -3.7968e-05 | 4.562e-06 | -2.3748e-05 | 6.2073e-06 | 110
cas 1 & Meas_Pos=6
559 | 168.84 | 156.24 | 9.1777 | 10.0021 | 19.1943 | d/h | -8.9666 | 49.8734 | Score/norme | 3: 0.71147; 5: Score/(err_stdev); 6: 0.37275 | 110
560 | 154.58 | 161.18 | 9.3622 | 9.7432 | 18.4274 | a/e | 2.3289 | 46.9089 | norme | 0.81519 | 0.083286 | 0.19298 | 0.040793 | 0.032739 | 0.0023892 | 0.0039851 | 0.00062789 | 0.00042952 | 3.5182e-05 | 8.7154e-05 | 2.3294e-05 | 2.6781e-05 | 110
558 | 137.58 | 150.78 | 9.6076 | 10.0253 | 15.9899 | b/f | 12.0565 | 39.6365 | normaux | -0.80818 | -0.0004529 | 0.1916 | -0.00042218 | -0.03241 | -5.1716e-05 | 0.0039677 | -3.3953e-05 | -0.00042013 | -3.6765e-06 | 8.7145e-05 | -2.6862e-06 | -2.5995e-05 | 110
445 | 144.46 | 147.46 | 9.0783 | 9.8502 | 15.045 | c/g | 5.0201 | 39.4801 | skew | 0.10665 | -0.083285 | 0.023072 | -0.04079 | 0.0046334 | -0.0023886 | 0.0003724 | -0.00062697 | 8.9355e-05 | -3.499e-05 | 1.2398e-06 | -2.3138e-05 | 6.4409e-06 | 110
cas 6 & Meas_Pos=5
559 | 163.34 | 145.24 | 9.2296 | 10.1906 | 19.8692 | d/h | -2.0153 | 51.3247 | Score/norme | 3: 0.083619; 5: Score/(err_stdev); 6: 0.043603 | 110
445 | 144.56 | 130.86 | 9.1262 | 9.939 | 14.1063 | a/e | 2.2626 | 36.8226 | norme | 0.28039 | 0.015562 | 0.066378 | 0.015027 | 0.011261 | 0.0004464 | 0.0013707 | 0.0002313 | 0.00014774 | 6.5643e-06 | 2.9979e-05 | 8.5859e-06 | 9.2137e-06 | 110
558 | 130.58 | 131.78 | 9.6084 | 10.1438 | 8.5033 | b/f | 0.49039 | 21.0704 | normaux | -0.097397 | 8.4584e-05 | 0.022348 | 0.00015541 | -0.0040253 | 9.7113e-06 | 0.00042746 | 1.2493e-05 | -6.2009e-05 | 6.9278e-07 | 7.0618e-06 | 9.8455e-07 | -4.1426e-06 | 110
560 | 142.54 | 155.64 | 9.5699 | 9.9371 | 11.2317 | c/g | -4.5832 | 27.9568 | skew | -0.26293 | 0.015561 | -0.062502 | 0.015027 | -0.010517 | 0.00044629 | -0.0013023 | 0.00023096 | -0.0001341 | 6.5277e-06 | -2.9136e-05 | 8.5293e-06 | -8.2299e-06 | 110
cas 5 & Meas_Pos=5
559 | 163.34 | 145.24 | 9.2296 | 10.1906 | 15.2363 | d/h | -13.9828 | 39.3572 | Score/norme | 3: 0.75949; 5: Score/(err_stdev); 6: 0.58851 | 110
445 | 144.56 | 130.86 | 9.1262 | 9.939 | 14.1063 | a/e | 2.2626 | 36.8226 | norme | 0.53252 | 0.67745 | 0.12607 | 0.015549 | 0.021387 | 0.019434 | 0.0026033 | 0.00023933 | 0.00028058 | 0.00028596 | 5.6957e-05 | 8.8778e-06 | 1.7496e-05 | 110
560 | 142.54 | 155.64 | 9.5699 | 9.9371 | 10.9323 | b/f | -5.3283 | 27.2117 | normaux | -0.33125 | -0.0036863 | 0.079536 | 0.00016083 | -0.013122 | -0.00042171 | 0.0016948 | 1.2903e-05 | -0.00015682 | -3.0026e-05 | 4.0393e-05 | 1.0146e-06 | -9.2956e-06 | 110
558 | 130.58 | 131.78 | 9.6084 | 10.1438 | 13.5798 | c/g | 13.0695 | 33.6495 | skew | 0.41695 | -0.67744 | 0.09781 | 0.015548 | 0.016888 | -0.019429 | 0.001976 | 0.00023898 | 0.00023267 | -0.00028438 | 4.0156e-05 | 8.8196e-06 | 1.4822e-05 | 110
cas 4 & Meas_Pos=5
559 | 163.34 | 145.24 | 9.2296 | 10.1906 | 19.8692 | d/h | -2.0153 | 51.3247 | Score/norme | 3: 0.33333; 5: Score/(err_stdev); 6: 0.18801 | 110
558 | 130.58 | 131.78 | 9.6084 | 10.1438 | 11.5913 | a/e | 8.1421 | 28.7221 | norme | 0.52981 | 0.19015 | 0.12542 | 0.016007 | 0.021278 | 0.0054549 | 0.00259 | 0.00024635 | 0.00027918 | 8.0267e-05 | 5.6645e-05 | 9.1412e-06 | 1.741e-05 | 110
445 | 144.56 | 130.86 | 9.1262 | 9.939 | 11.3644 | b/f | -4.8948 | 29.6652 | normaux | 0.10874 | -0.0010346 | -0.027135 | 0.00016574 | 0.0041422 | -0.00011837 | -0.00062651 | 1.3321e-05 | 3.5722e-05 | -8.431e-06 | -1.8011e-05 | 1.0511e-06 | 1.6498e-06 | 110
560 | 142.54 | 155.64 | 9.5699 | 9.9371 | 10.9323 | c/g | -5.3283 | 27.2117 | skew | -0.51853 | -0.19015 | -0.12245 | 0.016006 | -0.020871 | -0.0054536 | -0.0025131 | 0.00024599 | -0.00027689 | -7.9823e-05 | -5.3705e-05 | 9.0806e-06 | -1.7332e-05 | 110
cas 3 & Meas_Pos=5
559 | 163.34 | 145.24 | 9.2296 | 10.1906 | 14.9037 | d/h | -14.8417 | 38.4983 | Score/norme | 3: 0.62978; 5: Score/(err_stdev); 6: 0.5233 | 110
558 | 130.58 | 131.78 | 9.6084 | 10.1438 | 11.5913 | a/e | 8.1421 | 28.7221 | norme | 0.3961 | 0.68059 | 0.093771 | 0.015811 | 0.015908 | 0.019524 | 0.0019364 | 0.00024335 | 0.00020873 | 0.0002873 | 4.2363e-05 | 9.0293e-06 | 1.302e-05 | 110
560 | 142.54 | 155.64 | 9.5699 | 9.9371 | 11.2317 | b/f | -4.5832 | 27.9568 | normaux | -0.3947 | -0.0037033 | 0.093343 | 0.0001636 | -0.015865 | -0.00042363 | 0.001922 | 1.3126e-05 | -0.00020872 | -3.0163e-05 | 4.1512e-05 | 1.031e-06 | -1.3015e-05 | 110
445 | 144.56 | 130.86 | 9.1262 | 9.939 | 16.0118 | c/g | 7.2365 | 41.7965 | skew | -0.033294 | -0.68058 | -0.0089438 | 0.015811 | -0.0011662 | -0.019519 | -0.0002352 | 0.000243 | -1.2396e-06 | -0.00028571 | -8.4502e-06 | 8.9703e-06 | 3.5186e-07 | 110
cas 2 & Meas_Pos=5
559 | 163.34 | 145.24 | 9.2296 | 10.1906 | 15.2363 | d/h | -13.9828 | 39.3572 | Score/norme | 3: 0.74614; 5: Score/(err_stdev); 6: 0.40107 | 110
560 | 142.54 | 155.64 | 9.5699 | 9.9371 | 14.0422 | a/e | 2.4125 | 34.9524 | norme | 0.81948 | 0.18869 | 0.194 | 0.015019 | 0.032912 | 0.0054128 | 0.0040061 | 0.00023118 | 0.0004318 | 7.9671e-05 | 8.7619e-05 | 8.5871e-06 | 2.6925e-05 | 110
445 | 144.56 | 130.86 | 9.1262 | 9.939 | 16.0118 | b/f | 7.2365 | 41.7965 | normaux | -0.81642 | -0.0010269 | 0.19307 | 0.00015507 | -0.032818 | -0.00011734 | 0.0039753 | 1.2449e-05 | -0.00043178 | -8.3471e-06 | 8.5813e-05 | 9.7454e-07 | -2.6916e-05 | 110
558 | 130.58 | 131.78 | 9.6084 | 10.1438 | 8.5033 | c/g | 0.49039 | 21.0704 | skew | -0.070749 | -0.18869 | -0.018945 | 0.015018 | -0.0024876 | -0.0054116 | -0.00049572 | 0.00023085 | -3.5013e-06 | -7.9232e-05 | -1.7696e-05 | 8.5316e-06 | 6.7502e-07 | 110
cas 1 & Meas_Pos=5
559 | 163.34 | 145.24 | 9.2296 | 10.1906 | 14.9037 | d/h | -14.8417 | 38.4983 | Score/norme | 3: 1.3029; 5: Score/(err_stdev); 6: 0.67379 | 110
560 | 142.54 | 155.64 | 9.5699 | 9.9371 | 14.0422 | a/e | 2.4125 | 34.9524 | norme | 1.1097 | 0.013887 | 0.26271 | 0.016626 | 0.044568 | 0.0003984 | 0.0054249 | 0.00025592 | 0.00058472 | 5.8297e-06 | 0.00011864 | 9.5106e-06 | 3.6458e-05 | 110
558 | 130.58 | 131.78 | 9.6084 | 10.1438 | 13.5798 | b/f | 13.0695 | 33.6495 | normaux | -1.0746 | 7.5288e-05 | 0.25364 | 0.00017155 | -0.043276 | 8.8159e-06 | 0.0051987 | 1.3776e-05 | -0.00057591 | 6.3939e-07 | 0.00011065 | 1.077e-06 | -3.6098e-05 | 110
445 | 144.56 | 130.86 | 9.1262 | 9.939 | 11.3644 | c/g | -4.8948 | 29.6652 | skew | -0.27687 | 0.013887 | -0.068434 | 0.016625 | -0.010653 | 0.0003983 | -0.0015501 | 0.00025555 | -0.00010112 | 5.7945e-06 | -4.2809e-05 | 9.4494e-06 | -5.1099e-06 | 110
cas 6 & Meas_Pos=4
559 | 155.94 | 157.94 | 9.2416 | 10.3047 | 18.3288 | d/h | 1.3299 | 47.2699 | Score/norme | 3: 0.69457; 5: Score/(err_stdev); 6: 0.38867 | 110
445 | 146.78 | 120.48 | 9.1355 | 9.816 | 17.2159 | a/e | 8.1177 | 44.8977 | norme | 0.77023 | 0.2563 | 0.18234 | 0.036816 | 0.030934 | 0.0073524 | 0.0037653 | 0.00056665 | 0.00040585 | 0.00010817 | 8.2343e-05 | 2.1023e-05 | 2.5307e-05 | 110
558 | 145.78 | 140.78 | 9.7787 | 10.0777 | 9.5171 | b/f | -12.5937 | 23.1863 | normaux | 0.53337 | -0.0013946 | -0.12776 | 0.00038114 | 0.021179 | -0.00015962 | -0.0027078 | 3.0641e-05 | 0.00025724 | -1.1372e-05 | -6.3561e-05 | 2.4213e-06 | 1.5376e-05 | 110
560 | 156.28 | 155.68 | 9.3408 | 9.8499 | 15.6781 | c/g | -6.2752 | 40.0048 | skew | -0.55567 | -0.25629 | -0.1301 | 0.036814 | -0.022547 | -0.0073507 | -0.0026164 | 0.00056582 | -0.00031391 | -0.00010757 | -5.2348e-05 | 2.0883e-05 | -2.01e-05 | 110
cas 5 & Meas_Pos=4
559 | 155.94 | 157.94 | 9.2416 | 10.3047 | 15.5225 | d/h | -5.9076 | 40.0324 | Score/norme | 3: 0.71847; 5: Score/(err_stdev); 6: 0.58792 | 110
445 | 146.78 | 120.48 | 9.1355 | 9.816 | 17.2159 | a/e | 8.1177 | 44.8977 | norme | 0.44874 | 0.70964 | 0.10623 | 0.03859 | 0.018022 | 0.020357 | 0.0021937 | 0.00059395 | 0.00023643 | 0.00029953 | 4.7956e-05 | 2.2031e-05 | 1.4737e-05 | 110
560 | 156.28 | 155.68 | 9.3408 | 9.8499 | 11.4065 | b/f | -17.1747 | 29.1053 | normaux | 0.4329 | -0.0038614 | -0.10279 | 0.00039952 | 0.017334 | -0.00044184 | -0.0021365 | 3.2103e-05 | 0.0002225 | -3.1468e-05 | -4.7422e-05 | 2.5356e-06 | 1.3693e-05 | 110
558 | 145.78 | 140.78 | 9.7787 | 10.0777 | 16.7752 | c/g | 5.0891 | 40.8691 | skew | -0.11817 | -0.70963 | -0.026809 | 0.038588 | -0.0049335 | -0.020352 | -0.00049766 | 0.00059308 | -7.9961e-05 | -0.00029788 | -7.1356e-06 | 2.1885e-05 | -5.449e-06 | 110
cas 4 & Meas_Pos=4
559 | 155.94 | 157.94 | 9.2416 | 10.3047 | 18.3288 | d/h | 1.3299 | 47.2699 | Score/norme | 3: 0.97794; 5: Score/(err_stdev); 6: 0.52364 | 110
558 | 145.78 | 140.78 | 9.7787 | 10.0777 | 17.6275 | a/e | 7.1656 | 42.9456 | norme | 0.94179 | 0.19555 | 0.22296 | 0.03915 | 0.037824 | 0.0056095 | 0.0046041 | 0.00060258 | 0.00049625 | 8.2538e-05 | 0.0001007 | 2.2366e-05 | 3.0947e-05 | 110
445 | 146.78 | 120.48 | 9.1355 | 9.816 | 13.5896 | b/f | -1.3392 | 35.4408 | normaux | 0.099016 | 0.0010639 | -0.025959 | 0.000405 | 0.0035707 | 0.00012176 | -0.00065588 | 3.2567e-05 | 1.3377e-05 | 8.6694e-06 | -2.2203e-05 | 2.5697e-06 | -1.9484e-07 | 110
560 | 156.28 | 155.68 | 9.3408 | 9.8499 | 11.4065 | c/g | -17.1747 | 29.1053 | skew | -0.93657 | 0.19554 | -0.22144 | 0.039147 | -0.037655 | 0.0056082 | -0.0045571 | 0.0006017 | -0.00049607 | 8.2082e-05 | -9.8224e-05 | 2.2218e-05 | -3.0946e-05 | 110
cas 3 & Meas_Pos=4
559 | 155.94 | 157.94 | 9.2416 | 10.3047 | 11.2762 | d/h | -16.8587 | 29.0813 | Score/norme | 3: 0.68304; 5: Score/(err_stdev); 6: 0.56969 | 110
558 | 145.78 | 140.78 | 9.7787 | 10.0777 | 17.6275 | a/e | 7.1656 | 42.9456 | norme | 0.40955 | 0.70972 | 0.096956 | 0.038978 | 0.016448 | 0.02036 | 0.0020021 | 0.00059995 | 0.00021582 | 0.00029959 | 4.3803e-05 | 2.2263e-05 | 1.3463e-05 | 110
560 | 156.28 | 155.68 | 9.3408 | 9.8499 | 15.6781 | b/f | -6.2752 | 40.0048 | normaux | -0.40724 | -0.003862 | 0.096284 | 0.00040319 | -0.016373 | -0.00044177 | 0.0019814 | 3.2386e-05 | -0.00021573 | -3.1454e-05 | 4.2719e-05 | 2.5505e-06 | -1.3463e-05 | 110
445 | 146.78 | 120.48 | 9.1355 | 9.816 | 16.4014 | c/g | 5.9936 | 42.7736 | skew | -0.043491 | -0.70971 | -0.011391 | 0.038976 | -0.0015703 | -0.020355 | -0.0002873 | 0.00059908 | -6.0797e-06 | -0.00029793 | -9.6867e-06 | 2.2116e-05 | 6.3583e-08 | 110
cas 2 & Meas_Pos=4
559 | 155.94 | 157.94 | 9.2416 | 10.3047 | 15.5225 | d/h | -5.9076 | 40.0324 | Score/norme | 3: 0.64512; 5: Score/(err_stdev); 6: 0.34993 | 110
560 | 156.28 | 155.68 | 9.3408 | 9.8499 | 19.3679 | a/e | 3.1399 | 49.4199 | norme | 0.75877 | 0.18656 | 0.17963 | 0.036607 | 0.030474 | 0.0053517 | 0.0037093 | 0.00056347 | 0.00039981 | 7.8731e-05 | 8.1128e-05 | 2.092e-05 | 2.4931e-05 | 110
445 | 146.78 | 120.48 | 9.1355 | 9.816 | 16.4014 | b/f | 5.9936 | 42.7736 | normaux | -0.4601 | 0.0010148 | 0.10729 | 0.00037843 | -0.018739 | 0.00011623 | 0.0021367 | 3.0422e-05 | -0.00026657 | 8.2822e-06 | 4.1324e-05 | 2.3958e-06 | -1.7229e-05 | 110
558 | 145.78 | 140.78 | 9.7787 | 10.0777 | 9.5171 | c/g | -12.5937 | 23.1863 | skew | -0.60336 | 0.18655 | -0.14407 | 0.036605 | -0.024032 | 0.0053504 | -0.0030321 | 0.00056265 | -0.00029797 | 7.8294e-05 | -6.9814e-05 | 2.0782e-05 | -1.8019e-05 | 110
cas 1 & Meas_Pos=4
559 | 155.94 | 157.94 | 9.2416 | 10.3047 | 11.2762 | d/h | -16.8587 | 29.0813 | Score/norme | 3: 0.8571; 5: Score/(err_stdev); 6: 0.47489 | 110
560 | 156.28 | 155.68 | 9.3408 | 9.8499 | 19.3679 | a/e | 3.1399 | 49.4199 | norme | 0.86156 | 0.26537 | 0.20396 | 0.038956 | 0.034602 | 0.0076125 | 0.0042118 | 0.00059963 | 0.00045398 | 0.00011204 | 9.212e-05 | 2.226e-05 | 2.8309e-05 | 110
558 | 145.78 | 140.78 | 9.7787 | 10.0777 | 16.7752 | b/f | 5.0891 | 40.8691 | normaux | -0.84483 | -0.0014443 | 0.19953 | 0.00040265 | -0.034001 | -0.00016508 | 0.004096 | 3.2349e-05 | -0.00045076 | -1.1745e-05 | 8.7607e-05 | 2.5442e-06 | -2.8205e-05 | 110
445 | 146.78 | 120.48 | 9.1355 | 9.816 | 13.5896 | c/g | -1.3392 | 35.4408 | skew | -0.16899 | -0.26536 | -0.042277 | 0.038954 | -0.0064206 | -0.0076107 | -0.00098084 | 0.00059876 | -5.3939e-05 | -0.00011142 | -2.8479e-05 | 2.2115e-05 | -2.4305e-06 | 110
cas 6 & Meas_Pos=3
559 | 150.18 | 161.58 | 9.3841 | 9.9264 | 15.6122 | d/h | -0.53738 | 39.6426 | Score/norme | 3: 0.61359; 5: Score/(err_stdev); 6: 0.37362 | 110
445 | 135.88 | 130.88 | 8.9858 | 9.7179 | 15.3332 | a/e | 14.7554 | 40.6354 | norme | 0.67527 | 0.36123 | 0.15986 | 0.026426 | 0.02712 | 0.010363 | 0.0033012 | 0.00040681 | 0.00035584 | 0.00015249 | 7.2201e-05 | 1.51e-05 | 2.2189e-05 | 110
558 | 141.76 | 140.06 | 9.6324 | 10.1212 | 10.6929 | b/f | -5.3177 | 26.4423 | normaux | 0.18133 | -0.0019649 | -0.044675 | -0.00027297 | 0.0070005 | -0.00022486 | -0.0010054 | -2.195e-05 | 6.8418e-05 | -1.6018e-05 | -2.7367e-05 | -1.7317e-06 | 3.5372e-06 | 110
560 | 146.46 | 146.46 | 9.4974 | 10.0535 | 13.6822 | c/g | -2.138 | 34.322 | skew | -0.65047 | -0.36123 | -0.15349 | -0.026424 | -0.026201 | -0.01036 | -0.0031443 | -0.00040622 | -0.0003492 | -0.00015164 | -6.6814e-05 | -1.5001e-05 | -2.1905e-05 | 110
cas 5 & Meas_Pos=3
559 | 150.18 | 161.58 | 9.3841 | 9.9264 | 14.3567 | d/h | -3.7254 | 36.4546 | Score/norme | 3: 0.55789; 5: Score/(err_stdev); 6: 0.42639 | 110
445 | 135.88 | 130.88 | 8.9858 | 9.7179 | 15.3332 | a/e | 14.7554 | 40.6354 | norme | 0.47151 | 0.56727 | 0.11162 | 0.026005 | 0.018937 | 0.016273 | 0.0023051 | 0.00040034 | 0.00024848 | 0.00023946 | 5.0409e-05 | 1.4862e-05 | 1.5495e-05 | 110
560 | 146.46 | 146.46 | 9.4974 | 10.0535 | 11.5639 | b/f | -7.4517 | 29.0083 | normaux | 0.14158 | -0.003086 | -0.034724 | -0.0002686 | 0.0054909 | -0.00035313 | -0.00077429 | -2.1606e-05 | 5.5809e-05 | -2.5152e-05 | -2.0636e-05 | -1.705e-06 | 2.9719e-06 | 110
558 | 141.76 | 140.06 | 9.6324 | 10.1212 | 14.0873 | c/g | 3.0763 | 34.8363 | skew | -0.44976 | -0.56726 | -0.10609 | -0.026004 | -0.018124 | -0.016269 | -0.0021711 | -0.00039975 | -0.00024213 | -0.00023813 | -4.5992e-05 | -1.4764e-05 | -1.5207e-05 | 110
cas 4 & Meas_Pos=3
559 | 150.18 | 161.58 | 9.3841 | 9.9264 | 15.6122 | d/h | -0.53738 | 39.6426 | Score/norme | 3: 0.53468; 5: Score/(err_stdev); 6: 0.27709 | 110
558 | 141.76 | 140.06 | 9.6324 | 10.1212 | 17.0971 | a/e | 10.5192 | 42.2792 | norme | 0.71059 | 0.0028296 | 0.16822 | 0.02454 | 0.028539 | 8.1084e-05 | 0.0034739 | 0.00037776 | 0.00037444 | 1.1786e-06 | 7.5984e-05 | 1.4015e-05 | 2.3348e-05 | 110
445 | 135.88 | 130.88 | 8.9858 | 9.7179 | 11.1803 | b/f | 3.7496 | 29.6296 | normaux | -0.16757 | 1.5864e-05 | 0.03781 | -0.00025373 | -0.0070287 | 1.8367e-06 | 0.00069168 | -2.0397e-05 | -0.0001165 | 1.2921e-07 | 9.1731e-06 | -1.6118e-06 | -7.9974e-06 | 110
560 | 146.46 | 146.46 | 9.4974 | 10.0535 | 11.5639 | c/g | -7.4517 | 29.0083 | skew | -0.69055 | 0.0028296 | -0.16392 | -0.024538 | -0.02766 | 8.1064e-05 | -0.0034043 | -0.0003772 | -0.00035585 | 1.1715e-06 | -7.5428e-05 | -1.3922e-05 | -2.1935e-05 | 110
cas 3 & Meas_Pos=3
559 | 150.18 | 161.58 | 9.3841 | 9.9264 | 12.2384 | d/h | -9.1042 | 31.0758 | Score/norme | 3: 0.41285; 5: Score/(err_stdev); 6: 0.3493 | 110
558 | 141.76 | 140.06 | 9.6324 | 10.1212 | 17.0971 | a/e | 10.5192 | 42.2792 | norme | 0.29965 | 0.56304 | 0.070937 | 0.02465 | 0.012034 | 0.016152 | 0.0014649 | 0.00037946 | 0.0001579 | 0.00023768 | 3.2043e-05 | 1.4084e-05 | 9.8495e-06 | 110
560 | 146.46 | 146.46 | 9.4974 | 10.0535 | 13.6822 | b/f | -2.138 | 34.322 | normaux | -0.26845 | -0.0030632 | 0.06319 | -0.00025481 | -0.010838 | -0.00035045 | 0.001287 | -2.0504e-05 | -0.00014651 | -2.4956e-05 | 2.6854e-05 | -1.6213e-06 | -9.256e-06 | 110
445 | 135.88 | 130.88 | 8.9858 | 9.7179 | 12.4185 | c/g | 7.031 | 32.911 | skew | -0.13312 | -0.56303 | -0.032235 | -0.024649 | -0.0052299 | -0.016148 | -0.00069969 | -0.00037891 | -5.8884e-05 | -0.00023636 | -1.7482e-05 | -1.399e-05 | -3.3674e-06 | 110
cas 2 & Meas_Pos=3
559 | 150.18 | 161.58 | 9.3841 | 9.9264 | 14.3567 | d/h | -3.7254 | 36.4546 | Score/norme | 3: 0.48121; 5: Score/(err_stdev); 6: 0.24951 | 110
560 | 146.46 | 146.46 | 9.4974 | 10.0535 | 17.9302 | a/e | 8.5183 | 44.9783 | norme | 0.67406 | 0.0020531 | 0.15957 | 0.025425 | 0.027071 | 5.8833e-05 | 0.0032952 | 0.00039137 | 0.00035518 | 8.4568e-07 | 7.2072e-05 | 1.4518e-05 | 2.2146e-05 | 110
445 | 135.88 | 130.88 | 8.9858 | 9.7179 | 12.4185 | b/f | 7.031 | 32.911 | normaux | -0.41578 | 1.1549e-05 | 0.096996 | -0.00026301 | -0.016927 | 1.3817e-06 | 0.0019336 | -2.1148e-05 | -0.00024028 | 9.9815e-08 | 3.7525e-05 | -1.673e-06 | -1.5515e-05 | 110
558 | 141.76 | 140.06 | 9.6324 | 10.1212 | 10.6929 | c/g | -5.3177 | 26.4423 | skew | -0.53055 | 0.002053 | -0.12671 | -0.025424 | -0.021126 | 5.8817e-05 | -0.0026683 | -0.0003908 | -0.00026156 | 8.3977e-07 | -6.1533e-05 | -1.4421e-05 | -1.5802e-05 | 110
cas 1 & Meas_Pos=3
559 | 150.18 | 161.58 | 9.3841 | 9.9264 | 12.2384 | d/h | -9.1042 | 31.0758 | Score/norme | 3: 0.39642; 5: Score/(err_stdev); 6: 0.2602 | 110
560 | 146.46 | 146.46 | 9.4974 | 10.0535 | 17.9302 | a/e | 8.5183 | 44.9783 | norme | 0.50311 | 0.35778 | 0.1191 | 0.024385 | 0.020206 | 0.010263 | 0.0024595 | 0.00037536 | 0.0002651 | 0.00015104 | 5.3794e-05 | 1.3927e-05 | 1.6532e-05 | 110
558 | 141.76 | 140.06 | 9.6324 | 10.1212 | 14.0873 | b/f | 3.0763 | 34.8363 | normaux | -0.4692 | -0.0019464 | 0.11058 | -0.00025221 | -0.018921 | -0.00022263 | 0.0022587 | -2.0292e-05 | -0.00025396 | -1.5852e-05 | 4.756e-05 | -1.6061e-06 | -1.5985e-05 | 110
445 | 135.88 | 130.88 | 8.9858 | 9.7179 | 11.1803 | c/g | 3.7496 | 29.6296 | skew | -0.18159 | -0.35777 | -0.04425 | -0.024383 | -0.0070894 | -0.010261 | -0.00097339 | -0.00037481 | -7.6058e-05 | -0.00015021 | -2.5137e-05 | -1.3835e-05 | -4.2143e-06 | 110
cas 6 & Meas_Pos=2
559 | 163.16 | 157.16 | 9.1233 | 10.0554 | 18.6785 | d/h | -4.3492 | 48.8108 | Score/norme | 3: 0.67379; 5: Score/(err_stdev); 6: 0.41816 | 110
445 | 129.12 | 116.92 | 9.3365 | 10.0076 | 13.4707 | a/e | 15.2292 | 34.3492 | norme | 0.6945 | 0.40404 | 0.16441 | 0.016229 | 0.027893 | 0.011591 | 0.0033952 | 0.00024986 | 0.00036597 | 0.00017056 | 7.4257e-05 | 9.2736e-06 | 2.2823e-05 | 110
558 | 124.98 | 142.08 | 9.785 | 10.0212 | 4.5527 | b/f | -3.905 | 11.075 | normaux | -0.019784 | -0.0021979 | 0.0028154 | -0.00016758 | -0.0010951 | -0.00025147 | -3.0968e-05 | -1.3482e-05 | -3.9034e-05 | -1.7911e-05 | -6.5555e-06 | -1.0655e-06 | -3.1898e-06 | 110
560 | 149.32 | 149.32 | 9.586 | 10.1916 | 14.6835 | c/g | -2.822 | 36.498 | skew | -0.69422 | -0.40403 | -0.16439 | -0.016228 | -0.027871 | -0.011588 | -0.003395 | -0.00024949 | -0.00036389 | -0.00016962 | -7.3967e-05 | -9.2122e-06 | -2.2599e-05 | 110
cas 5 & Meas_Pos=2
559 | 163.16 | 157.16 | 9.1233 | 10.0554 | 17.0816 | d/h | -8.5222 | 44.6378 | Score/norme | 3: 1.1312; 5: Score/(err_stdev); 6: 1.0283 | 110
445 | 129.12 | 116.92 | 9.3365 | 10.0076 | 13.4707 | a/e | 15.2292 | 34.3492 | norme | 0.29212 | 1.0197 | 0.069156 | 0.014572 | 0.011732 | 0.029253 | 0.0014281 | 0.00022437 | 0.00015392 | 0.00043044 | 3.1209e-05 | 8.3385e-06 | 9.5918e-06 | 110
560 | 149.32 | 149.32 | 9.586 | 10.1916 | 9.5079 | b/f | -15.6868 | 23.6332 | normaux | 0.27519 | -0.0055481 | -0.065406 | -0.00015022 | 0.011009 | -0.00063485 | -0.0013624 | -1.2101e-05 | 0.00014049 | -4.5214e-05 | -3.0422e-05 | -9.5416e-07 | 8.6168e-06 | 110
558 | 124.98 | 142.08 | 9.785 | 10.0212 | 11.3824 | c/g | 12.7087 | 27.6887 | skew | -0.098015 | -1.0197 | -0.022462 | -0.014571 | -0.0040557 | -0.029246 | -0.00042823 | -0.00022404 | -6.2883e-05 | -0.00042806 | -6.9645e-06 | -8.2837e-06 | -4.2135e-06 | 110
cas 4 & Meas_Pos=2
559 | 163.16 | 157.16 | 9.1233 | 10.0554 | 18.6785 | d/h | -4.3492 | 48.8108 | Score/norme | 3: 1.8375; 5: Score/(err_stdev); 6: 0.95073 | 110
558 | 124.98 | 142.08 | 9.785 | 10.0212 | 12.9378 | a/e | 16.4925 | 31.4725 | norme | 1.3173 | 0.043487 | 0.31186 | 0.014987 | 0.052906 | 0.0012474 | 0.0064399 | 0.00023073 | 0.00069414 | 1.8327e-05 | 0.00014086 | 8.553e-06 | 4.3284e-05 | 110
445 | 129.12 | 116.92 | 9.3365 | 10.0076 | 10.392 | b/f | 7.3787 | 26.4987 | normaux | -0.45589 | 0.00023712 | 0.10459 | -0.00015497 | -0.018844 | 2.7218e-05 | 0.0019999 | -1.246e-05 | -0.00029045 | 1.9388e-06 | 3.2982e-05 | -9.887e-07 | -1.9406e-05 | 110
560 | 149.32 | 149.32 | 9.586 | 10.1916 | 9.5079 | c/g | -15.6868 | 23.6332 | skew | -1.2359 | 0.043487 | -0.2938 | -0.014986 | -0.049437 | 0.0012471 | -0.0061215 | -0.00023039 | -0.00063045 | 1.8224e-05 | -0.00013694 | -8.4957e-06 | -3.8689e-05 | 110
cas 3 & Meas_Pos=2
559 | 163.16 | 157.16 | 9.1233 | 10.0554 | 12.0379 | d/h | -21.7024 | 31.4576 | Score/norme | 3: 1.6492; 5: Score/(err_stdev); 6: 1.3 | 110
558 | 124.98 | 142.08 | 9.785 | 10.0212 | 12.9378 | a/e | 16.4925 | 31.4725 | norme | 0.75246 | 1.0244 | 0.17813 | 0.013034 | 0.03022 | 0.029386 | 0.0036785 | 0.00020067 | 0.00039651 | 0.00043243 | 8.0465e-05 | 7.4476e-06 | 2.4731e-05 | 110
560 | 149.32 | 149.32 | 9.586 | 10.1916 | 14.6835 | b/f | -2.822 | 36.498 | normaux | -0.72694 | -0.0055735 | 0.17156 | -0.00013469 | -0.029277 | -0.00063758 | 0.0035155 | -1.0868e-05 | -0.00038989 | -4.5398e-05 | 7.4786e-05 | -8.6592e-07 | -2.4454e-05 | 110
445 | 129.12 | 116.92 | 9.3365 | 10.0076 | 11.9562 | c/g | 11.3672 | 30.4872 | skew | -0.1943 | -1.0244 | -0.047952 | -0.013033 | -0.0074883 | -0.029379 | -0.0010829 | -0.00020037 | -7.2132e-05 | -0.00043004 | -2.9693e-05 | -7.3971e-06 | -3.6911e-06 | 110
cas 2 & Meas_Pos=2
559 | 163.16 | 157.16 | 9.1233 | 10.0554 | 17.0816 | d/h | -8.5222 | 44.6378 | Score/norme | 3: 0.74302; 5: Score/(err_stdev); 6: 0.38482 | 110
560 | 149.32 | 149.32 | 9.586 | 10.1916 | 17.8088 | a/e | 4.9464 | 44.2664 | norme | 0.83732 | 0.035271 | 0.19822 | 0.015187 | 0.033628 | 0.0010118 | 0.0040933 | 0.00023376 | 0.00044119 | 1.4861e-05 | 8.9522e-05 | 8.6651e-06 | 2.7508e-05 | 110
445 | 129.12 | 116.92 | 9.3365 | 10.0076 | 11.9562 | b/f | 11.3672 | 30.4872 | normaux | -0.76631 | 0.00019205 | 0.18049 | -0.00015732 | -0.030921 | 2.2098e-05 | 0.0036815 | -1.2656e-05 | -0.00041645 | 1.5799e-06 | 7.7155e-05 | -1.0058e-06 | -2.6253e-05 | 110
558 | 124.98 | 142.08 | 9.785 | 10.0212 | 4.5527 | c/g | -3.905 | 11.075 | skew | -0.33746 | 0.03527 | -0.081948 | -0.015186 | -0.01322 | 0.0010115 | -0.0017895 | -0.00023342 | -0.00014567 | 1.4776e-05 | -4.54e-05 | -8.6066e-06 | -8.215e-06 | 110
cas 1 & Meas_Pos=2
559 | 163.16 | 157.16 | 9.1233 | 10.0554 | 12.0379 | d/h | -21.7024 | 31.4576 | Score/norme | 3: 2.0361; 5: Score/(err_stdev); 6: 1.1266 | 110
560 | 149.32 | 149.32 | 9.586 | 10.1916 | 17.8088 | a/e | 4.9464 | 44.2664 | norme | 1.3268 | 0.41689 | 0.31411 | 0.013018 | 0.053288 | 0.011959 | 0.0064863 | 0.00020037 | 0.00069912 | 0.00017601 | 0.00014186 | 7.4255e-06 | 4.3593e-05 | 110
558 | 124.98 | 142.08 | 9.785 | 10.0212 | 11.3824 | b/f | 12.7087 | 27.6887 | normaux | -1.3231 | -0.0022684 | 0.31348 | -0.00013504 | -0.053094 | -0.00025933 | 0.0064819 | -1.0887e-05 | -0.00069097 | -1.8454e-05 | 0.00014174 | -8.714e-07 | -4.2841e-05 | 110
445 | 129.12 | 116.92 | 9.3365 | 10.0076 | 10.392 | c/g | 7.3787 | 26.4987 | skew | 0.098702 | -0.41688 | 0.019803 | -0.013018 | 0.0045371 | -0.011956 | 0.0002389 | -0.00020008 | 0.0001064 | -0.00017504 | -6.0227e-06 | -7.3742e-06 | 8.0621e-06 | 110
cas 6 & Meas_Pos=1
559 | 181.28 | 160.98 | 9.145 | 10.0564 | 22.5671 | d/h | -12.4025 | 58.8775 | Score/norme | 3: 0.92219; 5: Score/(err_stdev); 6: 0.62579 | 110
445 | 131.18 | 130.98 | 9.3799 | 9.8887 | 14.7 | a/e | 16.1334 | 37.3134 | norme | 0.73573 | 0.59085 | 0.17418 | 0.016485 | 0.029548 | 0.01695 | 0.0035967 | 0.00025379 | 0.0003877 | 0.00024943 | 7.8667e-05 | 9.4167e-06 | 2.4179e-05 | 110
558 | 132.1 | 144.9 | 9.922 | 10.3131 | 8.9611 | b/f | -0.59566 | 21.5043 | normaux | -0.45636 | -0.0032145 | 0.10648 | -0.00017036 | -0.018577 | -0.00036771 | 0.0021233 | -1.3717e-05 | -0.00026354 | -2.6184e-05 | 4.1268e-05 | -1.0881e-06 | -1.7016e-05 | 110
560 | 144.44 | 149.84 | 9.8176 | 10.2929 | 14.6396 | c/g | 1.0831 | 35.5231 | skew | -0.5771 | -0.59084 | -0.13784 | -0.016484 | -0.022978 | -0.016946 | -0.0029031 | -0.00025342 | -0.00028436 | -0.00024805 | -6.6974e-05 | -9.3536e-06 | -1.7178e-05 | 110
cas 5 & Meas_Pos=1
559 | 181.28 | 160.98 | 9.145 | 10.0564 | 21.5859 | d/h | -14.9625 | 56.3175 | Score/norme | 3: 1.0301; 5: Score/(err_stdev); 6: 0.89508 | 110
445 | 131.18 | 130.98 | 9.3799 | 9.8887 | 14.7 | a/e | 16.1334 | 37.3134 | norme | 0.41164 | 0.92192 | 0.097449 | 0.015535 | 0.016532 | 0.026447 | 0.0020123 | 0.00023918 | 0.00021694 | 0.00038917 | 4.4018e-05 | 8.8803e-06 | 1.3534e-05 | 110
560 | 144.44 | 149.84 | 9.8176 | 10.2929 | 11.4641 | b/f | -6.6222 | 27.8178 | normaux | -0.32179 | -0.0050159 | 0.075484 | -0.00016043 | -0.013034 | -0.00057385 | 0.0015248 | -1.2927e-05 | -0.00017964 | -4.0864e-05 | 3.0984e-05 | -1.0247e-06 | -1.1453e-05 | 110
558 | 132.1 | 144.9 | 9.922 | 10.3131 | 13.1376 | c/g | 9.4267 | 31.5267 | skew | -0.2567 | -0.92191 | -0.061633 | -0.015535 | -0.01017 | -0.026441 | -0.0013132 | -0.00023883 | -0.00012162 | -0.00038702 | -3.1266e-05 | -8.821e-06 | -7.2104e-06 | 110
cas 4 & Meas_Pos=1
559 | 181.28 | 160.98 | 9.145 | 10.0564 | 22.5671 | d/h | -12.4025 | 58.8775 | Score/norme | 3: 1.4296; 5: Score/(err_stdev); 6: 0.76363 | 110
558 | 132.1 | 144.9 | 9.922 | 10.3131 | 15.3199 | a/e | 14.6638 | 36.7638 | norme | 1.1389 | 0.23981 | 0.26961 | 0.014928 | 0.045739 | 0.0068795 | 0.0055675 | 0.00022981 | 0.0006001 | 0.00010126 | 0.00012177 | 8.5189e-06 | 3.7421e-05 | 110
445 | 131.18 | 130.98 | 9.3799 | 9.8887 | 11.567 | b/f | 8.1807 | 29.3607 | normaux | -0.79485 | -0.0013045 | 0.18596 | -0.00015447 | -0.032274 | -0.00014912 | 0.003733 | -1.2434e-05 | -0.00045117 | -1.0614e-05 | 7.4225e-05 | -9.8961e-07 | -2.8937e-05 | 110
560 | 144.44 | 149.84 | 9.8176 | 10.2929 | 11.4641 | c/g | -6.6222 | 27.8178 | skew | -0.81562 | -0.23981 | -0.19521 | -0.014927 | -0.032411 | -0.0068779 | -0.0041306 | -0.00022947 | -0.00039569 | -0.0001007 | -9.6532e-05 | -8.4613e-06 | -2.3726e-05 | 110
cas 3 & Meas_Pos=1
559 | 181.28 | 160.98 | 9.145 | 10.0564 | 18.3906 | d/h | -23.2989 | 47.9811 | Score/norme | 3: 1.8221; 5: Score/(err_stdev); 6: 1.3115 | 110
558 | 132.1 | 144.9 | 9.922 | 10.3131 | 15.3199 | a/e | 14.6638 | 36.7638 | norme | 0.94989 | 0.93109 | 0.22487 | 0.012435 | 0.038149 | 0.02671 | 0.0046436 | 0.00019144 | 0.00050052 | 0.00039306 | 0.00010157 | 7.1021e-06 | 3.1215e-05 | 110
560 | 144.44 | 149.84 | 9.8176 | 10.2929 | 14.6396 | b/f | 1.0831 | 35.5231 | normaux | -0.93836 | -0.005066 | 0.22173 | -0.00012863 | -0.037748 | -0.00057948 | 0.0045569 | -1.0381e-05 | -0.00049902 | -4.1258e-05 | 9.7818e-05 | -8.2916e-07 | -3.1184e-05 | 110
445 | 131.18 | 130.98 | 9.3799 | 9.8887 | 12.5729 | c/g | 10.734 | 31.914 | skew | -0.1475 | -0.93108 | -0.037441 | -0.012434 | -0.005517 | -0.026704 | -0.00089308 | -0.00019116 | -3.8821e-05 | -0.00039088 | -2.7361e-05 | -7.0536e-06 | -1.3886e-06 | 110
cas 2 & Meas_Pos=1
559 | 181.28 | 160.98 | 9.145 | 10.0564 | 21.5859 | d/h | -14.9625 | 56.3175 | Score/norme | 3: 1.2295; 5: Score/(err_stdev); 6: 0.66076 | 110
560 | 144.44 | 149.84 | 9.8176 | 10.2929 | 17.8069 | a/e | 8.7685 | 43.2085 | norme | 1.0519 | 0.24251 | 0.24903 | 0.015414 | 0.042247 | 0.0069568 | 0.0051424 | 0.00023727 | 0.00055428 | 0.0001024 | 0.00011247 | 8.7952e-06 | 3.4561e-05 | 110
445 | 131.18 | 130.98 | 9.3799 | 9.8887 | 12.5729 | b/f | 10.734 | 31.914 | normaux | -0.98974 | -0.0013194 | 0.23333 | -0.00015966 | -0.039902 | -0.00015079 | 0.0047695 | -1.2855e-05 | -0.0005346 | -1.073e-05 | 0.00010065 | -1.024e-06 | -3.3619e-05 | 110
558 | 132.1 | 144.9 | 9.922 | 10.3131 | 8.9611 | c/g | -0.59566 | 21.5043 | skew | -0.35632 | -0.24251 | -0.087012 | -0.015413 | -0.013881 | -0.0069552 | -0.0019227 | -0.00023692 | -0.00014637 | -0.00010184 | -5.0187e-05 | -8.7353e-06 | -8.0149e-06 | 110
cas 1 & Meas_Pos=1
559 | 181.28 | 160.98 | 9.145 | 10.0564 | 18.3906 | d/h | -23.2989 | 47.9811 | Score/norme | 3: 2.04; 5: Score/(err_stdev); 6: 1.2093 | 110
560 | 144.44 | 149.84 | 9.8176 | 10.2929 | 17.8069 | a/e | 8.7685 | 43.2085 | norme | 1.2589 | 0.60272 | 0.29803 | 0.012025 | 0.050559 | 0.01729 | 0.0061542 | 0.0001851 | 0.00066333 | 0.00025445 | 0.00013461 | 6.8605e-06 | 4.1363e-05 | 110
558 | 132.1 | 144.9 | 9.922 | 10.3131 | 13.1376 | b/f | 9.4267 | 31.5267 | normaux | -1.2588 | -0.0032794 | 0.29793 | -0.00012465 | -0.050559 | -0.00037501 | 0.006146 | -1.0056e-05 | -0.00066197 | -2.6693e-05 | 0.00013345 | -8.0573e-07 | -4.1167e-05 | 110
445 | 131.18 | 130.98 | 9.3799 | 9.8887 | 11.567 | c/g | 8.1807 | 29.3607 | skew | -0.017709 | -0.60271 | -0.0075803 | -0.012024 | -0.00016587 | -0.017286 | -0.00031796 | -0.00018482 | 4.2588e-05 | -0.00025305 | -1.758e-05 | -6.8131e-06 | 4.024e-06 | 110
Note on D18: simonf: Pre-stress final=80+surcontrainte. Tient compte de la différence de taille de la cavité selon les toles de protection.
Note on H39: simonf: LL2-delta_L2 : deplacement du plan par rapport à la bobine gauche
Note on I39: simonf: Delta_L2 :calcul par rapport à la bobine gauche de la deformation par rapport à la taille de la bobine sous 80 Mpa = taiile du calibre + LL
Note on I38: simonf: Les deformation, offset et contrainte sont calculées entre deux bobines adjacentes indépendemment de leur position dans l'ouverture
Note on G38: simonf: le calcul des multipole est donné par rapport à l'horizontale quand a/e est sur cet horizontale. Il faut donc que a/e corresponde au pole qui est au dessus de l'horizontale
a
f
b
d
e
c
h
g
pole 2
pole 3
pole 4
Pole 1
Horizontal Plane
current leads after connection box
156.5 LR
153.0 LR
163.7 LL
129.5 LR
141.7 LR
135.4 LL
148.9 LL
138.6 LL