## calcul config
[7 empty] | cas a |  | cas b |  | cas c |  | cas d |  | cas e |  | cas f |  | cas g
Geometric harmonics
|  |  |  | Order |  |  | Normal | Skew | Normal | Skew | Normal | Skew | Normal | Skew | Normal | Skew | Normal | Skew | Normal | Skew | Normal | Skew
|  |  |  | 1 |  |  | -8.966e-11 | 9.2735e-11 | -8.966e-11 | 9.27348E-11 (T) | -8.966e-11 | 9.27348E-11 (T) | -8.966e-11 | 9.2735e-11 | -8.966e-11 | 9.2735e-11 | -8.966e-11 | 9.2735e-11 | -8.966e-11 | 9.2735e-11 | -8.966e-11 | 9.2735e-11
|  |  |  | 2 |  |  | 0.00031944 | -2.7452e-10 | 0.00031944 | -2.74520E-10 (rad) | 0.00031944 | -2.74520E-10 (rad) | 0.00031944 | -2.7452e-10 | 0.00031944 | -2.7452e-10 | 0.00031944 | -2.7452e-10 | 0.00031944 | -2.7452e-10 | 0.00031944 | -2.7452e-10
|  |  |  | 3 |  |  | 0.00087936 | 0.00060129 | 0.00087936 | 0.00060129 | 0.00087936 | 0.00060129 | 0.00087936 | 0.00060129 | 0.00087936 | 0.00060129 | 0.00087936 | 0.00060129 | 0.00087936 | 0.00060129 | 0.00087936 | 0.00060129
|  |  |  | 4 |  |  | 9.2425e-05 | 0.00032583 | 9.2425e-05 | 0.00032583 | 9.2425e-05 | 0.00032583 | 9.2425e-05 | 0.00032583 | 9.2425e-05 | 0.00032583 | 9.2425e-05 | 0.00032583 | 9.2425e-05 | 0.00032583 | 9.2425e-05 | 0.00032583
|  |  |  | 5 |  |  | -3.9172e-05 | 0.0001613 | -3.9172e-05 | 0.0001613 | -3.9172e-05 | 0.0001613 | -3.9172e-05 | 0.0001613 | -3.9172e-05 | 0.0001613 | -3.9172e-05 | 0.0001613 | -3.9172e-05 | 0.0001613 | -3.9172e-05 | 0.0001613
|  |  |  | 6 |  |  | 3.9244 | -1.721e-05 | 3.9244 | -1.721e-05 | 3.9244 | -1.721e-05 | 3.9244 | -1.721e-05 | 3.9244 | -1.721e-05 | 3.9244 | -1.721e-05 | 3.9244 | -1.721e-05 | 3.9244 | -1.721e-05
|  |  |  | 7 |  |  | -2.3305e-05 | -3.8974e-05 | -2.3305e-05 | -3.8974e-05 | -2.3305e-05 | -3.8974e-05 | -2.3305e-05 | -3.8974e-05 | -2.3305e-05 | -3.8974e-05 | -2.3305e-05 | -3.8974e-05 | -2.3305e-05 | -3.8974e-05 | -2.3305e-05 | -3.8974e-05
|  |  |  | 8 |  |  | 4.7005e-06 | -2.964e-06 | 4.7005e-06 | -2.964e-06 | 4.7005e-06 | -2.964e-06 | 4.7005e-06 | -2.964e-06 | 4.7005e-06 | -2.964e-06 | 4.7005e-06 | -2.964e-06 | 4.7005e-06 | -2.964e-06 | 4.7005e-06 | -2.964e-06
|  |  |  | 9 |  |  | -3.6808e-06 | 3.4865e-06 | -3.6808e-06 | 3.4865e-06 | -3.6808e-06 | 3.4865e-06 | -3.6808e-06 | 3.4865e-06 | -3.6808e-06 | 3.4865e-06 | -3.6808e-06 | 3.4865e-06 | -3.6808e-06 | 3.4865e-06 | -3.6808e-06 | 3.4865e-06
|  |  |  | 10 |  |  | -0.20096 | -5.0625e-06 | -0.20096 | -5.0625e-06 | -0.20096 | -5.0625e-06 | -0.20096 | -5.0625e-06 | -0.20096 | -5.0625e-06 | -0.20096 | -5.0625e-06 | -0.20096 | -5.0625e-06 | -0.20096 | -5.0625e-06
|  |  |  | 11 |  |  | 1.5934e-06 | 1.1876e-06 | 1.5934e-06 | 1.1876e-06 | 1.5934e-06 | 1.1876e-06 | 1.5934e-06 | 1.1876e-06 | 1.5934e-06 | 1.1876e-06 | 1.5934e-06 | 1.1876e-06 | 1.5934e-06 | 1.1876e-06 | 1.5934e-06 | 1.1876e-06
|  |  |  | 12 |  |  | 2.1448e-08 | 1.3365e-06 | 2.1448e-08 | 1.3365e-06 | 2.1448e-08 | 1.3365e-06 | 2.1448e-08 | 1.3365e-06 | 2.1448e-08 | 1.3365e-06 | 2.1448e-08 | 1.3365e-06 | 2.1448e-08 | 1.3365e-06 | 2.1448e-08 | 1.3365e-06
|  |  |  | 13 |  |  | -6.0427e-07 | 8.7592e-07 | -6.0427e-07 | 8.7592e-07 | -6.0427e-07 | 8.7592e-07 | -6.0427e-07 | 8.7592e-07 | -6.0427e-07 | 8.7592e-07 | -6.0427e-07 | 8.7592e-07 | -6.0427e-07 | 8.7592e-07 | -6.0427e-07 | 8.7592e-07
|  |  |  | 14 |  |  | -0.14999 | 6.7404e-07 | -0.14999 | 6.7404e-07 | -0.14999 | 6.7404e-07 | -0.14999 | 6.7404e-07 | -0.14999 | 6.7404e-07 | -0.14999 | 6.7404e-07 | -0.14999 | 6.7404e-07 | -0.14999 | 6.7404e-07
|  |  |  | 15 |  |  | -2.0421e-08 | -4.6634e-07 | -2.0421e-08 | -4.6634e-07 | -2.0421e-08 | -4.6634e-07 | -2.0421e-08 | -4.6634e-07 | -2.0421e-08 | -4.6634e-07 | -2.0421e-08 | -4.6634e-07 | -2.0421e-08 | -4.6634e-07 | -2.0421e-08 | -4.6634e-07
|  |  |  | ----- |  |  | --------------- | ----------------- | --------------- | ---------------------------- | --------------- | ---------------------------- | --------------- | -------------- | --------------- | --------------- | --------------- | --------------- | --------------- | --------------- | --------------- | ---------------
Deformed geometry harmonics
|  |  |  | Order |  |  | Normal | Skew | Normal | Skew | Normal | Skew | Normal | Skew | Normal | Skew | Normal | Skew | Normal | Skew | Normal | Skew
|  |  |  | 1 |  |  | -3.9122e-10 | -1.8055e-07 | 1.8055e-07 | -2.08254E-10 (T) | 2.114e-10 | 1.80731E-07 (T) | -1.8073e-07 | 3.9419e-10 | -2.2776e-10 | -1.3854e-07 | 1.3854e-07 | -4.5916e-11 | 4.8934e-11 | 1.3872e-07 | -1.3872e-07 | 2.3153e-10
|  |  |  | 2 |  |  | 0.00031944 | -1.4509e-07 | 0.00031944 | -1.45093E-07 (rad) | 0.00031944 | -1.45094E-07 (rad) | 0.00031944 | -1.4509e-07 | 0.00031944 | -7.2439e-08 | 0.00031944 | -7.2439e-08 | 0.00031944 | -7.2439e-08 | 0.00031944 | -7.2439e-08
|  |  |  | 3 |  |  | -0.011403 | -2.8976 | -2.8974 | 0.012886 | 0.013162 | 2.8988 | 2.8991 | -0.011692 | -0.0017996 | -0.94735 | -0.94707 | 0.0032832 | 0.003562 | 0.94855 | 0.94883 | -0.0020786
|  |  |  | 4 |  |  | -0.0091777 | -1.6021 | 0.0093703 | 1.6027 | -0.0091793 | -1.6021 | 0.0093718 | 1.6027 | -0.0012719 | -0.35277 | 0.0014578 | 0.35342 | -0.0012729 | -0.35277 | 0.0014577 | 0.35342
|  |  |  | 5 |  |  | -0.0062292 | -0.79133 | 0.79145 | -0.0060317 | 0.0061513 | 0.79165 | -0.79153 | 0.0063533 | -0.00065544 | -0.11886 | 0.11898 | -0.00045512 | 0.00057737 | 0.11918 | -0.11906 | 0.00077752
|  |  |  | 6 |  |  | 3.9206 | -0.35421 | 3.9206 | -0.35421 | 3.9206 | -0.35421 | 3.9206 | -0.35421 | 3.9241 | -0.036576 | 3.9241 | -0.036576 | 3.9241 | -0.036576 | 3.9241 | -0.036576
|  |  |  | 7 |  |  | -0.002191 | -0.14424 | -0.14422 | 0.0021308 | 0.0021453 | 0.14416 | 0.14418 | -0.0022072 | -0.00012212 | -0.010293 | -0.010278 | 5.9867e-05 | 7.549e-05 | 0.010215 | 0.010231 | -0.00013771
|  |  |  | 8 |  |  | -0.0011759 | -0.053453 | 0.0011865 | 0.053446 | -0.0011764 | -0.053452 | 0.0011853 | 0.053446 | -3.1637e-05 | -0.0026379 | 4.1032e-05 | 0.002632 | -3.1618e-05 | -0.002638 | 4.0991e-05 | 0.002632
|  |  |  | 9 |  |  | -0.00062469 | -0.018155 | 0.018154 | -0.00061803 | 0.00061743 | 0.018161 | -0.018162 | 0.00062431 | -1.6554e-05 | -0.00063045 | 0.00063028 | -9.388e-06 | 9.184e-06 | 0.00063745 | -0.00063761 | 1.6342e-05
|  |  |  | 10 |  |  | -0.20128 | -0.0058559 | -0.20128 | -0.0058554 | -0.20128 | -0.0058556 | -0.20128 | -0.0058556 | -0.20096 | -0.00016077 | -0.20096 | -0.00016078 | -0.20096 | -0.00016078 | -0.20096 | -0.00016077
|  |  |  | 11 |  |  | -0.00016335 | -0.0019717 | -0.0019709 | 0.00016621 | 0.00016659 | 0.0019739 | 0.0019744 | -0.0001637 | 5.3369e-08 | -4.5913e-05 | -4.5511e-05 | 2.728e-06 | 3.1329e-06 | 4.8291e-05 | 4.8695e-05 | -3.509e-07
|  |  |  | 12 |  |  | -8.6139e-05 | -0.00080022 | 8.6245e-05 | 0.00080265 | -8.6151e-05 | -0.00080012 | 8.6082e-05 | 0.00080288 | -5.1693e-07 | -1.8076e-05 | 5.6013e-07 | 2.0751e-05 | -5.1683e-07 | -1.8078e-05 | 5.5944e-07 | 2.075e-05
|  |  |  | 13 |  |  | -4.6816e-05 | -0.00039847 | 0.00039859 | -4.5393e-05 | 4.5619e-05 | 0.00040019 | -0.00039996 | 4.7015e-05 | -7.974e-07 | -8.4351e-06 | 8.7072e-06 | 6.825e-07 | -4.1096e-07 | 1.0187e-05 | -9.9157e-06 | 1.0691e-06
|  |  |  | 14 |  |  | -0.15002 | -0.00021671 | -0.15002 | -0.00021662 | -0.15002 | -0.00021672 | -0.15002 | -0.00021672 | -0.14999 | -3.7095e-06 | -0.14999 | -3.7096e-06 | -0.14999 | -3.7097e-06 | -0.14999 | -3.7097e-06
|  |  |  | 15 |  |  | -1.4562e-05 | -0.00012411 | -0.00012361 | 1.4098e-05 | 1.4516e-05 | 0.00012319 | 0.00012364 | -1.4972e-05 | -4.7219e-08 | -2.3576e-06 | -1.9117e-06 | -4.3947e-07 | 6.4554e-09 | 1.4249e-06 | 1.8709e-06 | -4.932e-07
|  |  |  | ----- |  |  | --------------- | ----------------- | --------------- | ---------------------------- | --------------- | ---------------------------- | --------------- | -------------- | --------------- | --------------- | --------------- | --------------- | --------------- | --------------- | --------------- | ---------------
CAS | Valeur de deplacement du plan (en micron) | Multipoles normaux | Multipoles skew | Order | unités | Harmonics variation (Jacobian) | Normal | Skew | Normal | Skew | Normal | Skew | Normal | Skew | Normal | Skew | Normal | Skew | Normal | Skew | Normal | Skew
a | 12.6853 | 4.5558e-08 | -7.5943e-08 | 1 | T |  | -3.0156e-10 | -1.8064e-07 | 1.8064e-07 | -3.0099e-10 | 3.0106e-10 | 1.8064e-07 | -1.8064e-07 | 3.0146e-10 | -1.381e-10 | -1.3863e-07 | 1.3863e-07 | -1.3865e-10 | 1.3859e-10 | 1.3863e-07 | -1.3863e-07 | 1.3879e-10
b | 8.5812 | -2.5983e-11 | -9.6846e-09 | 2 | T/rad |  | -4.3661e-10 | -1.4482e-07 | -4.3661e-10 | -1.4482e-07 | -4.3661e-10 | -1.4482e-07 | -4.3661e-10 | -1.4482e-07 | -1.4554e-10 | -7.2165e-08 | -1.4554e-10 | -7.2165e-08 | -1.4554e-10 | -7.2165e-08 | -1.4554e-10 | -7.2165e-08
c | -11.0819 | -0.55366 | -0.91199 | 3 | unités |  | -0.012282 | -2.8982 | -2.8982 | 0.012284 | 0.012282 | 2.8982 | 2.8982 | -0.012294 | -0.0026789 | -0.94795 | -0.94795 | 0.0026819 | 0.0026826 | 0.94795 | 0.94795 | -0.0026799
d | -5.7213 | 0.00013409 | 0.024571 | 4 | unités |  | -0.0092701 | -1.6024 | 0.0092779 | 1.6024 | -0.0092717 | -1.6024 | 0.0092794 | 1.6024 | -0.0013643 | -0.35309 | 0.0013654 | 0.35309 | -0.0013653 | -0.35309 | 0.0013652 | 0.35309
e | 12.6853 | 0.12861 | -0.21738 | 5 | unités |  | -0.0061901 | -0.79149 | 0.79149 | -0.006193 | 0.0061905 | 0.79149 | -0.79149 | 0.006192 | -0.00061626 | -0.11902 | 0.11902 | -0.00061642 | 0.00061654 | 0.11902 | -0.11902 | 0.00061622
f | 8.5812 | -0.00018044 | -0.017441 | 6 | unités |  | -0.003785 | -0.3542 | -0.0037885 | -0.35419 | -0.0037863 | -0.3542 | -0.0037854 | -0.35419 | -0.00025491 | -0.036559 | -0.00025491 | -0.036559 | -0.00025491 | -0.036559 | -0.00025491 | -0.036559
g | -11.0819 | -0.02263 | -0.036385 | 7 | unités |  | -0.0021677 | -0.1442 | -0.1442 | 0.0021698 | 0.0021686 | 0.1442 | 0.1442 | -0.0021682 | -9.8815e-05 | -0.010254 | -0.010254 | 9.8841e-05 | 9.8795e-05 | 0.010254 | 0.010254 | -9.8731e-05
h | -5.7213 | 1.5439e-05 | 0.0007046 | 8 | unités |  | -0.0011806 | -0.05345 | 0.0011818 | 0.053449 | -0.0011811 | -0.053449 | 0.0011807 | 0.053449 | -3.6338e-05 | -0.0026349 | 3.6331e-05 | 0.002635 | -3.6318e-05 | -0.002635 | 3.629e-05 | 0.0026349
|  | 0.002537 | -0.0045571 | 9 | unités |  | -0.00062101 | -0.018159 | 0.018158 | -0.00062152 | 0.00062111 | 0.018158 | -0.018158 | 0.00062083 | -1.2873e-05 | -0.00063393 | 0.00063396 | -1.2874e-05 | 1.2865e-05 | 0.00063396 | -0.00063393 | 1.2855e-05
|  | -1.4511e-05 | -0.00026811 | 10 | unités |  | -0.00032035 | -0.0058509 | -0.00032059 | -0.0058504 | -0.00032048 | -0.0058505 | -0.00032022 | -0.0058505 | -4.463e-06 | -0.00015571 | -4.463e-06 | -0.00015572 | -4.463e-06 | -0.00015572 | -4.463e-06 | -0.00015571
|  | -0.00032844 | -0.00045625 | 11 | unités |  | -0.00016494 | -0.0019728 | -0.0019725 | 0.00016503 | 0.000165 | 0.0019727 | 0.0019728 | -0.00016489 | -1.54e-06 | -4.7101e-05 | -4.7104e-05 | 1.5404e-06 | 1.5395e-06 | 4.7104e-05 | 4.7102e-05 | -1.5385e-06
|  | 1.1018e-06 | 1.0284e-05 | 12 | unités |  | -8.6161e-05 | -0.00080156 | 8.6224e-05 | 0.00080131 | -8.6172e-05 | -0.00080146 | 8.6061e-05 | 0.00080155 | -5.3837e-07 | -1.9413e-05 | 5.3868e-07 | 1.9414e-05 | -5.3828e-07 | -1.9414e-05 | 5.38e-07 | 1.9414e-05
|  | 4.7406e-05 | -0.00010376 | 13 | unités |  | -4.6212e-05 | -0.00039935 | 0.0003992 | -4.6269e-05 | 4.6224e-05 | 0.00039931 | -0.00039936 | 4.6139e-05 | -1.9313e-07 | -9.311e-06 | 9.3115e-06 | -1.9342e-07 | 1.9331e-07 | 9.3115e-06 | -9.3114e-06 | 1.932e-07
|  | -1.151e-06 | -9.888e-06 | 14 | unités |  | -2.5567e-05 | -0.00021738 | -2.5609e-05 | -0.00021729 | -2.5567e-05 | -0.00021739 | -2.5512e-05 | -0.00021739 | -6.9534e-08 | -4.3836e-06 | -6.9534e-08 | -4.3837e-06 | -6.9534e-08 | -4.3837e-06 | -6.9534e-08 | -4.3838e-06
|  | -2.1413e-05 | -2.7754e-05 | 15 | unités |  | -1.4541e-05 | -0.00012364 | -0.00012359 | 1.4564e-05 | 1.4536e-05 | 0.00012365 | 0.00012366 | -1.4505e-05 | -2.6797e-08 | -1.8912e-06 | -1.8913e-06 | 2.687e-08 | 2.6877e-08 | 1.8913e-06 | 1.8913e-06 | -2.6864e-08
|  |  |  | ----- |  |  | --------------- | ----------------- | --------------- | ---------------------------- | --------------- | ---------------------------- | --------------- | -------------- | --------------- | --------------- | --------------- | --------------- | --------------- | --------------- | --------------- | ---------------
Total harmonics
|  |  |  | Order |  |  | Normal | Skew | Normal | Skew | Normal | Skew | Normal | Skew | Normal | Skew | Normal | Skew | Normal | Skew | Normal | Skew
|  |  |  | 1 |  |  | -3.9122e-10 | -1.8055e-07 | 1.8055e-07 | -2.08254E-10 (T) | 2.114e-10 | 1.80731E-07 (T) | -1.8073e-07 | 3.9419e-10 | -2.2776e-10 | -1.3854e-07 | 1.3854e-07 | -4.5916e-11 | 4.8934e-11 | 1.3872e-07 | -1.3872e-07 | 2.3153e-10
|  |  |  | 2 |  |  | 0.00031944 | -1.4509e-07 | 0.00031944 | -1.45093E-07 (rad) | 0.00031944 | -1.45094E-07 (rad) | 0.00031944 | -1.4509e-07 | 0.00031944 | -7.2439e-08 | 0.00031944 | -7.2439e-08 | 0.00031944 | -7.2439e-08 | 0.00031944 | -7.2439e-08
|  |  |  | 3 |  |  | -0.011403 | -2.8976 | -2.8974 | 0.012886 | 0.013162 | 2.8988 | 2.8991 | -0.011692 | -0.0017996 | -0.94735 | -0.94707 | 0.0032832 | 0.003562 | 0.94855 | 0.94883 | -0.0020786
|  |  |  | 4 |  |  | -0.0091777 | -1.6021 | 0.0093703 | 1.6027 | -0.0091793 | -1.6021 | 0.0093718 | 1.6027 | -0.0012719 | -0.35277 | 0.0014578 | 0.35342 | -0.0012729 | -0.35277 | 0.0014577 | 0.35342
|  |  |  | 5 |  |  | -0.0062292 | -0.79133 | 0.79145 | -0.0060317 | 0.0061513 | 0.79165 | -0.79153 | 0.0063533 | -0.00065544 | -0.11886 | 0.11898 | -0.00045512 | 0.00057737 | 0.11918 | -0.11906 | 0.00077752
|  |  |  | 6 |  |  | 3.9206 | -0.35421 | 3.9206 | -0.35421 | 3.9206 | -0.35421 | 3.9206 | -0.35421 | 3.9241 | -0.036576 | 3.9241 | -0.036576 | 3.9241 | -0.036576 | 3.9241 | -0.036576
|  |  |  | 7 |  |  | -0.002191 | -0.14424 | -0.14422 | 0.0021308 | 0.0021453 | 0.14416 | 0.14418 | -0.0022072 | -0.00012212 | -0.010293 | -0.010278 | 5.9867e-05 | 7.549e-05 | 0.010215 | 0.010231 | -0.00013771
|  |  |  | 8 |  |  | -0.0011759 | -0.053453 | 0.0011865 | 0.053446 | -0.0011764 | -0.053452 | 0.0011853 | 0.053446 | -3.1637e-05 | -0.0026379 | 4.1032e-05 | 0.002632 | -3.1618e-05 | -0.002638 | 4.0991e-05 | 0.002632
|  |  |  | 9 |  |  | -0.00062469 | -0.018155 | 0.018154 | -0.00061803 | 0.00061743 | 0.018161 | -0.018162 | 0.00062431 | -1.6554e-05 | -0.00063045 | 0.00063028 | -9.388e-06 | 9.184e-06 | 0.00063745 | -0.00063761 | 1.6342e-05
|  |  |  | 10 |  |  | -0.20128 | -0.0058559 | -0.20128 | -0.0058554 | -0.20128 | -0.0058556 | -0.20128 | -0.0058556 | -0.20096 | -0.00016077 | -0.20096 | -0.00016078 | -0.20096 | -0.00016078 | -0.20096 | -0.00016077
|  |  |  | 11 |  |  | -0.00016335 | -0.0019717 | -0.0019709 | 0.00016621 | 0.00016659 | 0.0019739 | 0.0019744 | -0.0001637 | 5.3369e-08 | -4.5913e-05 | -4.5511e-05 | 2.728e-06 | 3.1329e-06 | 4.8291e-05 | 4.8695e-05 | -3.509e-07
|  |  |  | 12 |  |  | -8.6139e-05 | -0.00080022 | 8.6245e-05 | 0.00080265 | -8.6151e-05 | -0.00080012 | 8.6082e-05 | 0.00080288 | -5.1693e-07 | -1.8076e-05 | 5.6013e-07 | 2.0751e-05 | -5.1683e-07 | -1.8078e-05 | 5.5944e-07 | 2.075e-05
|  |  |  | 13 |  |  | -4.6816e-05 | -0.00039847 | 0.00039859 | -4.5393e-05 | 4.5619e-05 | 0.00040019 | -0.00039996 | 4.7015e-05 | -7.974e-07 | -8.4351e-06 | 8.7072e-06 | 6.825e-07 | -4.1096e-07 | 1.0187e-05 | -9.9157e-06 | 1.0691e-06
|  |  |  | 14 |  |  | -0.15002 | -0.00021671 | -0.15002 | -0.00021662 | -0.15002 | -0.00021672 | -0.15002 | -0.00021672 | -0.14999 | -3.7095e-06 | -0.14999 | -3.7096e-06 | -0.14999 | -3.7097e-06 | -0.14999 | -3.7097e-06
|  |  |  | 15 |  |  | -1.4562e-05 | -0.00012411 | -0.00012361 | 1.4098e-05 | 1.4516e-05 | 0.00012319 | 0.00012364 | -1.4972e-05 | -4.7219e-08 | -2.3576e-06 | -1.9117e-06 | -4.3947e-07 | 6.4554e-09 | 1.4249e-06 | 1.8709e-06 | -4.932e-07
|  |  |  | 96122E |  |  | +04 -1.33002E | 4195300000
|  |  |  | 2 |  |  | 543315 | 6E+05 7.83708E
|  |  |  | 3 |  |  | 351526 | 9E+04 3.53115E
|  |  |  | 4 |  |  | 389511 | 6E+04 3.93007E
|  |  |  | 5 |  |  | 269083 | 9E+04 2.73639E
|  |  |  | 6 |  |  | 184730 | 5E+04 1.86831E
|  |  |  | 7 |  |  | 49612.3 | 2E+05 1.41954E
|  |  |  | 8 |  |  | 543315 | 6E+05 7.83708E
|  |  |  | 9 |  |  | 351526 | 9E+04 3.53115E
|  |  |  | 10 |  |  | 389511 | 6E+04 3.93007E
|  |  |  | 11 |  |  | 269083 | 9E+04 2.73639E
|  |  |  | 12 |  |  | 184730 | 6E+04 1.86831E
|  |  |  | 13 |  |  | -49612.2 | 2E+05 1.41954E
|  |  |  | 14 |  |  | -543315 | 6E+05 7.83707E
|  |  |  | 15 |  |  | -351526 | 9E+04 3.53115E
|  |  |  | 16 |  |  | -389511 | 6E+04 3.93007E
|  |  |  | 17 |  |  | -269082 | 9E+04 2.73639E
|  |  |  | 18 |  |  | -184730 | 5E+04 1.86831E
|  |  |  | 19 |  |  | -49612.2 | 2E+05 1.41954E
|  |  |  | 20 |  |  | -543315 | 6E+05 7.83707E
|  |  |  | 21 |  |  | -351526 | 9E+04 3.53115E
|  |  |  | 22 |  |  | -389511 | 7E+04 3.93007E
|  |  |  | 23 |  |  | -269082 | 8E+04 2.73639E
|  |  |  | 24 |  |  | -184730 | 5E+04 1.86831E

## choix config
Mean size arrangement (mm) | [6 empty] | Protection sheets Thickness (mm)
N° bob | LLc | LRc | EL | ER | Aperture pole |  | 0.89
865 | 168.54 | 168.8233 | 8.7701 | 8.9393 | pole1
866 | 142.7 | 141.4333 | 9.0776 | 9.0772 | pole2 |  |  | QH Nr.:
867 | 123.04 | 131.3567 | 9.5866 | 9.5941 | pole3 |  |  | 888
868 | 156.5533 | 154.9367 | 8.783 | 9.139 | pole4
Cas 6
Arrangement retenu |  | OK
AP 195
[5 empty] | QH Nr.: |  |  |  |  | QH Nr.:
[5 empty] | 900 |  |  |  |  | 887
| Offset par rapport au plan median | Déformation de la bobine (<-> calibre) | Sur-contrainte réelle (MPa)
a/e | 12.6853 | 45.3853 | 17.2955 | [6 empty] | * View from
b/f | 8.5812 | 21.6212 | 8.7086 |  | * In the position |  |  |  |  | connection end
c/g | -11.0819 | 35.4715 | 13.0712 |  | of aperture 1 of the magnets
d/h | -5.7213 | 52.8187 | 19.4253 |  | = measurement position of the aperture |  |  | QH Nr.: |  | Ansicht
Minimum local Pre-stress : |  |  | 7.2899 |  |  |  |  | 1593 |  | Leadend
ordre | 3 | 4 | 5 | 6 | 7 | 8 | 9 | 10
normaux | -0.55366 | 0.00013409 | 0.12861 | -0.00018044 | -0.02263 | 1.5439e-05 | 0.002537 | -1.4511e-05
skew | -0.91199 | 0.024571 | -0.21738 | -0.017441 | -0.036385 | 0.0007046 | -0.0045571 | -0.00026811
According to CERN's specification LHC-M-ES-0001 for field error naming conventions
[8 empty] | Statistic | Mean value
[8 empty] | B3 | -0.28
[8 empty] | A3 | 1.28
[8 empty] | from Ap 0 to ? | 112
Simulation de la position des bobines selon les poles de 1 à 4
N° bob | LLc | LRc |  |  | Sur_contrainte sur 80MPa |  | Offset par rapport au plan median | Déformation de la bobine (<->taille à 80Mpa) | ordre | 3 | 4 | 5 | 6 | 7 | 8 | 9 | 10 | 11 | 12 | 13 | 14 | 15 | elargissement de la cavit due à la tole
865 | 168.54 | 168.8233 | 8.7701 | 8.9393 | 19.4253 | d/h | -5.7213 | 52.8187 | Score/norme | 3: 1.2048; 5: Score/(err_stdev); 6: 0.62329 | 110
866 | 142.7 | 141.4333 | 9.0776 | 9.0772 | 17.2955 | a/e | 12.6853 | 45.3853 | norme | 1.0669 | 0.024571 | 0.25257 | 0.017442 | 0.042848 | 0.00070477 | 0.0052157 | 0.0002685 | 0.00056217 | 1.0343e-05 | 0.00011408 | 9.9548e-06 | 3.5054e-05 | 110
867 | 123.04 | 131.3567 | 9.5866 | 9.5941 | 8.7086 | b/f | 8.5812 | 21.6212 | normaux | -0.55366 | 0.00013409 | 0.12861 | -0.00018044 | -0.02263 | 1.5439e-05 | 0.002537 | -1.4511e-05 | -0.00032844 | 1.1018e-06 | 4.7406e-05 | -1.151e-06 | -2.1413e-05 | 110
868 | 156.5533 | 154.9367 | 8.783 | 9.139 | 13.0712 | c/g | -11.0819 | 35.4715 | skew | -0.91199 | 0.024571 | -0.21738 | -0.017441 | -0.036385 | 0.0007046 | -0.0045571 | -0.00026811 | -0.00045625 | 1.0284e-05 | -0.00010376 | -9.888e-06 | -2.7754e-05 | 110
[9 empty] | stdev | 1 | 0.7 | 0.6 | 0.5 | 0.15 | 0.1 | 0.1 | 0.3 | 0.05 | 0.05 | 0.05 | 0.05 | 0.05
Calculation done by supposing the first coil is in pole 1. Final sorting is turned counterclockwise by | [7 empty] | 270 | erreur/stdev | 0.71126 | 0.023401 | 0.28064 | 0.023255 | 0.19044 | 0.0046985 | 0.034771 | 0.00059666 | 0.0074956 | 0.00013791 | 0.001521 | 0.00013273 | 0.00046739
cas 6 & Meas_Pos=6
868 | 162.28 | 161.68 | 8.7209 | 9.0011 | 15.6388 | d/h | -9.5284 | 42.7516 | Score/norme | 3: 0.74579; 5: Score/(err_stdev); 6: 0.39018 | 110
865 | 181.36 | 167.66 | 8.6396 | 8.631 | 22.7423 | a/e | -8.5541 | 62.8059 | norme | 0.83395 | 0.098491 | 0.19743 | 0.022107 | 0.033493 | 0.0028253 | 0.0040769 | 0.00034032 | 0.00043943 | 4.1579e-05 | 8.9174e-05 | 1.2632e-05 | 2.74e-05 | 110
866 | 159.64 | 140.94 | 8.5731 | 8.6633 | 19.3567 | b/f | 4.1815 | 53.8215 | normaux | -0.52479 | -0.00053643 | 0.12597 | 0.00022833 | -0.020795 | -6.1281e-05 | 0.0026828 | 1.8343e-05 | -0.00024894 | -4.3554e-06 | 6.3817e-05 | 1.4433e-06 | -1.4763e-05 | 110
867 | 122.56 | 140.46 | 9.4441 | 9.315 | 8.255 | c/g | 8.2438 | 20.8038 | skew | 0.64813 | -0.098489 | 0.15201 | 0.022106 | 0.026256 | -0.0028246 | 0.0030698 | 0.00033983 | 0.00036211 | -4.135e-05 | 6.2285e-05 | 1.255e-05 | 2.3083e-05 | 110
cas 5 & Meas_Pos=6
868 | 162.28 | 161.68 | 8.7209 | 9.0011 | 15.1775 | d/h | -10.7893 | 41.4907 | Score/norme | 3: 1.8473; 5: Score/(err_stdev); 6: 1.071 | 110
865 | 181.36 | 167.66 | 8.6396 | 8.631 | 22.7423 | a/e | -8.5541 | 62.8059 | norme | 1.2205 | 0.52046 | 0.28894 | 0.024692 | 0.049019 | 0.014931 | 0.0059666 | 0.00038014 | 0.0006431 | 0.00021966 | 0.00013048 | 1.4126e-05 | 4.0094e-05 | 110
867 | 122.56 | 140.46 | 9.4441 | 9.315 | 13.2918 | b/f | 20.9375 | 33.4974 | normaux | -1.2202 | 0.0028313 | 0.28892 | 0.00025468 | -0.048989 | 0.00032418 | 0.0059661 | 2.0471e-05 | -0.00063973 | 2.31e-05 | 0.00012992 | 1.6052e-06 | -3.9725e-05 | 110
866 | 159.64 | 140.94 | 8.5731 | 8.6633 | 15.007 | c/g | -7.9129 | 41.7271 | skew | 0.029408 | 0.52046 | 0.0036773 | 0.024691 | 0.0017098 | 0.014927 | -8.0665e-05 | 0.00037959 | 6.5796e-05 | 0.00021845 | -1.2104e-05 | 1.4034e-05 | 5.427e-06 | 110
cas 4 & Meas_Pos=6
868 | 162.28 | 161.68 | 8.7209 | 9.0011 | 15.6388 | d/h | -9.5284 | 42.7516 | Score/norme | 3: 1.7892; 5: Score/(err_stdev); 6: 1.3803 | 110
866 | 159.64 | 140.94 | 8.5731 | 8.6633 | 18.6626 | a/e | 2.2514 | 51.8914 | norme | 0.82569 | 1.0328 | 0.19547 | 0.02515 | 0.033161 | 0.029627 | 0.0040365 | 0.0003871 | 0.00043503 | 0.00043593 | 8.829e-05 | 1.4349e-05 | 2.7118e-05 | 110
865 | 181.36 | 167.66 | 8.6396 | 8.631 | 18.5627 | b/f | -20.0966 | 51.2634 | normaux | 0.40927 | -0.0056198 | -0.094953 | 0.00026049 | 0.016747 | -0.00064305 | -0.0018675 | 2.0915e-05 | 0.00024454 | -4.5795e-05 | -3.4483e-05 | 1.6531e-06 | 1.5976e-05 | 110
867 | 122.56 | 140.46 | 9.4441 | 9.315 | 13.2918 | c/g | 20.9375 | 33.4974 | skew | 0.71712 | -1.0328 | 0.17086 | 0.025149 | 0.028622 | -0.02962 | 0.0035786 | 0.00038653 | 0.00035979 | -0.00043352 | 8.1277e-05 | 1.4254e-05 | 2.1912e-05 | 110
cas 3 & Meas_Pos=6
868 | 162.28 | 161.68 | 8.7209 | 9.0011 | 20.0019 | d/h | 2.399 | 54.679 | Score/norme | 3: 1.0037; 5: Score/(err_stdev); 6: 0.63717 | 110
866 | 159.64 | 140.94 | 8.5731 | 8.6633 | 18.6626 | a/e | 2.2514 | 51.8914 | norme | 0.82888 | 0.52569 | 0.19623 | 0.021873 | 0.033289 | 0.01508 | 0.0040521 | 0.00033667 | 0.00043674 | 0.00022189 | 8.8631e-05 | 1.2504e-05 | 2.7232e-05 | 110
867 | 122.56 | 140.46 | 9.4441 | 9.315 | 8.255 | b/f | 8.2438 | 20.8038 | normaux | -0.2279 | 0.0028603 | 0.051806 | 0.00022606 | -0.0094978 | 0.00032733 | 0.00096685 | 1.8187e-05 | -0.00015258 | 2.3312e-05 | 1.4245e-05 | 1.4328e-06 | -1.0353e-05 | 110
865 | 181.36 | 167.66 | 8.6396 | 8.631 | 19.144 | c/g | -18.4913 | 52.8687 | skew | -0.79693 | 0.52569 | -0.18926 | 0.021871 | -0.031906 | 0.015077 | -0.003935 | 0.00033618 | -0.00040922 | 0.00022066 | -8.7479e-05 | 1.2422e-05 | -2.5187e-05 | 110
cas 2 & Meas_Pos=6
868 | 162.28 | 161.68 | 8.7209 | 9.0011 | 15.1775 | d/h | -10.7893 | 41.4907 | Score/norme | 3: 1.4699; 5: Score/(err_stdev); 6: 1.2051 | 110
867 | 122.56 | 140.46 | 9.4441 | 9.315 | 12.4287 | a/e | 18.7621 | 31.3221 | norme | 0.63424 | 1.0213 | 0.15015 | 0.024763 | 0.025473 | 0.029297 | 0.0031005 | 0.00038108 | 0.00033423 | 0.00043108 | 6.7789e-05 | 1.4132e-05 | 2.0843e-05 | 110
865 | 181.36 | 167.66 | 8.6396 | 8.631 | 19.144 | b/f | -18.4913 | 52.8687 | normaux | 0.29405 | -0.0055566 | -0.071121 | 0.00025666 | 0.011566 | -0.00063578 | -0.0015398 | 2.0608e-05 | 0.00013126 | -4.5279e-05 | -3.8212e-05 | 1.6263e-06 | 7.5332e-06 | 110
866 | 159.64 | 140.94 | 8.5731 | 8.6633 | 19.3567 | c/g | 4.1815 | 53.8215 | skew | -0.56195 | -1.0212 | -0.13223 | 0.024761 | -0.022696 | -0.02929 | -0.0026912 | 0.00038052 | -0.00030737 | -0.0004287 | -5.5994e-05 | 1.4038e-05 | -1.9434e-05 | 110
cas 1 & Meas_Pos=6
868 | 162.28 | 161.68 | 8.7209 | 9.0011 | 20.0019 | d/h | 2.399 | 54.679 | Score/norme | 3: 2.5364; 5: Score/(err_stdev); 6: 1.3146 | 110
867 | 122.56 | 140.46 | 9.4441 | 9.315 | 12.4287 | a/e | 18.7621 | 31.3221 | norme | 1.5463 | 0.081731 | 0.36607 | 0.026762 | 0.062103 | 0.0023448 | 0.0075594 | 0.00041185 | 0.00081481 | 3.4504e-05 | 0.00016534 | 1.5284e-05 | 5.0811e-05 | 110
866 | 159.64 | 140.94 | 8.5731 | 8.6633 | 15.007 | b/f | -7.9129 | 41.7271 | normaux | 0.3908 | -0.00044439 | -0.096536 | 0.00027721 | 0.015046 | -5.0863e-05 | -0.0021841 | 2.2291e-05 | 0.00014356 | -3.6288e-06 | -6.0164e-05 | 1.7603e-06 | 7.2814e-06 | 110
865 | 181.36 | 167.66 | 8.6396 | 8.631 | 18.5627 | c/g | -20.0966 | 51.2634 | skew | -1.4961 | -0.08173 | -0.35311 | 0.02676 | -0.060253 | -0.0023442 | -0.007237 | 0.00041125 | -0.00080206 | -3.4313e-05 | -0.000154 | 1.5182e-05 | -5.0287e-05 | 110
cas 6 & Meas_Pos=5
868 | 147.1 | 148.9 | 8.9002 | 9.1974 | 10.3319 | d/h | -9.4424 | 27.6576 | Score/norme | 3: 1.9393; 5: Score/(err_stdev); 6: 1.0043 | 110
865 | 173.26 | 178.26 | 8.8138 | 8.8047 | 19.2873 | a/e | -11.0661 | 52.1939 | norme | 1.3532 | 0.035772 | 0.32036 | 0.034075 | 0.054349 | 0.0010263 | 0.0066154 | 0.00052443 | 0.00071304 | 1.5082e-05 | 0.00014469 | 1.9455e-05 | 4.4462e-05 | 110
866 | 147.02 | 148.32 | 9.1001 | 9.1326 | 19.7612 | b/f | 14.7169 | 51.7369 | normaux | -0.92538 | 0.00019449 | 0.22171 | -0.00035294 | -0.036735 | 2.2365e-05 | 0.0047021 | -2.8387e-05 | -0.00044536 | 1.6031e-06 | 0.00011058 | -2.2468e-06 | -2.6597e-05 | 110
867 | 118.3 | 126.9 | 9.5198 | 9.3366 | 9.1258 | c/g | 14.5114 | 22.8114 | skew | 0.98738 | 0.035772 | 0.23124 | -0.034073 | 0.040054 | 0.0010261 | 0.0046534 | -0.00052366 | 0.00055685 | 1.4997e-05 | 9.3307e-05 | -1.9325e-05 | 3.563e-05 | 110
cas 5 & Meas_Pos=5
868 | 147.1 | 148.9 | 8.9002 | 9.1974 | 14.2683 | d/h | 1.095 | 38.195 | Score/norme | 3: 2.1423; 5: Score/(err_stdev); 6: 1.5212 | 110
865 | 173.26 | 178.26 | 8.8138 | 8.8047 | 19.2873 | a/e | -11.0661 | 52.1939 | norme | 1.053 | 0.98366 | 0.24928 | 0.034247 | 0.04229 | 0.028218 | 0.0051476 | 0.00052708 | 0.0005548 | 0.00041518 | 0.00011255 | 1.954e-05 | 3.4584e-05 | 110
867 | 118.3 | 126.9 | 9.5198 | 9.3366 | 14.6972 | b/f | 28.4379 | 36.7379 | normaux | -1.0515 | 0.0053522 | 0.24905 | -0.00035495 | -0.042202 | 0.00061252 | 0.0051469 | -2.852e-05 | -0.00054996 | 4.3629e-05 | 0.00011233 | -2.2581e-06 | -3.4111e-05 | 110
866 | 147.02 | 148.32 | 9.1001 | 9.1326 | 10.434 | c/g | -9.7027 | 27.3173 | skew | 0.056531 | 0.98364 | 0.010552 | -0.034245 | 0.0027262 | 0.028211 | 8.2804e-05 | -0.00052631 | 7.3104e-05 | 0.00041288 | -7.1308e-06 | -1.9409e-05 | 5.701e-06 | 110
cas 4 & Meas_Pos=5
868 | 147.1 | 148.9 | 8.9002 | 9.1974 | 10.3319 | d/h | -9.4424 | 27.6576 | Score/norme | 3: 2.1524; 5: Score/(err_stdev); 6: 1.5306 | 110
866 | 147.02 | 148.32 | 9.1001 | 9.1326 | 14.5755 | a/e | 1.1403 | 38.1603 | norme | 1.053 | 0.98874 | 0.24929 | 0.033586 | 0.042291 | 0.028364 | 0.0051479 | 0.00051698 | 0.00055483 | 0.00041735 | 0.00011261 | 1.9199e-05 | 3.4595e-05 | 110
865 | 173.26 | 178.26 | 8.8138 | 8.8047 | 19.1117 | b/f | -11.5413 | 51.7187 | normaux | 0.084812 | -0.0053797 | -0.017253 | -0.00034714 | 0.0038609 | -0.00061558 | -0.00022138 | -2.7936e-05 | 8.783e-05 | -4.3838e-05 | 4.112e-06 | -2.2038e-06 | 6.6027e-06 | 110
867 | 118.3 | 126.9 | 9.5198 | 9.3366 | 14.6972 | c/g | 28.4379 | 36.7379 | skew | 1.0496 | -0.98873 | 0.24869 | -0.033584 | 0.042115 | -0.028357 | 0.0051431 | -0.00051622 | 0.00054784 | -0.00041504 | 0.00011253 | -1.9072e-05 | 3.3959e-05 | 110
cas 3 & Meas_Pos=5
868 | 147.1 | 148.9 | 8.9002 | 9.1974 | 19.5603 | d/h | 15.2613 | 52.3613 | Score/norme | 3: 1.8196; 5: Score/(err_stdev); 6: 1.3597 | 110
866 | 147.02 | 148.32 | 9.1001 | 9.1326 | 14.5755 | a/e | 1.1403 | 38.1603 | norme | 0.88998 | 0.98986 | 0.21069 | 0.034882 | 0.035743 | 0.028396 | 0.0043508 | 0.00053691 | 0.00046892 | 0.00041782 | 9.5182e-05 | 1.9914e-05 | 2.9235e-05 | 110
867 | 118.3 | 126.9 | 9.5198 | 9.3366 | 9.1258 | b/f | 14.5114 | 22.8114 | normaux | 0.025381 | 0.0053864 | -0.0084015 | -0.00036091 | 0.00063367 | 0.00061628 | -0.0002875 | -2.8982e-05 | -2.3335e-05 | 4.3882e-05 | -1.3823e-05 | -2.286e-06 | -2.4168e-06 | 110
865 | 173.26 | 178.26 | 8.8138 | 8.8047 | 15.2519 | c/g | -21.9865 | 41.2735 | skew | -0.88961 | 0.98984 | -0.21052 | -0.03488 | -0.035737 | 0.028389 | -0.0043413 | -0.00053613 | -0.00046834 | 0.00041551 | -9.4173e-05 | -1.9782e-05 | -2.9135e-05 | 110
cas 2 & Meas_Pos=5
868 | 147.1 | 148.9 | 8.9002 | 9.1974 | 14.2683 | d/h | 1.095 | 38.195 | Score/norme | 3: 1.8103; 5: Score/(err_stdev); 6: 1.3526 | 110
867 | 118.3 | 126.9 | 9.5198 | 9.3366 | 9.2726 | a/e | 14.8783 | 23.1783 | norme | 0.88779 | 0.98728 | 0.21017 | 0.034012 | 0.035655 | 0.028322 | 0.00434 | 0.0005236 | 0.00046777 | 0.00041672 | 9.4899e-05 | 1.945e-05 | 2.9159e-05 | 110
865 | 173.26 | 178.26 | 8.8138 | 8.8047 | 15.2519 | b/f | -21.9865 | 41.2735 | normaux | 0.88773 | -0.0053712 | -0.21017 | -0.00035104 | 0.035647 | -0.00061473 | -0.0043385 | -2.8236e-05 | 0.0004659 | -4.3788e-05 | -9.4365e-05 | -2.2216e-06 | 2.894e-05 | 110
866 | 147.02 | 148.32 | 9.1001 | 9.1326 | 19.7612 | c/g | 14.7169 | 51.7369 | skew | -0.0096611 | -0.98726 | 0.00010241 | -0.03401 | -0.00077284 | -0.028315 | 0.00011601 | -0.00052284 | -4.1731e-05 | -0.00041441 | 1.0059e-05 | -1.9323e-05 | -3.5685e-06 | 110
cas 1 & Meas_Pos=5
868 | 147.1 | 148.9 | 8.9002 | 9.1974 | 19.5603 | d/h | 15.2613 | 52.3613 | Score/norme | 3: 2.0703; 5: Score/(err_stdev); 6: 1.0723 | 110
867 | 118.3 | 126.9 | 9.5198 | 9.3366 | 9.2726 | a/e | 14.8783 | 23.1783 | norme | 1.398 | 0.043441 | 0.33096 | 0.034761 | 0.056148 | 0.001246 | 0.0068344 | 0.00053513 | 0.00073666 | 1.8348e-05 | 0.00014949 | 1.9866e-05 | 4.5933e-05 | 110
866 | 147.02 | 148.32 | 9.1001 | 9.1326 | 10.434 | b/f | -9.7027 | 27.3173 | normaux | 0.95621 | 0.00023725 | -0.2291 | -0.00035894 | 0.037959 | 2.6973e-05 | -0.0048587 | -2.8837e-05 | 0.00046023 | 1.9059e-06 | -0.00011427 | -2.268e-06 | 2.7488e-05 | 110
865 | 173.26 | 178.26 | 8.8138 | 8.8047 | 19.1117 | c/g | -11.5413 | 51.7187 | skew | -1.0199 | 0.043441 | -0.23885 | -0.034759 | -0.041373 | 0.0012457 | -0.0048066 | -0.00053435 | -0.0005752 | 1.8249e-05 | -9.6382e-05 | -1.9736e-05 | -3.6801e-05 | 110
cas 6 & Meas_Pos=4
868 | 145.58 | 150.38 | 8.891 | 9.1883 | 12.3137 | d/h | -2.5853 | 32.9947 | Score/norme | 3: 0.66939; 5: Score/(err_stdev); 6: 0.36643 | 110
865 | 165.84 | 169.64 | 8.5794 | 9.0312 | 17.9096 | a/e | -6.0655 | 49.7745 | norme | 0.76854 | 0.20704 | 0.18194 | 0.041904 | 0.030866 | 0.0059393 | 0.0037571 | 0.00064497 | 0.00040496 | 8.7378e-05 | 8.2162e-05 | 2.3928e-05 | 2.525e-05 | 110
866 | 143.24 | 137.34 | 9.0054 | 9.0968 | 17.5715 | b/f | 13.2406 | 46.4807 | normaux | -0.60687 | 0.0011267 | 0.14493 | -0.00043376 | -0.024167 | 0.00012897 | 0.0030513 | -3.4873e-05 | -0.00029932 | 9.1895e-06 | 7.0316e-05 | -2.7561e-06 | -1.8084e-05 | 110
867 | 123.84 | 137.54 | 9.6529 | 9.7346 | 8.1003 | c/g | 6.1335 | 19.9735 | skew | 0.47156 | 0.20704 | 0.11 | -0.041902 | 0.019201 | 0.0059379 | 0.0021921 | -0.00064403 | 0.00027276 | 8.6893e-05 | 4.25e-05 | -2.3769e-05 | 1.7622e-05 | 110
cas 5 & Meas_Pos=4
868 | 145.58 | 150.38 | 8.891 | 9.1883 | 11.8773 | d/h | -3.7547 | 31.8253 | Score/norme | 3: 1.2922; 5: Score/(err_stdev); 6: 0.77682 | 110
865 | 165.84 | 169.64 | 8.5794 | 9.0312 | 17.9096 | a/e | -6.0655 | 49.7745 | norme | 0.99138 | 0.50094 | 0.23469 | 0.039695 | 0.039816 | 0.01437 | 0.0048464 | 0.00061096 | 0.00052235 | 0.00021142 | 0.00010598 | 2.2659e-05 | 3.2565e-05 | 110
867 | 123.84 | 137.54 | 9.6529 | 9.7346 | 14.3899 | b/f | 21.6421 | 35.4821 | normaux | -0.97615 | 0.0027258 | 0.23154 | -0.00041111 | -0.039127 | 0.000312 | 0.0048004 | -3.3049e-05 | -0.0005056 | 2.2227e-05 | 0.0001058 | -2.6153e-06 | -3.123e-05 | 110
866 | 143.24 | 137.34 | 9.0054 | 9.0968 | 11.9371 | c/g | -1.6638 | 31.5762 | skew | 0.1731 | 0.50093 | 0.038349 | -0.039693 | 0.0073747 | 0.014367 | 0.00066611 | -0.00061007 | 0.00013121 | 0.00021025 | 6.1933e-06 | -2.2507e-05 | 9.229e-06 | 110
cas 4 & Meas_Pos=4
868 | 145.58 | 150.38 | 8.891 | 9.1883 | 12.3137 | d/h | -2.5853 | 32.9947 | Score/norme | 3: 1.3108; 5: Score/(err_stdev); 6: 0.95571 | 110
866 | 143.24 | 137.34 | 9.0054 | 9.0968 | 14.0535 | a/e | 3.9347 | 37.1747 | norme | 0.79028 | 0.80508 | 0.18709 | 0.039014 | 0.031739 | 0.023095 | 0.0038634 | 0.00060056 | 0.00041639 | 0.00033982 | 8.4499e-05 | 2.2301e-05 | 2.596e-05 | 110
865 | 165.84 | 169.64 | 8.5794 | 9.0312 | 15.4117 | b/f | -13.0077 | 42.8323 | normaux | 0.40351 | -0.0043801 | -0.093692 | -0.00040315 | 0.016499 | -0.00050127 | -0.0018463 | -3.2428e-05 | 0.00023998 | -3.5702e-05 | -3.4352e-05 | -2.5555e-06 | 1.5655e-05 | 110
867 | 123.84 | 137.54 | 9.6529 | 9.7346 | 14.3899 | c/g | 21.6421 | 35.4821 | skew | 0.6795 | -0.80507 | 0.16194 | -0.039012 | 0.027114 | -0.02309 | 0.0033937 | -0.00059968 | 0.00034028 | -0.00033794 | 7.7201e-05 | -2.2154e-05 | 2.0709e-05 | 110
cas 3 & Meas_Pos=4
868 | 145.58 | 150.38 | 8.891 | 9.1883 | 17.8982 | d/h | 12.3782 | 47.9582 | Score/norme | 3: 0.69554; 5: Score/(err_stdev); 6: 0.47261 | 110
866 | 143.24 | 137.34 | 9.0054 | 9.0968 | 14.0535 | a/e | 3.9347 | 37.1747 | norme | 0.64024 | 0.50985 | 0.15157 | 0.042793 | 0.025713 | 0.014626 | 0.0031299 | 0.0006587 | 0.00033735 | 0.00021521 | 6.8475e-05 | 2.4441e-05 | 2.1034e-05 | 110
867 | 123.84 | 137.54 | 9.6529 | 9.7346 | 8.1003 | b/f | 6.1335 | 19.9735 | normaux | 0.23787 | 0.0027748 | -0.057909 | -0.00044252 | 0.0092953 | 0.00031741 | -0.0012713 | -3.5554e-05 | 0.00010045 | 2.2597e-05 | -3.2692e-05 | -2.8031e-06 | 5.5971e-06 | 110
865 | 165.84 | 169.64 | 8.5794 | 9.0312 | 15.9558 | c/g | -11.4955 | 44.3445 | skew | -0.59441 | 0.50984 | -0.14007 | -0.042791 | -0.023974 | 0.014622 | -0.0028601 | -0.00065774 | -0.00032204 | 0.00021402 | -6.0167e-05 | -2.428e-05 | -2.0275e-05 | 110
cas 2 & Meas_Pos=4
868 | 145.58 | 150.38 | 8.891 | 9.1883 | 11.8773 | d/h | -3.7547 | 31.8253 | Score/norme | 3: 0.74191; 5: Score/(err_stdev); 6: 0.66071 | 110
867 | 123.84 | 137.54 | 9.6529 | 9.7346 | 10.7174 | a/e | 12.5864 | 26.4264 | norme | 0.29879 | 0.80327 | 0.070734 | 0.041332 | 0.012 | 0.023043 | 0.0014607 | 0.00063626 | 0.00015742 | 0.00033907 | 3.1932e-05 | 2.3623e-05 | 9.8104e-06 | 110
865 | 165.84 | 169.64 | 8.5794 | 9.0312 | 15.9558 | b/f | -11.4955 | 44.3445 | normaux | 0.29782 | -0.0043701 | -0.070437 | -0.00042705 | 0.011971 | -0.00050009 | -0.0014505 | -3.4349e-05 | 0.00015742 | -3.5619e-05 | -3.1311e-05 | -2.7089e-06 | 9.8055e-06 | 110
866 | 143.24 | 137.34 | 9.0054 | 9.0968 | 17.5715 | c/g | 13.2406 | 46.4807 | skew | 0.024005 | -0.80326 | 0.006484 | -0.04133 | 0.00083483 | -0.023038 | 0.000172 | -0.00063533 | 2.9154e-07 | -0.00033719 | 6.2707e-06 | -2.3467e-05 | -3.0928e-07 | 110
cas 1 & Meas_Pos=4
868 | 145.58 | 150.38 | 8.891 | 9.1883 | 17.8982 | d/h | 12.3782 | 47.9582 | Score/norme | 3: 1.3825; 5: Score/(err_stdev); 6: 0.73676 | 110
867 | 123.84 | 137.54 | 9.6529 | 9.7346 | 10.7174 | a/e | 12.5864 | 26.4264 | norme | 1.1228 | 0.21776 | 0.26581 | 0.040223 | 0.045095 | 0.0062466 | 0.0054891 | 0.00061918 | 0.00059165 | 9.1918e-05 | 0.00012007 | 2.2979e-05 | 3.6892e-05 | 110
866 | 143.24 | 137.34 | 9.0054 | 9.0968 | 11.9371 | b/f | -1.6638 | 31.5762 | normaux | 0.53625 | 0.0011857 | -0.1296 | -0.00041566 | 0.021108 | 0.00013555 | -0.002801 | -3.3398e-05 | 0.00024101 | 9.6425e-06 | -6.9261e-05 | -2.6313e-06 | 1.3901e-05 | 110
865 | 165.84 | 169.64 | 8.5794 | 9.0312 | 15.4117 | c/g | -13.0077 | 42.8323 | skew | -0.9865 | 0.21776 | -0.23208 | -0.040221 | -0.03985 | 0.0062452 | -0.0047207 | -0.00061828 | -0.00054034 | 9.1411e-05 | -9.8079e-05 | -2.2828e-05 | -3.4172e-05 | 110
cas 6 & Meas_Pos=3
868 | 156.88 | 150.38 | 8.8011 | 9.1529 | 13.0904 | d/h | -11.4289 | 35.4511 | Score/norme | 3: 0.66376; 5: Score/(err_stdev); 6: 0.34497 | 110
865 | 164.98 | 151.68 | 8.948 | 9.3803 | 18.1018 | a/e | -6.7455 | 48.2345 | norme | 0.79068 | 0.038626 | 0.18718 | 0.032168 | 0.031755 | 0.001108 | 0.0038653 | 0.00049518 | 0.00041663 | 1.6316e-05 | 8.4543e-05 | 1.8382e-05 | 2.5977e-05 | 110
866 | 140.38 | 144.48 | 9.0308 | 9.1313 | 13.917 | b/f | 6.3254 | 36.7054 | normaux | -0.68131 | -0.00021076 | 0.16236 | 0.00033233 | -0.027187 | -2.398e-05 | 0.0034021 | 2.6704e-05 | -0.00034135 | -1.6975e-06 | 7.7356e-05 | 2.1014e-06 | -2.0777e-05 | 110
867 | 135.38 | 130.48 | 9.715 | 9.7673 | 11.8298 | c/g | 3.6173 | 28.9973 | skew | 0.40123 | -0.038625 | 0.093146 | 0.032166 | 0.016408 | -0.0011077 | 0.0018348 | 0.00049445 | 0.00023887 | -1.6227e-05 | 3.4113e-05 | 1.8262e-05 | 1.5593e-05 | 110
cas 5 & Meas_Pos=3
868 | 156.88 | 150.38 | 8.8011 | 9.1529 | 15.3017 | d/h | -5.4404 | 41.4396 | Score/norme | 3: 0.34019; 5: Score/(err_stdev); 6: 0.20396 | 110
865 | 164.98 | 151.68 | 8.948 | 9.3803 | 18.1018 | a/e | -6.7455 | 48.2345 | norme | 0.51112 | 0.25039 | 0.121 | 0.033542 | 0.020528 | 0.007183 | 0.0024987 | 0.00051634 | 0.00026932 | 0.00010568 | 5.4644e-05 | 1.9169e-05 | 1.6791e-05 | 110
867 | 135.38 | 130.48 | 9.715 | 9.7673 | 13.4346 | b/f | 7.5509 | 32.9309 | normaux | -0.49925 | 0.0013619 | 0.11848 | 0.00034657 | -0.020002 | 0.00015593 | 0.002459 | 2.7861e-05 | -0.00025773 | 1.1112e-05 | 5.4377e-05 | 2.1944e-06 | -1.5898e-05 | 110
866 | 140.38 | 144.48 | 9.0308 | 9.1313 | 10.0216 | c/g | -3.9485 | 26.4315 | skew | 0.10952 | 0.25039 | 0.024583 | 0.033541 | 0.0046148 | 0.0071813 | 0.00044328 | 0.00051558 | 7.8137e-05 | 0.0001051 | 5.4025e-06 | 1.9043e-05 | 5.4033e-06 | 110
cas 4 & Meas_Pos=3
868 | 156.88 | 150.38 | 8.8011 | 9.1529 | 13.0904 | d/h | -11.4289 | 35.4511 | Score/norme | 3: 0.45587; 5: Score/(err_stdev); 6: 0.42531 | 110
866 | 140.38 | 144.48 | 9.0308 | 9.1313 | 13.5017 | a/e | 5.2301 | 35.6101 | norme | 0.10956 | 0.66462 | 0.025937 | 0.032923 | 0.0043999 | 0.019066 | 0.00053562 | 0.00050674 | 5.7717e-05 | 0.00028054 | 1.1735e-05 | 1.88e-05 | 3.5984e-06 | 110
865 | 164.98 | 151.68 | 8.948 | 9.3803 | 16.964 | b/f | -9.7772 | 45.2028 | normaux | -0.063181 | -0.0036166 | 0.015197 | 0.00034067 | -0.0024984 | -0.00041376 | 0.00032509 | 2.7365e-05 | -2.9517e-05 | -2.9462e-05 | 7.8438e-06 | 2.1577e-06 | -1.7426e-06 | 110
867 | 135.38 | 130.48 | 9.715 | 9.7673 | 13.4346 | c/g | 7.5509 | 32.9309 | skew | 0.089508 | -0.66461 | 0.021018 | 0.032921 | 0.0036218 | -0.019061 | 0.00042568 | 0.000506 | 4.9599e-05 | -0.00027899 | 8.7288e-06 | 1.8676e-05 | 3.1483e-06 | 110
cas 3 & Meas_Pos=3
868 | 156.88 | 150.38 | 8.8011 | 9.1529 | 16.8732 | d/h | -1.1845 | 45.6955 | Score/norme | 3: 0.77649; 5: Score/(err_stdev); 6: 0.4291 | 110
866 | 140.38 | 144.48 | 9.0308 | 9.1313 | 13.5017 | a/e | 5.2301 | 35.6101 | norme | 0.8211 | 0.24979 | 0.19438 | 0.030903 | 0.032977 | 0.0071656 | 0.004014 | 0.00047566 | 0.00043265 | 0.00010543 | 8.7797e-05 | 1.7659e-05 | 2.6979e-05 | 110
867 | 135.38 | 130.48 | 9.715 | 9.7673 | 11.8298 | b/f | 3.6173 | 28.9973 | normaux | -0.1878 | 0.001359 | 0.042305 | 0.00031956 | -0.0078881 | 0.00015556 | 0.00077048 | 2.5696e-05 | -0.00013162 | 1.108e-05 | 9.9629e-06 | 2.0252e-06 | -9.0557e-06 | 110
865 | 164.98 | 151.68 | 8.948 | 9.3803 | 14.7897 | c/g | -15.571 | 39.409 | skew | -0.79933 | 0.24979 | -0.18972 | 0.030901 | -0.03202 | 0.007164 | -0.0039394 | 0.00047497 | -0.00041215 | 0.00010484 | -8.7229e-05 | 1.7543e-05 | -2.5414e-05 | 110
cas 2 & Meas_Pos=3
868 | 156.88 | 150.38 | 8.8011 | 9.1529 | 15.3017 | d/h | -5.4404 | 41.4396 | Score/norme | 3: 0.6001; 5: Score/(err_stdev); 6: 0.49823 | 110
867 | 135.38 | 130.48 | 9.715 | 9.7673 | 13.01 | a/e | 6.5101 | 31.8901 | norme | 0.38971 | 0.66188 | 0.092258 | 0.031949 | 0.015652 | 0.018987 | 0.0019051 | 0.00049174 | 0.00020532 | 0.00027938 | 4.1649e-05 | 1.8238e-05 | 1.2796e-05 | 110
865 | 164.98 | 151.68 | 8.948 | 9.3803 | 14.7897 | b/f | -15.571 | 39.409 | normaux | 0.38961 | -0.0036015 | -0.092253 | 0.00033079 | 0.015643 | -0.00041211 | -0.0019049 | 2.6578e-05 | 0.00020428 | -2.935e-05 | -4.146e-05 | 2.0995e-06 | 1.2681e-05 | 110
866 | 140.38 | 144.48 | 9.0308 | 9.1313 | 13.917 | c/g | 6.3254 | 36.7054 | skew | -0.0086208 | -0.66187 | -0.00099207 | 0.031947 | -0.00051523 | -0.018983 | 2.9555e-05 | 0.00049102 | -2.0625e-05 | -0.00027783 | 3.957e-06 | 1.8117e-05 | -1.7127e-06 | 110
cas 1 & Meas_Pos=3
868 | 156.88 | 150.38 | 8.8011 | 9.1529 | 16.8732 | d/h | -1.1845 | 45.6955 | Score/norme | 3: 0.42944; 5: Score/(err_stdev); 6: 0.22386 | 110
867 | 135.38 | 130.48 | 9.715 | 9.7673 | 13.01 | a/e | 6.5101 | 31.8901 | norme | 0.6354 | 0.036488 | 0.15042 | 0.032825 | 0.025519 | 0.0010468 | 0.0031062 | 0.00050524 | 0.00033482 | 1.5404e-05 | 6.7937e-05 | 1.875e-05 | 2.088e-05 | 110
866 | 140.38 | 144.48 | 9.0308 | 9.1313 | 10.0216 | b/f | -3.9485 | 26.4315 | normaux | 0.10387 | -0.00019864 | -0.026275 | 0.00033963 | 0.0038998 | -2.2708e-05 | -0.00062266 | 2.7305e-05 | 2.8698e-05 | -1.618e-06 | -1.8848e-05 | 2.1545e-06 | 1.0953e-06 | 110
865 | 164.98 | 151.68 | 8.948 | 9.3803 | 16.964 | c/g | -9.7772 | 45.2028 | skew | -0.62686 | -0.036488 | -0.14811 | 0.032824 | -0.025219 | -0.0010465 | -0.0030432 | 0.0005045 | -0.00033358 | -1.5318e-05 | -6.527e-05 | 1.8626e-05 | -2.0851e-05 | 110
cas 6 & Meas_Pos=2
868 | 160.8 | 156.7 | 8.6773 | 9.0108 | 12.0686 | d/h | -17.6446 | 33.1554 | Score/norme | 3: 2.0091; 5: Score/(err_stdev); 6: 1.0502 | 110
865 | 168.92 | 169.72 | 8.8011 | 8.8969 | 19.7249 | a/e | -5.4747 | 53.4453 | norme | 1.3686 | 0.167 | 0.324 | 0.0060145 | 0.054966 | 0.0047905 | 0.0066906 | 9.2533e-05 | 0.00072114 | 7.052e-05 | 0.00014633 | 3.424e-06 | 4.4965e-05 | 110
866 | 139.12 | 139.32 | 9.3602 | 9.2326 | 17.003 | b/f | 14.1442 | 43.2642 | normaux | -1.2203 | -0.000909 | 0.29053 | -6.2742e-05 | -0.048736 | -0.00010381 | 0.0060751 | -5.0676e-06 | -0.00061543 | -7.3785e-06 | 0.00013731 | -4.1027e-07 | -3.7573e-05 | 110
867 | 117.48 | 121.88 | 9.6401 | 9.7285 | 7.2899 | c/g | 10.5143 | 17.9943 | skew | 0.61973 | -0.167 | 0.14342 | -0.0060141 | 0.025417 | -0.0047894 | 0.0028031 | -9.2394e-05 | 0.00037587 | -7.0133e-05 | 5.059e-05 | -3.3994e-06 | 2.4701e-05 | 110
cas 5 & Meas_Pos=2
868 | 160.8 | 156.7 | 8.6773 | 9.0108 | 15.0405 | d/h | -9.4801 | 41.3199 | Score/norme | 3: 2.1643; 5: Score/(err_stdev); 6: 1.2552 | 110
865 | 168.92 | 169.72 | 8.8011 | 8.8969 | 19.7249 | a/e | -5.4747 | 53.4453 | norme | 1.3202 | 0.56608 | 0.31255 | 0.0061125 | 0.053023 | 0.016239 | 0.0064542 | 9.4034e-05 | 0.00069563 | 0.00023891 | 0.00014114 | 3.4696e-06 | 4.3368e-05 | 110
867 | 117.48 | 121.88 | 9.6401 | 9.7285 | 13.0514 | b/f | 24.7361 | 32.2161 | normaux | -1.3164 | 0.0030799 | 0.31136 | -6.3922e-05 | -0.05291 | 0.00035261 | 0.0064125 | -5.1407e-06 | -0.00069563 | 2.5124e-05 | 0.00013852 | -4.166e-07 | -4.3341e-05 | 110
866 | 139.12 | 139.32 | 9.3602 | 9.2326 | 8.2149 | c/g | -8.2171 | 20.9029 | skew | -0.10035 | 0.56607 | -0.027299 | -0.0061122 | -0.0034596 | 0.016235 | -0.0007323 | -9.3893e-05 | 1.6009e-06 | 0.00023759 | -2.7089e-05 | -3.4445e-06 | 1.5436e-06 | 110
cas 4 & Meas_Pos=2
868 | 160.8 | 156.7 | 8.6773 | 9.0108 | 12.0686 | d/h | -17.6446 | 33.1554 | Score/norme | 3: 2.0347; 5: Score/(err_stdev); 6: 1.7226 | 110
866 | 139.12 | 139.32 | 9.3602 | 9.2326 | 14.6099 | a/e | 8.055 | 37.175 | norme | 0.65914 | 1.2545 | 0.15604 | 0.0055863 | 0.026472 | 0.035988 | 0.0032223 | 8.6021e-05 | 0.00034727 | 0.00052955 | 7.0503e-05 | 3.2043e-06 | 2.1652e-05 | 110
865 | 168.92 | 169.72 | 8.8011 | 8.8969 | 16.6829 | b/f | -13.7171 | 45.2029 | normaux | -0.14856 | -0.0068259 | 0.036896 | -5.7509e-05 | -0.0056877 | -0.00078098 | 0.00084378 | -4.6634e-06 | -5.1577e-05 | -5.5614e-05 | 2.3817e-05 | -3.7054e-07 | -2.5114e-06 | 110
867 | 117.48 | 121.88 | 9.6401 | 9.7285 | 13.0514 | c/g | 24.7361 | 32.2161 | skew | 0.64217 | -1.2545 | 0.15162 | -0.005586 | 0.025854 | -0.03598 | 0.0031098 | -8.5895e-05 | 0.00034342 | -0.00052662 | 6.6358e-05 | -3.1828e-06 | 2.1506e-05 | 110
cas 3 & Meas_Pos=2
868 | 160.8 | 156.7 | 8.6773 | 9.0108 | 20.3622 | d/h | 5.14 | 55.94 | Score/norme | 3: 1.7606; 5: Score/(err_stdev); 6: 1.0501 | 110
866 | 139.12 | 139.32 | 9.3602 | 9.2326 | 14.6099 | a/e | 8.055 | 37.175 | norme | 1.1635 | 0.57321 | 0.27544 | 0.007799 | 0.046727 | 0.016444 | 0.0056878 | 0.00012006 | 0.00061305 | 0.00024194 | 0.00012441 | 4.4443e-06 | 3.8225e-05 | 110
867 | 117.48 | 121.88 | 9.6401 | 9.7285 | 7.2899 | b/f | 10.5143 | 17.9943 | normaux | -0.21116 | 0.0031193 | 0.046908 | -8.0737e-05 | -0.0089758 | 0.00035694 | 0.00082123 | -6.4739e-06 | -0.0001581 | 2.5418e-05 | 8.1295e-06 | -5.1319e-07 | -1.1076e-05 | 110
865 | 168.92 | 169.72 | 8.8011 | 8.8969 | 13.7317 | c/g | -21.7134 | 37.2066 | skew | -1.1441 | 0.5732 | -0.27141 | -0.0077986 | -0.045857 | 0.01644 | -0.0056282 | -0.00011989 | -0.00059231 | 0.0002406 | -0.00012415 | -4.4145e-06 | -3.6585e-05 | 110
cas 2 & Meas_Pos=2
868 | 160.8 | 156.7 | 8.6773 | 9.0108 | 15.0405 | d/h | -9.4801 | 41.3199 | Score/norme | 3: 1.8345; 5: Score/(err_stdev); 6: 1.6162 | 110
867 | 117.48 | 121.88 | 9.6401 | 9.7285 | 10.5955 | a/e | 18.6737 | 26.1537 | norme | 0.50174 | 1.2518 | 0.11878 | 0.0063485 | 0.020151 | 0.035909 | 0.0024528 | 9.7803e-05 | 0.00026437 | 0.00052837 | 5.3614e-05 | 3.6456e-06 | 1.6477e-05 | 110
865 | 168.92 | 169.72 | 8.8011 | 8.8969 | 13.7317 | b/f | -21.7134 | 37.2066 | normaux | 0.46984 | -0.0068105 | -0.11169 | -6.4999e-05 | 0.018792 | -0.00077931 | -0.0023276 | -5.2547e-06 | 0.00023951 | -5.5503e-05 | -5.2059e-05 | -4.1267e-07 | 1.4684e-05 | 110
866 | 139.12 | 139.32 | 9.3602 | 9.2326 | 17.003 | c/g | 14.1442 | 43.2642 | skew | -0.17605 | -1.2517 | -0.040409 | -0.0063481 | -0.0072738 | -0.0359 | -0.00077362 | -9.7662e-05 | -0.00011191 | -0.00052545 | -1.2819e-05 | -3.6222e-06 | -7.4756e-06 | 110
cas 1 & Meas_Pos=2
868 | 160.8 | 156.7 | 8.6773 | 9.0108 | 20.3622 | d/h | 5.14 | 55.94 | Score/norme | 3: 1.9455; 5: Score/(err_stdev); 6: 1.016 | 110
867 | 117.48 | 121.88 | 9.6401 | 9.7285 | 10.5955 | a/e | 18.6737 | 26.1537 | norme | 1.3476 | 0.1571 | 0.31902 | 0.0073449 | 0.054122 | 0.0045069 | 0.0065879 | 0.00011313 | 0.00071009 | 6.6316e-05 | 0.00014409 | 4.2014e-06 | 4.4279e-05 | 110
866 | 139.12 | 139.32 | 9.3602 | 9.2326 | 8.2149 | b/f | -8.2171 | 20.9029 | normaux | 0.50889 | -0.00085418 | -0.12382 | -7.548e-05 | 0.019896 | -9.7801e-05 | -0.0027154 | -6.0621e-06 | 0.00021584 | -6.974e-06 | -6.9605e-05 | -4.7557e-07 | 1.2046e-05 | 110
865 | 168.92 | 169.72 | 8.8011 | 8.8969 | 16.6829 | c/g | -13.7171 | 45.2029 | skew | -1.2478 | -0.1571 | -0.29401 | -0.0073445 | -0.050332 | -0.0045058 | -0.0060022 | -0.00011297 | -0.00067649 | -6.5948e-05 | -0.00012616 | -4.1744e-06 | -4.2609e-05 | 110
cas 6 & Meas_Pos=1
868 | 166.68 | 161.58 | 8.7075 | 9.2833 | 14.9227 | d/h | -15.8153 | 40.8647 | Score/norme | 3: 2.4568; 5: Score/(err_stdev); 6: 1.2801 | 110
865 | 156.88 | 175.98 | 8.8388 | 8.8919 | 18.7022 | a/e | 3.5526 | 50.4326 | norme | 1.52 | 0.085284 | 0.35984 | 0.076368 | 0.061046 | 0.0024465 | 0.0074307 | 0.0011755 | 0.00080089 | 3.6048e-05 | 0.00016251 | 4.3608e-05 | 4.9935e-05 | 110
866 | 126.8 | 138.2 | 9.3962 | 9.2066 | 15.87 | b/f | 23.406 | 40.206 | normaux | -1.5078 | -0.00046355 | 0.35744 | -0.00079038 | -0.060469 | -5.2845e-05 | 0.0074011 | -6.3563e-05 | -0.00078409 | -3.7514e-06 | 0.0001625 | -5.0287e-06 | -4.8521e-05 | 110
867 | 120.68 | 130.88 | 9.5475 | 9.6823 | 7.6543 | c/g | 8.3994 | 19.0794 | skew | 0.19229 | -0.085282 | 0.04146 | -0.076364 | 0.0083757 | -0.0024459 | 0.00066208 | -0.0011738 | 0.00016319 | -3.5852e-05 | 1.6014e-06 | -4.3317e-05 | 1.1799e-05 | 110
cas 5 & Meas_Pos=1
868 | 166.68 | 161.58 | 8.7075 | 9.2833 | 15.939 | d/h | -13.0322 | 43.6478 | Score/norme | 3: 2.4421; 5: Score/(err_stdev); 6: 1.2779 | 110
865 | 156.88 | 175.98 | 8.8388 | 8.8919 | 18.7022 | a/e | 3.5526 | 50.4326 | norme | 1.5113 | 0.14348 | 0.35779 | 0.074576 | 0.060698 | 0.0041159 | 0.0073883 | 0.0011479 | 0.00079632 | 6.0512e-05 | 0.00016157 | 4.258e-05 | 4.9648e-05 | 110
867 | 120.68 | 130.88 | 9.5475 | 9.6823 | 14.8126 | b/f | 26.2427 | 36.9227 | normaux | -1.5108 | 0.00078118 | 0.35752 | -0.00077188 | -0.06069 | 8.9578e-05 | 0.0073727 | -6.2068e-05 | -0.00079529 | 6.3906e-06 | 0.00015989 | -4.9107e-06 | -4.9472e-05 | 110
866 | 126.8 | 138.2 | 9.3962 | 9.2066 | 7.5474 | c/g | 2.3209 | 19.1209 | skew | -0.041495 | 0.14347 | -0.013889 | -0.074572 | -0.0010117 | 0.0041149 | -0.00048054 | -0.0011462 | 4.0516e-05 | 6.0174e-05 | -2.3265e-05 | -4.2296e-05 | 4.1768e-06 | 110
cas 4 & Meas_Pos=1
868 | 166.68 | 161.58 | 8.7075 | 9.2833 | 14.9227 | d/h | -15.8153 | 40.8647 | Score/norme | 3: 1.9751; 5: Score/(err_stdev); 6: 1.7767 | 110
866 | 126.8 | 138.2 | 9.3962 | 9.2066 | 13.404 | a/e | 17.1585 | 33.9585 | norme | 0.44715 | 1.3254 | 0.10586 | 0.074348 | 0.017958 | 0.038021 | 0.0021859 | 0.0011445 | 0.00023558 | 0.00055947 | 4.7833e-05 | 4.2482e-05 | 1.4692e-05 | 110
865 | 156.88 | 175.98 | 8.8388 | 8.8919 | 14.2103 | b/f | -8.5603 | 38.3197 | normaux | -0.27768 | -0.0072107 | 0.066676 | -0.00076859 | -0.010999 | -0.00082504 | 0.0014209 | -6.183e-05 | -0.00013142 | -5.8754e-05 | 3.3881e-05 | -4.8828e-06 | -7.7924e-06 | 110
867 | 120.68 | 130.88 | 9.5475 | 9.6823 | 14.8126 | c/g | 26.2427 | 36.9227 | skew | 0.35048 | -1.3254 | 0.082219 | -0.074344 | 0.014195 | -0.038012 | 0.0016611 | -0.0011428 | 0.00019551 | -0.00055638 | 3.3764e-05 | -4.2201e-05 | 1.2455e-05 | 110
cas 3 & Meas_Pos=1
868 | 166.68 | 161.58 | 8.7075 | 9.2833 | 22.6264 | d/h | 5.2808 | 61.9608 | Score/norme | 3: 1.3248; 5: Score/(err_stdev); 6: 0.70224 | 110
866 | 126.8 | 138.2 | 9.3962 | 9.2066 | 13.404 | a/e | 17.1585 | 33.9585 | norme | 1.1064 | 0.15567 | 0.26193 | 0.07581 | 0.044436 | 0.0044654 | 0.005409 | 0.001167 | 0.00058301 | 6.5684e-05 | 0.00011832 | 4.33e-05 | 3.6351e-05 | 110
867 | 120.68 | 130.88 | 9.5475 | 9.6823 | 7.6543 | b/f | 8.3994 | 19.0794 | normaux | -0.12423 | 0.00084813 | 0.026449 | -0.00078391 | -0.0054652 | 9.702e-05 | 0.00040478 | -6.3012e-05 | -0.00011059 | 6.9029e-06 | -5.4045e-07 | -4.9741e-06 | -8.0753e-06 | 110
865 | 156.88 | 175.98 | 8.8388 | 8.8919 | 13.1429 | c/g | -11.4387 | 35.4413 | skew | -1.0994 | 0.15566 | -0.26059 | -0.075806 | -0.044099 | 0.0044643 | -0.0053939 | -0.0011653 | -0.00057242 | 6.532e-05 | -0.00011832 | -4.3014e-05 | -3.5443e-05 | 110
cas 2 & Meas_Pos=1
868 | 166.68 | 161.58 | 8.7075 | 9.2833 | 15.939 | d/h | -13.0322 | 43.6478 | Score/norme | 3: 1.7903; 5: Score/(err_stdev); 6: 1.6831 | 110
867 | 120.68 | 130.88 | 9.5475 | 9.6823 | 12.3027 | a/e | 19.9865 | 30.6665 | norme | 0.1451 | 1.3271 | 0.034351 | 0.073942 | 0.0058273 | 0.03807 | 0.00070932 | 0.0011382 | 7.641e-05 | 0.00056019 | 1.5534e-05 | 4.2252e-05 | 4.7656e-06 | 110
865 | 156.88 | 175.98 | 8.8388 | 8.8919 | 13.1429 | b/f | -11.4387 | 35.4413 | normaux | -0.060779 | -0.0072198 | 0.014742 | -0.00076426 | -0.0023834 | -0.00082611 | 0.00032113 | -6.1478e-05 | -2.6507e-05 | -5.8834e-05 | 8.1205e-06 | -4.8534e-06 | -1.5115e-06 | 110
866 | 126.8 | 138.2 | 9.3962 | 9.2066 | 15.87 | c/g | 23.406 | 40.206 | skew | 0.13176 | -1.3271 | 0.031027 | -0.073938 | 0.0053176 | -0.038061 | 0.00063246 | -0.0011366 | 7.1665e-05 | -0.00055709 | 1.3243e-05 | -4.1973e-05 | 4.5195e-06 | 110
cas 1 & Meas_Pos=1
868 | 166.68 | 161.58 | 8.7075 | 9.2833 | 22.6264 | d/h | 5.2808 | 61.9608 | Score/norme | 3: 1.2999; 5: Score/(err_stdev); 6: 0.68116 | 110
867 | 120.68 | 130.88 | 9.5475 | 9.6823 | 12.3027 | a/e | 19.9865 | 30.6665 | norme | 1.1039 | 0.074789 | 0.26132 | 0.074356 | 0.044333 | 0.0021457 | 0.0053964 | 0.0011446 | 0.00058167 | 3.1588e-05 | 0.00011804 | 4.2475e-05 | 3.6269e-05 | 110
866 | 126.8 | 138.2 | 9.3962 | 9.2066 | 7.5474 | b/f | 2.3209 | 19.1209 | normaux | 0.10957 | -0.00040574 | -0.028893 | -0.0007687 | 0.0039245 | -4.6481e-05 | -0.00073716 | -6.1793e-05 | 1.2261e-05 | -3.3187e-06 | -2.5348e-05 | -4.8762e-06 | -4.4061e-07 | 110
865 | 156.88 | 175.98 | 8.8388 | 8.8919 | 14.2103 | c/g | -8.5603 | 38.3197 | skew | -1.0984 | -0.074788 | -0.25972 | -0.074352 | -0.044159 | -0.0021451 | -0.0053458 | -0.0011429 | -0.00058154 | -3.1413e-05 | -0.00011529 | -4.2194e-05 | -3.6266e-05 | 110
Note on D18: simonf: Pre-stress final=80+surcontrainte. Tient compte de la différence de taille de la cavité selon les toles de protection.
Note on H39: simonf: LL2-delta_L2 : deplacement du plan par rapport à la bobine gauche
Note on I39: simonf: Delta_L2 :calcul par rapport à la bobine gauche de la deformation par rapport à la taille de la bobine sous 80 Mpa = taiile du calibre + LL
Note on I38: simonf: Les deformation, offset et contrainte sont calculées entre deux bobines adjacentes indépendemment de leur position dans l'ouverture
Note on G38: simonf: le calcul des multipole est donné par rapport à l'horizontale quand a/e est sur cet horizontale. Il faut donc que a/e corresponde au pole qui est au dessus de l'horizontale
a
f
b
d
e
c
h
g
pole 2
pole 3
pole 4
Pole 1
Horizontal Plane
current leads after connection box
168.8 LR
154.9 LR
168.5 LL
141.4 LR
131.3 LR
123.0 LL
156.5 LL
142.7 LL