## calcul config
[7 empty] | cas a |  | cas b |  | cas c |  | cas d |  | cas e |  | cas f |  | cas g
Geometric harmonics
|  |  |  | Order |  |  | Normal | Skew | Normal | Skew | Normal | Skew | Normal | Skew | Normal | Skew | Normal | Skew | Normal | Skew | Normal | Skew
|  |  |  | 1 |  |  | -8.966e-11 | 9.2735e-11 | -8.966e-11 | 9.27348E-11 (T) | -8.966e-11 | 9.27348E-11 (T) | -8.966e-11 | 9.2735e-11 | -8.966e-11 | 9.2735e-11 | -8.966e-11 | 9.2735e-11 | -8.966e-11 | 9.2735e-11 | -8.966e-11 | 9.2735e-11
|  |  |  | 2 |  |  | 0.00031944 | -2.7452e-10 | 0.00031944 | -2.74520E-10 (rad) | 0.00031944 | -2.74520E-10 (rad) | 0.00031944 | -2.7452e-10 | 0.00031944 | -2.7452e-10 | 0.00031944 | -2.7452e-10 | 0.00031944 | -2.7452e-10 | 0.00031944 | -2.7452e-10
|  |  |  | 3 |  |  | 0.00087936 | 0.00060129 | 0.00087936 | 0.00060129 | 0.00087936 | 0.00060129 | 0.00087936 | 0.00060129 | 0.00087936 | 0.00060129 | 0.00087936 | 0.00060129 | 0.00087936 | 0.00060129 | 0.00087936 | 0.00060129
|  |  |  | 4 |  |  | 9.2425e-05 | 0.00032583 | 9.2425e-05 | 0.00032583 | 9.2425e-05 | 0.00032583 | 9.2425e-05 | 0.00032583 | 9.2425e-05 | 0.00032583 | 9.2425e-05 | 0.00032583 | 9.2425e-05 | 0.00032583 | 9.2425e-05 | 0.00032583
|  |  |  | 5 |  |  | -3.9172e-05 | 0.0001613 | -3.9172e-05 | 0.0001613 | -3.9172e-05 | 0.0001613 | -3.9172e-05 | 0.0001613 | -3.9172e-05 | 0.0001613 | -3.9172e-05 | 0.0001613 | -3.9172e-05 | 0.0001613 | -3.9172e-05 | 0.0001613
|  |  |  | 6 |  |  | 3.9244 | -1.721e-05 | 3.9244 | -1.721e-05 | 3.9244 | -1.721e-05 | 3.9244 | -1.721e-05 | 3.9244 | -1.721e-05 | 3.9244 | -1.721e-05 | 3.9244 | -1.721e-05 | 3.9244 | -1.721e-05
|  |  |  | 7 |  |  | -2.3305e-05 | -3.8974e-05 | -2.3305e-05 | -3.8974e-05 | -2.3305e-05 | -3.8974e-05 | -2.3305e-05 | -3.8974e-05 | -2.3305e-05 | -3.8974e-05 | -2.3305e-05 | -3.8974e-05 | -2.3305e-05 | -3.8974e-05 | -2.3305e-05 | -3.8974e-05
|  |  |  | 8 |  |  | 4.7005e-06 | -2.964e-06 | 4.7005e-06 | -2.964e-06 | 4.7005e-06 | -2.964e-06 | 4.7005e-06 | -2.964e-06 | 4.7005e-06 | -2.964e-06 | 4.7005e-06 | -2.964e-06 | 4.7005e-06 | -2.964e-06 | 4.7005e-06 | -2.964e-06
|  |  |  | 9 |  |  | -3.6808e-06 | 3.4865e-06 | -3.6808e-06 | 3.4865e-06 | -3.6808e-06 | 3.4865e-06 | -3.6808e-06 | 3.4865e-06 | -3.6808e-06 | 3.4865e-06 | -3.6808e-06 | 3.4865e-06 | -3.6808e-06 | 3.4865e-06 | -3.6808e-06 | 3.4865e-06
|  |  |  | 10 |  |  | -0.20096 | -5.0625e-06 | -0.20096 | -5.0625e-06 | -0.20096 | -5.0625e-06 | -0.20096 | -5.0625e-06 | -0.20096 | -5.0625e-06 | -0.20096 | -5.0625e-06 | -0.20096 | -5.0625e-06 | -0.20096 | -5.0625e-06
|  |  |  | 11 |  |  | 1.5934e-06 | 1.1876e-06 | 1.5934e-06 | 1.1876e-06 | 1.5934e-06 | 1.1876e-06 | 1.5934e-06 | 1.1876e-06 | 1.5934e-06 | 1.1876e-06 | 1.5934e-06 | 1.1876e-06 | 1.5934e-06 | 1.1876e-06 | 1.5934e-06 | 1.1876e-06
|  |  |  | 12 |  |  | 2.1448e-08 | 1.3365e-06 | 2.1448e-08 | 1.3365e-06 | 2.1448e-08 | 1.3365e-06 | 2.1448e-08 | 1.3365e-06 | 2.1448e-08 | 1.3365e-06 | 2.1448e-08 | 1.3365e-06 | 2.1448e-08 | 1.3365e-06 | 2.1448e-08 | 1.3365e-06
|  |  |  | 13 |  |  | -6.0427e-07 | 8.7592e-07 | -6.0427e-07 | 8.7592e-07 | -6.0427e-07 | 8.7592e-07 | -6.0427e-07 | 8.7592e-07 | -6.0427e-07 | 8.7592e-07 | -6.0427e-07 | 8.7592e-07 | -6.0427e-07 | 8.7592e-07 | -6.0427e-07 | 8.7592e-07
|  |  |  | 14 |  |  | -0.14999 | 6.7404e-07 | -0.14999 | 6.7404e-07 | -0.14999 | 6.7404e-07 | -0.14999 | 6.7404e-07 | -0.14999 | 6.7404e-07 | -0.14999 | 6.7404e-07 | -0.14999 | 6.7404e-07 | -0.14999 | 6.7404e-07
|  |  |  | 15 |  |  | -2.0421e-08 | -4.6634e-07 | -2.0421e-08 | -4.6634e-07 | -2.0421e-08 | -4.6634e-07 | -2.0421e-08 | -4.6634e-07 | -2.0421e-08 | -4.6634e-07 | -2.0421e-08 | -4.6634e-07 | -2.0421e-08 | -4.6634e-07 | -2.0421e-08 | -4.6634e-07
|  |  |  | ----- |  |  | --------------- | ----------------- | --------------- | ---------------------------- | --------------- | ---------------------------- | --------------- | -------------- | --------------- | --------------- | --------------- | --------------- | --------------- | --------------- | --------------- | ---------------
Deformed geometry harmonics
|  |  |  | Order |  |  | Normal | Skew | Normal | Skew | Normal | Skew | Normal | Skew | Normal | Skew | Normal | Skew | Normal | Skew | Normal | Skew
|  |  |  | 1 |  |  | -3.9122e-10 | -1.8055e-07 | 1.8055e-07 | -2.08254E-10 (T) | 2.114e-10 | 1.80731E-07 (T) | -1.8073e-07 | 3.9419e-10 | -2.2776e-10 | -1.3854e-07 | 1.3854e-07 | -4.5916e-11 | 4.8934e-11 | 1.3872e-07 | -1.3872e-07 | 2.3153e-10
|  |  |  | 2 |  |  | 0.00031944 | -1.4509e-07 | 0.00031944 | -1.45093E-07 (rad) | 0.00031944 | -1.45094E-07 (rad) | 0.00031944 | -1.4509e-07 | 0.00031944 | -7.2439e-08 | 0.00031944 | -7.2439e-08 | 0.00031944 | -7.2439e-08 | 0.00031944 | -7.2439e-08
|  |  |  | 3 |  |  | -0.011403 | -2.8976 | -2.8974 | 0.012886 | 0.013162 | 2.8988 | 2.8991 | -0.011692 | -0.0017996 | -0.94735 | -0.94707 | 0.0032832 | 0.003562 | 0.94855 | 0.94883 | -0.0020786
|  |  |  | 4 |  |  | -0.0091777 | -1.6021 | 0.0093703 | 1.6027 | -0.0091793 | -1.6021 | 0.0093718 | 1.6027 | -0.0012719 | -0.35277 | 0.0014578 | 0.35342 | -0.0012729 | -0.35277 | 0.0014577 | 0.35342
|  |  |  | 5 |  |  | -0.0062292 | -0.79133 | 0.79145 | -0.0060317 | 0.0061513 | 0.79165 | -0.79153 | 0.0063533 | -0.00065544 | -0.11886 | 0.11898 | -0.00045512 | 0.00057737 | 0.11918 | -0.11906 | 0.00077752
|  |  |  | 6 |  |  | 3.9206 | -0.35421 | 3.9206 | -0.35421 | 3.9206 | -0.35421 | 3.9206 | -0.35421 | 3.9241 | -0.036576 | 3.9241 | -0.036576 | 3.9241 | -0.036576 | 3.9241 | -0.036576
|  |  |  | 7 |  |  | -0.002191 | -0.14424 | -0.14422 | 0.0021308 | 0.0021453 | 0.14416 | 0.14418 | -0.0022072 | -0.00012212 | -0.010293 | -0.010278 | 5.9867e-05 | 7.549e-05 | 0.010215 | 0.010231 | -0.00013771
|  |  |  | 8 |  |  | -0.0011759 | -0.053453 | 0.0011865 | 0.053446 | -0.0011764 | -0.053452 | 0.0011853 | 0.053446 | -3.1637e-05 | -0.0026379 | 4.1032e-05 | 0.002632 | -3.1618e-05 | -0.002638 | 4.0991e-05 | 0.002632
|  |  |  | 9 |  |  | -0.00062469 | -0.018155 | 0.018154 | -0.00061803 | 0.00061743 | 0.018161 | -0.018162 | 0.00062431 | -1.6554e-05 | -0.00063045 | 0.00063028 | -9.388e-06 | 9.184e-06 | 0.00063745 | -0.00063761 | 1.6342e-05
|  |  |  | 10 |  |  | -0.20128 | -0.0058559 | -0.20128 | -0.0058554 | -0.20128 | -0.0058556 | -0.20128 | -0.0058556 | -0.20096 | -0.00016077 | -0.20096 | -0.00016078 | -0.20096 | -0.00016078 | -0.20096 | -0.00016077
|  |  |  | 11 |  |  | -0.00016335 | -0.0019717 | -0.0019709 | 0.00016621 | 0.00016659 | 0.0019739 | 0.0019744 | -0.0001637 | 5.3369e-08 | -4.5913e-05 | -4.5511e-05 | 2.728e-06 | 3.1329e-06 | 4.8291e-05 | 4.8695e-05 | -3.509e-07
|  |  |  | 12 |  |  | -8.6139e-05 | -0.00080022 | 8.6245e-05 | 0.00080265 | -8.6151e-05 | -0.00080012 | 8.6082e-05 | 0.00080288 | -5.1693e-07 | -1.8076e-05 | 5.6013e-07 | 2.0751e-05 | -5.1683e-07 | -1.8078e-05 | 5.5944e-07 | 2.075e-05
|  |  |  | 13 |  |  | -4.6816e-05 | -0.00039847 | 0.00039859 | -4.5393e-05 | 4.5619e-05 | 0.00040019 | -0.00039996 | 4.7015e-05 | -7.974e-07 | -8.4351e-06 | 8.7072e-06 | 6.825e-07 | -4.1096e-07 | 1.0187e-05 | -9.9157e-06 | 1.0691e-06
|  |  |  | 14 |  |  | -0.15002 | -0.00021671 | -0.15002 | -0.00021662 | -0.15002 | -0.00021672 | -0.15002 | -0.00021672 | -0.14999 | -3.7095e-06 | -0.14999 | -3.7096e-06 | -0.14999 | -3.7097e-06 | -0.14999 | -3.7097e-06
|  |  |  | 15 |  |  | -1.4562e-05 | -0.00012411 | -0.00012361 | 1.4098e-05 | 1.4516e-05 | 0.00012319 | 0.00012364 | -1.4972e-05 | -4.7219e-08 | -2.3576e-06 | -1.9117e-06 | -4.3947e-07 | 6.4554e-09 | 1.4249e-06 | 1.8709e-06 | -4.932e-07
|  |  |  | ----- |  |  | --------------- | ----------------- | --------------- | ---------------------------- | --------------- | ---------------------------- | --------------- | -------------- | --------------- | --------------- | --------------- | --------------- | --------------- | --------------- | --------------- | ---------------
CAS | Valeur de deplacement du plan (en micron) | Multipoles normaux | Multipoles skew | Order | unités | Harmonics variation (Jacobian) | Normal | Skew | Normal | Skew | Normal | Skew | Normal | Skew | Normal | Skew | Normal | Skew | Normal | Skew | Normal | Skew
a | 21.7744 | -2.0503e-08 | -9.8397e-08 | 1 | T |  | -3.0156e-10 | -1.8064e-07 | 1.8064e-07 | -3.0099e-10 | 3.0106e-10 | 1.8064e-07 | -1.8064e-07 | 3.0146e-10 | -1.381e-10 | -1.3863e-07 | 1.3863e-07 | -1.3865e-10 | 1.3859e-10 | 1.3863e-07 | -1.3863e-07 | 1.3879e-10
b | -2.1604 | -8.6037e-11 | -3.2068e-08 | 2 | T/rad |  | -4.3661e-10 | -1.4482e-07 | -4.3661e-10 | -1.4482e-07 | -4.3661e-10 | -1.4482e-07 | -4.3661e-10 | -1.4482e-07 | -1.4554e-10 | -7.2165e-08 | -1.4554e-10 | -7.2165e-08 | -1.4554e-10 | -7.2165e-08 | -1.4554e-10 | -7.2165e-08
c | -9.054 | 0.24075 | -1.1867 | 3 | unités |  | -0.012282 | -2.8982 | -2.8982 | 0.012284 | 0.012282 | 2.8982 | 2.8982 | -0.012294 | -0.0026789 | -0.94795 | -0.94795 | 0.0026819 | 0.0026826 | 0.94795 | 0.94795 | -0.0026799
d | 4.2191 | -0.0011333 | -0.20849 | 4 | unités |  | -0.0092701 | -1.6024 | 0.0092779 | 1.6024 | -0.0092717 | -1.6024 | 0.0092794 | 1.6024 | -0.0013643 | -0.35309 | 0.0013654 | 0.35309 | -0.0013653 | -0.35309 | 0.0013652 | 0.35309
e | 21.7744 | -0.060185 | -0.28026 | 5 | unités |  | -0.0061901 | -0.79149 | 0.79149 | -0.006193 | 0.0061905 | 0.79149 | -0.79149 | 0.006192 | -0.00061626 | -0.11902 | 0.11902 | -0.00061642 | 0.00061654 | 0.11902 | -0.11902 | 0.00061622
f | -2.1604 | -0.00059688 | -0.05775 | 6 | unités |  | -0.003785 | -0.3542 | -0.0037885 | -0.35419 | -0.0037863 | -0.3542 | -0.0037854 | -0.35419 | -0.00025491 | -0.036559 | -0.00025491 | -0.036559 | -0.00025491 | -0.036559 | -0.00025491 | -0.036559
g | -9.054 | 0.0091546 | -0.047761 | 7 | unités |  | -0.0021677 | -0.1442 | -0.1442 | 0.0021698 | 0.0021686 | 0.1442 | 0.1442 | -0.0021682 | -9.8815e-05 | -0.010254 | -0.010254 | 9.8841e-05 | 9.8795e-05 | 0.010254 | 0.010254 | -9.8731e-05
h | 4.2191 | -0.00012974 | -0.0059797 | 8 | unités |  | -0.0011806 | -0.05345 | 0.0011818 | 0.053449 | -0.0011811 | -0.053449 | 0.0011807 | 0.053449 | -3.6338e-05 | -0.0026349 | 3.6331e-05 | 0.002635 | -3.6318e-05 | -0.002635 | 3.629e-05 | 0.0026349
|  | -0.0013942 | -0.0057529 | 9 | unités |  | -0.00062101 | -0.018159 | 0.018158 | -0.00062152 | 0.00062111 | 0.018158 | -0.018158 | 0.00062083 | -1.2873e-05 | -0.00063393 | 0.00063396 | -1.2874e-05 | 1.2865e-05 | 0.00063396 | -0.00063393 | 1.2855e-05
|  | -4.7983e-05 | -0.00088775 | 10 | unités |  | -0.00032035 | -0.0058509 | -0.00032059 | -0.0058504 | -0.00032048 | -0.0058505 | -0.00032022 | -0.0058505 | -4.463e-06 | -0.00015571 | -4.463e-06 | -0.00015572 | -4.463e-06 | -0.00015572 | -4.463e-06 | -0.00015571
|  | 7.7524e-05 | -0.00063332 | 11 | unités |  | -0.00016494 | -0.0019728 | -0.0019725 | 0.00016503 | 0.000165 | 0.0019727 | 0.0019728 | -0.00016489 | -1.54e-06 | -4.7101e-05 | -4.7104e-05 | 1.5404e-06 | 1.5395e-06 | 4.7104e-05 | 4.7102e-05 | -1.5385e-06
|  | -9.2482e-06 | -8.7534e-05 | 12 | unités |  | -8.6161e-05 | -0.00080156 | 8.6224e-05 | 0.00080131 | -8.6172e-05 | -0.00080146 | 8.6061e-05 | 0.00080155 | -5.3837e-07 | -1.9413e-05 | 5.3868e-07 | 1.9414e-05 | -5.3828e-07 | -1.9414e-05 | 5.38e-07 | 1.9414e-05
|  | -4.0375e-05 | -0.00012302 | 13 | unités |  | -4.6212e-05 | -0.00039935 | 0.0003992 | -4.6269e-05 | 4.6224e-05 | 0.00039931 | -0.00039936 | 4.6139e-05 | -1.9313e-07 | -9.311e-06 | 9.3115e-06 | -1.9342e-07 | 1.9331e-07 | 9.3115e-06 | -9.3114e-06 | 1.932e-07
|  | -3.7856e-06 | -3.2776e-05 | 14 | unités |  | -2.5567e-05 | -0.00021738 | -2.5609e-05 | -0.00021729 | -2.5567e-05 | -0.00021739 | -2.5512e-05 | -0.00021739 | -6.9534e-08 | -4.3836e-06 | -6.9534e-08 | -4.3837e-06 | -6.9534e-08 | -4.3837e-06 | -6.9534e-08 | -4.3838e-06
|  | 3.5174e-06 | -3.963e-05 | 15 | unités |  | -1.4541e-05 | -0.00012364 | -0.00012359 | 1.4564e-05 | 1.4536e-05 | 0.00012365 | 0.00012366 | -1.4505e-05 | -2.6797e-08 | -1.8912e-06 | -1.8913e-06 | 2.687e-08 | 2.6877e-08 | 1.8913e-06 | 1.8913e-06 | -2.6864e-08
|  |  |  | ----- |  |  | --------------- | ----------------- | --------------- | ---------------------------- | --------------- | ---------------------------- | --------------- | -------------- | --------------- | --------------- | --------------- | --------------- | --------------- | --------------- | --------------- | ---------------
Total harmonics
|  |  |  | Order |  |  | Normal | Skew | Normal | Skew | Normal | Skew | Normal | Skew | Normal | Skew | Normal | Skew | Normal | Skew | Normal | Skew
|  |  |  | 1 |  |  | -3.9122e-10 | -1.8055e-07 | 1.8055e-07 | -2.08254E-10 (T) | 2.114e-10 | 1.80731E-07 (T) | -1.8073e-07 | 3.9419e-10 | -2.2776e-10 | -1.3854e-07 | 1.3854e-07 | -4.5916e-11 | 4.8934e-11 | 1.3872e-07 | -1.3872e-07 | 2.3153e-10
|  |  |  | 2 |  |  | 0.00031944 | -1.4509e-07 | 0.00031944 | -1.45093E-07 (rad) | 0.00031944 | -1.45094E-07 (rad) | 0.00031944 | -1.4509e-07 | 0.00031944 | -7.2439e-08 | 0.00031944 | -7.2439e-08 | 0.00031944 | -7.2439e-08 | 0.00031944 | -7.2439e-08
|  |  |  | 3 |  |  | -0.011403 | -2.8976 | -2.8974 | 0.012886 | 0.013162 | 2.8988 | 2.8991 | -0.011692 | -0.0017996 | -0.94735 | -0.94707 | 0.0032832 | 0.003562 | 0.94855 | 0.94883 | -0.0020786
|  |  |  | 4 |  |  | -0.0091777 | -1.6021 | 0.0093703 | 1.6027 | -0.0091793 | -1.6021 | 0.0093718 | 1.6027 | -0.0012719 | -0.35277 | 0.0014578 | 0.35342 | -0.0012729 | -0.35277 | 0.0014577 | 0.35342
|  |  |  | 5 |  |  | -0.0062292 | -0.79133 | 0.79145 | -0.0060317 | 0.0061513 | 0.79165 | -0.79153 | 0.0063533 | -0.00065544 | -0.11886 | 0.11898 | -0.00045512 | 0.00057737 | 0.11918 | -0.11906 | 0.00077752
|  |  |  | 6 |  |  | 3.9206 | -0.35421 | 3.9206 | -0.35421 | 3.9206 | -0.35421 | 3.9206 | -0.35421 | 3.9241 | -0.036576 | 3.9241 | -0.036576 | 3.9241 | -0.036576 | 3.9241 | -0.036576
|  |  |  | 7 |  |  | -0.002191 | -0.14424 | -0.14422 | 0.0021308 | 0.0021453 | 0.14416 | 0.14418 | -0.0022072 | -0.00012212 | -0.010293 | -0.010278 | 5.9867e-05 | 7.549e-05 | 0.010215 | 0.010231 | -0.00013771
|  |  |  | 8 |  |  | -0.0011759 | -0.053453 | 0.0011865 | 0.053446 | -0.0011764 | -0.053452 | 0.0011853 | 0.053446 | -3.1637e-05 | -0.0026379 | 4.1032e-05 | 0.002632 | -3.1618e-05 | -0.002638 | 4.0991e-05 | 0.002632
|  |  |  | 9 |  |  | -0.00062469 | -0.018155 | 0.018154 | -0.00061803 | 0.00061743 | 0.018161 | -0.018162 | 0.00062431 | -1.6554e-05 | -0.00063045 | 0.00063028 | -9.388e-06 | 9.184e-06 | 0.00063745 | -0.00063761 | 1.6342e-05
|  |  |  | 10 |  |  | -0.20128 | -0.0058559 | -0.20128 | -0.0058554 | -0.20128 | -0.0058556 | -0.20128 | -0.0058556 | -0.20096 | -0.00016077 | -0.20096 | -0.00016078 | -0.20096 | -0.00016078 | -0.20096 | -0.00016077
|  |  |  | 11 |  |  | -0.00016335 | -0.0019717 | -0.0019709 | 0.00016621 | 0.00016659 | 0.0019739 | 0.0019744 | -0.0001637 | 5.3369e-08 | -4.5913e-05 | -4.5511e-05 | 2.728e-06 | 3.1329e-06 | 4.8291e-05 | 4.8695e-05 | -3.509e-07
|  |  |  | 12 |  |  | -8.6139e-05 | -0.00080022 | 8.6245e-05 | 0.00080265 | -8.6151e-05 | -0.00080012 | 8.6082e-05 | 0.00080288 | -5.1693e-07 | -1.8076e-05 | 5.6013e-07 | 2.0751e-05 | -5.1683e-07 | -1.8078e-05 | 5.5944e-07 | 2.075e-05
|  |  |  | 13 |  |  | -4.6816e-05 | -0.00039847 | 0.00039859 | -4.5393e-05 | 4.5619e-05 | 0.00040019 | -0.00039996 | 4.7015e-05 | -7.974e-07 | -8.4351e-06 | 8.7072e-06 | 6.825e-07 | -4.1096e-07 | 1.0187e-05 | -9.9157e-06 | 1.0691e-06
|  |  |  | 14 |  |  | -0.15002 | -0.00021671 | -0.15002 | -0.00021662 | -0.15002 | -0.00021672 | -0.15002 | -0.00021672 | -0.14999 | -3.7095e-06 | -0.14999 | -3.7096e-06 | -0.14999 | -3.7097e-06 | -0.14999 | -3.7097e-06
|  |  |  | 15 |  |  | -1.4562e-05 | -0.00012411 | -0.00012361 | 1.4098e-05 | 1.4516e-05 | 0.00012319 | 0.00012364 | -1.4972e-05 | -4.7219e-08 | -2.3576e-06 | -1.9117e-06 | -4.3947e-07 | 6.4554e-09 | 1.4249e-06 | 1.8709e-06 | -4.932e-07
|  |  |  | 96122E |  |  | +04 -1.33002E | 4195300000
|  |  |  | 2 |  |  | 543315 | 6E+05 7.83708E
|  |  |  | 3 |  |  | 351526 | 9E+04 3.53115E
|  |  |  | 4 |  |  | 389511 | 6E+04 3.93007E
|  |  |  | 5 |  |  | 269083 | 9E+04 2.73639E
|  |  |  | 6 |  |  | 184730 | 5E+04 1.86831E
|  |  |  | 7 |  |  | 49612.3 | 2E+05 1.41954E
|  |  |  | 8 |  |  | 543315 | 6E+05 7.83708E
|  |  |  | 9 |  |  | 351526 | 9E+04 3.53115E
|  |  |  | 10 |  |  | 389511 | 6E+04 3.93007E
|  |  |  | 11 |  |  | 269083 | 9E+04 2.73639E
|  |  |  | 12 |  |  | 184730 | 6E+04 1.86831E
|  |  |  | 13 |  |  | -49612.2 | 2E+05 1.41954E
|  |  |  | 14 |  |  | -543315 | 6E+05 7.83707E
|  |  |  | 15 |  |  | -351526 | 9E+04 3.53115E
|  |  |  | 16 |  |  | -389511 | 6E+04 3.93007E
|  |  |  | 17 |  |  | -269082 | 9E+04 2.73639E
|  |  |  | 18 |  |  | -184730 | 5E+04 1.86831E
|  |  |  | 19 |  |  | -49612.2 | 2E+05 1.41954E
|  |  |  | 20 |  |  | -543315 | 6E+05 7.83707E
|  |  |  | 21 |  |  | -351526 | 9E+04 3.53115E
|  |  |  | 22 |  |  | -389511 | 7E+04 3.93007E
|  |  |  | 23 |  |  | -269082 | 8E+04 2.73639E
|  |  |  | 24 |  |  | -184730 | 5E+04 1.86831E

## choix config
Mean size arrangement (mm) | [6 empty] | Protection sheets Thickness (mm)
N° bob | LLc | LRc | EL | ER | Aperture pole |  | 0.95
889 | 152.1867 | 152.2367 | 8.6675 | 8.9878 | pole1
891 | 103.8267 | 111.5933 | 9.5463 | 9.6475 | pole2 |  |  | QH Nr.:
890 | 116.0467 | 129.0633 | 9.6293 | 9.8436 | pole3 |  |  | 1761
892 | 157.3967 | 156.5967 | 8.8306 | 9.0102 | pole4
Cas 5
Arrangement retenu |  | OK
AP 199
[5 empty] | QH Nr.: |  |  |  |  | QH Nr.:
[5 empty] | 1806 |  |  |  |  | 516
2 x 100% Pressen
| Offset par rapport au plan median | Déformation de la bobine (<-> calibre) | Sur-contrainte réelle (MPa)
a/e | 21.7744 | 75.6011 | 30.3471 | [6 empty] | * View from
b/f | -2.1604 | 63.8863 | 25.8544 |  | * In the position |  |  |  |  | connection end
c/g | -9.054 | 98.3426 | 36.4342 |  | of aperture 1 of the magnets
d/h | 4.2191 | 106.4058 | 38.7019 |  | = measurement position of the aperture |  |  | QH Nr.: |  | Ansicht
Minimum local Pre-stress : |  |  | 22.795 |  |  |  |  | 1809 |  | Leadend
ordre | 3 | 4 | 5 | 6 | 7 | 8 | 9 | 10
normaux | 0.24075 | -0.0011333 | -0.060185 | -0.00059688 | 0.0091546 | -0.00012974 | -0.0013942 | -4.7983e-05
skew | -1.1867 | -0.20849 | -0.28026 | -0.05775 | -0.047761 | -0.0059797 | -0.0057529 | -0.00088775
According to CERN's specification LHC-M-ES-0001 for field error naming conventions
[8 empty] | Statistic | Mean value
[8 empty] | B3 | -0.28
[8 empty] | A3 | 1.28
[8 empty] | from Ap 0 to ? | 112
Simulation de la position des bobines selon les poles de 1 à 4
N° bob | LLc | LRc |  |  | Sur_contrainte sur 80MPa |  | Offset par rapport au plan median | Déformation de la bobine (<->taille à 80Mpa) | ordre | 3 | 4 | 5 | 6 | 7 | 8 | 9 | 10 | 11 | 12 | 13 | 14 | 15 | elargissement de la cavit due à la tole
889 | 152.1867 | 152.2367 | 8.6675 | 8.9878 | 38.7019 | d/h | 4.2191 | 106.4058 | Score/norme | 3: 1.5976; 5: Score/(err_stdev); 6: 0.84837 | 50
891 | 103.8267 | 111.5933 | 9.5463 | 9.6475 | 30.3471 | a/e | 21.7744 | 75.6011 | norme | 1.2109 | 0.20849 | 0.28665 | 0.057753 | 0.04863 | 0.0059811 | 0.0059195 | 0.00088904 | 0.00063805 | 8.8021e-05 | 0.00012948 | 3.2994e-05 | 3.9786e-05 | 50
890 | 116.0467 | 129.0633 | 9.6293 | 9.8436 | 25.8544 | b/f | -2.1604 | 63.8863 | normaux | 0.24075 | -0.0011333 | -0.060185 | -0.00059688 | 0.0091546 | -0.00012974 | -0.0013942 | -4.7983e-05 | 7.7524e-05 | -9.2482e-06 | -4.0375e-05 | -3.7856e-06 | 3.5174e-06 | 50
892 | 157.3967 | 156.5967 | 8.8306 | 9.0102 | 36.4342 | c/g | -9.054 | 98.3426 | skew | -1.1867 | -0.20849 | -0.28026 | -0.05775 | -0.047761 | -0.0059797 | -0.0057529 | -0.00088775 | -0.00063332 | -8.7534e-05 | -0.00012302 | -3.2776e-05 | -3.963e-05 | 50
[9 empty] | stdev | 1 | 0.7 | 0.6 | 0.5 | 0.15 | 0.1 | 0.1 | 0.3 | 0.05 | 0.05 | 0.05 | 0.05 | 0.05
Calculation done by supposing the first coil is in pole 1. Final sorting is turned counterclockwise by | [7 empty] | 270 | erreur/stdev | 0.80724 | 0.19856 | 0.3185 | 0.077004 | 0.21613 | 0.039874 | 0.039463 | 0.0019756 | 0.0085073 | 0.0011736 | 0.0017264 | 0.00043992 | 0.00053048
cas 6 & Meas_Pos=6
892 | 164.26 | 149.76 | 9.0025 | 9.0523 | 35.1933 | d/h | -21.0543 | 93.2057 | Score/norme | 3: 2.7764; 5: Score/(err_stdev); 6: 1.483 | 50
889 | 150.58 | 167.48 | 8.8105 | 8.9304 | 37.5393 | a/e | 0.94736 | 101.5274 | norme | 1.588 | 0.32726 | 0.37594 | 0.044617 | 0.063777 | 0.0093881 | 0.0077631 | 0.00068673 | 0.00083673 | 0.00013818 | 0.00016979 | 2.5473e-05 | 5.2172e-05 | 50
890 | 127.7 | 135.8 | 9.1929 | 9.5883 | 37.1084 | b/f | 18.3952 | 96.0952 | normaux | -1.5155 | -0.0017806 | 0.36002 | -0.00046199 | -0.060655 | -0.00020351 | 0.0074905 | -3.7171e-05 | -0.00077649 | -1.4478e-05 | 0.00016684 | -2.9464e-06 | -4.7743e-05 | 50
891 | 112.86 | 117.66 | 9.1608 | 9.4398 | 29.2601 | c/g | 13.1291 | 75.9891 | skew | 0.47444 | -0.32726 | 0.10823 | -0.044614 | 0.01971 | -0.0093859 | 0.0020391 | -0.00068572 | 0.00031172 | -0.00013742 | 3.1475e-05 | -2.5302e-05 | 2.1037e-05 | 50
cas 5 & Meas_Pos=6
892 | 164.26 | 149.76 | 9.0025 | 9.0523 | 38.9828 | d/h | -11.0184 | 103.2416 | Score/norme | 3: 2.3179; 5: Score/(err_stdev); 6: 1.2542 | 50
889 | 150.58 | 167.48 | 8.8105 | 8.9304 | 37.5393 | a/e | 0.94736 | 101.5274 | norme | 1.4389 | 0.35461 | 0.34064 | 0.046681 | 0.057788 | 0.010173 | 0.0070342 | 0.00071851 | 0.00075815 | 0.00014964 | 0.00015383 | 2.6645e-05 | 4.7267e-05 | 50
891 | 112.86 | 117.66 | 9.1608 | 9.4398 | 34.2385 | b/f | 26.0581 | 88.9181 | normaux | -1.4268 | 0.0019297 | 0.33725 | -0.00048343 | -0.057379 | 0.000221 | 0.0069358 | -3.8872e-05 | -0.00075714 | 1.575e-05 | 0.00014916 | -3.0795e-06 | -4.7259e-05 | 50
890 | 127.7 | 135.8 | 9.1929 | 9.5883 | 28.4442 | c/g | -4.0413 | 73.6587 | skew | -0.18632 | 0.3546 | -0.047947 | -0.046679 | -0.0068643 | 0.01017 | -0.0011726 | -0.00071746 | -3.902e-05 | 0.00014881 | -3.7597e-05 | -2.6466e-05 | -8.5963e-07 | 50
cas 4 & Meas_Pos=6
892 | 164.26 | 149.76 | 9.0025 | 9.0523 | 35.1933 | d/h | -21.0543 | 93.2057 | Score/norme | 3: 2.2935; 5: Score/(err_stdev); 6: 1.7916 | 50
890 | 127.7 | 135.8 | 9.1929 | 9.5883 | 33.9843 | a/e | 10.3051 | 88.0051 | norme | 0.90943 | 1.1897 | 0.21529 | 0.046454 | 0.036524 | 0.034129 | 0.0044458 | 0.00071507 | 0.00047917 | 0.00050221 | 9.7261e-05 | 2.6542e-05 | 2.9881e-05 | 50
889 | 150.58 | 167.48 | 8.8105 | 8.9304 | 35.924 | b/f | -3.4215 | 97.1585 | normaux | -0.67583 | -0.006473 | 0.16162 | -0.00048038 | -0.026877 | -0.00074055 | 0.0034134 | -3.8663e-05 | -0.00032993 | -5.2731e-05 | 7.9379e-05 | -3.0579e-06 | -1.9847e-05 | 50
891 | 112.86 | 117.66 | 9.1608 | 9.4398 | 34.2385 | c/g | 26.0581 | 88.9181 | skew | 0.60853 | -1.1897 | 0.14223 | -0.046452 | 0.024731 | -0.034121 | 0.0028485 | -0.00071403 | 0.00034749 | -0.00049944 | 5.6202e-05 | -2.6366e-05 | 2.2338e-05 | 50
cas 3 & Meas_Pos=6
892 | 164.26 | 149.76 | 9.0025 | 9.0523 | 43.5721 | d/h | 1.136 | 115.396 | Score/norme | 3: 1.2304; 5: Score/(err_stdev); 6: 0.68794 | 50
890 | 127.7 | 135.8 | 9.1929 | 9.5883 | 33.9843 | a/e | 10.3051 | 88.0051 | norme | 1.0253 | 0.34146 | 0.24272 | 0.043255 | 0.041177 | 0.0097952 | 0.0050123 | 0.00066582 | 0.00054023 | 0.0001441 | 0.00010963 | 2.4698e-05 | 3.3682e-05 | 50
891 | 112.86 | 117.66 | 9.1608 | 9.4398 | 29.2601 | b/f | 13.1291 | 75.9891 | normaux | -0.46484 | 0.0018585 | 0.10758 | -0.00044747 | -0.019064 | 0.00021271 | 0.0021028 | -3.5966e-05 | -0.00028185 | 1.5147e-05 | 3.7942e-05 | -2.8426e-06 | -1.8516e-05 | 50
889 | 150.58 | 167.48 | 8.8105 | 8.9304 | 32.197 | c/g | -13.5012 | 87.0788 | skew | -0.91384 | 0.34145 | -0.21758 | -0.043253 | -0.036498 | 0.0097929 | -0.0045498 | -0.00066485 | -0.00046087 | 0.00014331 | -0.00010286 | -2.4534e-05 | -2.8136e-05 | 50
cas 2 & Meas_Pos=6
892 | 164.26 | 149.76 | 9.0025 | 9.0523 | 38.9828 | d/h | -11.0184 | 103.2416 | Score/norme | 3: 1.4277; 5: Score/(err_stdev); 6: 1.3436 | 50
891 | 112.86 | 117.66 | 9.1608 | 9.4398 | 31.0981 | a/e | 17.9024 | 80.7624 | norme | 0.09736 | 1.1893 | 0.023049 | 0.046026 | 0.0039104 | 0.034117 | 0.00047596 | 0.00070852 | 5.1276e-05 | 0.00050202 | 1.0391e-05 | 2.6306e-05 | 3.1889e-06 | 50
889 | 150.58 | 167.48 | 8.8105 | 8.9304 | 32.197 | b/f | -13.5012 | 87.0788 | normaux | 0.09557 | -0.0064704 | -0.022573 | -0.00047553 | 0.0038464 | -0.00074036 | -0.00046346 | -3.8261e-05 | 5.0951e-05 | -5.2727e-05 | -9.8939e-06 | -3.02e-06 | 3.179e-06 | 50
890 | 127.7 | 135.8 | 9.1929 | 9.5883 | 37.1084 | c/g | 18.3952 | 96.0952 | skew | 0.018584 | -1.1893 | 0.0046564 | -0.046023 | 0.0007047 | -0.034109 | 0.00010834 | -0.00070749 | 5.7692e-06 | -0.00049924 | 3.1758e-06 | -2.6132e-05 | 2.5143e-07 | 50
cas 1 & Meas_Pos=6
892 | 164.26 | 149.76 | 9.0025 | 9.0523 | 43.5721 | d/h | 1.136 | 115.396 | Score/norme | 3: 0.87114; 5: Score/(err_stdev); 6: 0.50208 | 50
891 | 112.86 | 117.66 | 9.1608 | 9.4398 | 31.0981 | a/e | 17.9024 | 80.7624 | norme | 0.84399 | 0.33999 | 0.1998 | 0.045235 | 0.033896 | 0.0097534 | 0.004126 | 0.00069634 | 0.00044474 | 0.00014352 | 9.0245e-05 | 2.5844e-05 | 2.7732e-05 | 50
890 | 127.7 | 135.8 | 9.1929 | 9.5883 | 28.4442 | b/f | -4.0413 | 73.6587 | normaux | 0.19594 | -0.0018491 | -0.048591 | -0.00046746 | 0.0075132 | -0.00021162 | -0.0011081 | -3.7584e-05 | 6.9063e-05 | -1.5077e-05 | -3.1047e-05 | -2.9653e-06 | 3.3911e-06 | 50
889 | 150.58 | 167.48 | 8.8105 | 8.9304 | 35.924 | c/g | -3.4215 | 97.1585 | skew | -0.82093 | -0.33998 | -0.1938 | -0.045232 | -0.033053 | -0.0097511 | -0.0039744 | -0.00069532 | -0.00043935 | -0.00014273 | -8.4736e-05 | -2.5674e-05 | -2.7524e-05 | 50
cas 6 & Meas_Pos=5
892 | 165.62 | 159.72 | 8.798 | 9.0096 | 34.7357 | d/h | -21.4824 | 94.1376 | Score/norme | 3: 3.3357; 5: Score/(err_stdev); 6: 1.8174 | 50
889 | 161.9 | 161 | 8.7026 | 8.9361 | 41.1534 | a/e | 0.83569 | 112.7357 | norme | 1.7192 | 0.45207 | 0.407 | 0.070905 | 0.069046 | 0.012968 | 0.0084044 | 0.0010914 | 0.00090585 | 0.00019087 | 0.00018381 | 4.0491e-05 | 5.6483e-05 | 50
890 | 117.7 | 149.4 | 9.466 | 9.4445 | 34.4879 | b/f | 18.9957 | 86.6957 | normaux | -1.554 | -0.0024595 | 0.36985 | -0.00073387 | -0.06209 | -0.00028121 | 0.0077268 | -5.9032e-05 | -0.00078598 | -2.0011e-05 | 0.00017419 | -4.6715e-06 | -4.8047e-05 | 50
891 | 110.12 | 115.62 | 9.3922 | 9.4887 | 31.5529 | c/g | 19.7954 | 79.9155 | skew | 0.73529 | -0.45206 | 0.16988 | -0.070901 | 0.030202 | -0.012965 | 0.0033062 | -0.0010898 | 0.00045033 | -0.00018982 | 5.8695e-05 | -4.0221e-05 | 2.9696e-05 | 50
cas 5 & Meas_Pos=5
892 | 165.62 | 159.72 | 8.798 | 9.0096 | 41.0892 | d/h | -4.2637 | 111.3563 | Score/norme | 3: 1.3315; 5: Score/(err_stdev); 6: 0.75432 | 50
889 | 161.9 | 161 | 8.7026 | 8.9361 | 41.1534 | a/e | 0.83569 | 112.7357 | norme | 1.0593 | 0.37306 | 0.25078 | 0.073598 | 0.042543 | 0.010702 | 0.0051785 | 0.0011328 | 0.00055813 | 0.00015743 | 0.00011324 | 4.2025e-05 | 3.4795e-05 | 50
891 | 110.12 | 115.62 | 9.3922 | 9.4887 | 32.9047 | b/f | 23.2193 | 83.3393 | normaux | -1.0573 | 0.0020304 | 0.25011 | -0.00076167 | -0.042489 | 0.00023243 | 0.0051532 | -6.1234e-05 | -0.00055805 | 1.6559e-05 | 0.00011144 | -4.8405e-06 | -3.4751e-05 | 50
890 | 117.7 | 149.4 | 9.466 | 9.4445 | 26.5505 | c/g | -0.95735 | 66.7426 | skew | -0.06485 | 0.37305 | -0.018197 | -0.073595 | -0.002146 | 0.010699 | -0.00051127 | -0.0011312 | 9.5542e-06 | 0.00015656 | -2.0091e-05 | -4.1745e-05 | 1.7565e-06 | 50
cas 4 & Meas_Pos=5
892 | 165.62 | 159.72 | 8.798 | 9.0096 | 34.7357 | d/h | -21.4824 | 94.1376 | Score/norme | 3: 2.2707; 5: Score/(err_stdev); 6: 1.8764 | 50
890 | 117.7 | 149.4 | 9.466 | 9.4445 | 34.3863 | a/e | 18.7402 | 86.4402 | norme | 0.77251 | 1.2778 | 0.18288 | 0.072583 | 0.031025 | 0.036657 | 0.0037765 | 0.0011173 | 0.00040704 | 0.00053942 | 8.2616e-05 | 4.1468e-05 | 2.5386e-05 | 50
889 | 161.9 | 161 | 8.7026 | 8.9361 | 40.1536 | b/f | -1.9031 | 109.9969 | normaux | -0.75238 | -0.006952 | 0.17858 | -0.00075052 | -0.030139 | -0.00079535 | 0.0037077 | -6.0382e-05 | -0.00038801 | -5.6636e-05 | 8.2099e-05 | -4.7729e-06 | -2.3932e-05 | 50
891 | 110.12 | 115.62 | 9.3922 | 9.4887 | 32.9047 | c/g | 23.2193 | 83.3393 | skew | 0.17521 | -1.2778 | 0.03945 | -0.072579 | 0.0073621 | -0.036648 | 0.00071754 | -0.0011157 | 0.00012301 | -0.00053643 | 9.2275e-06 | -4.1192e-05 | 8.4689e-06 | 50
cas 3 & Meas_Pos=5
892 | 165.62 | 159.72 | 8.798 | 9.0096 | 42.1397 | d/h | -1.4169 | 114.2031 | Score/norme | 3: 3.0995; 5: Score/(err_stdev); 6: 1.666 | 50
890 | 117.7 | 149.4 | 9.466 | 9.4445 | 34.3863 | a/e | 18.7402 | 86.4402 | norme | 1.6725 | 0.36874 | 0.39593 | 0.069951 | 0.067169 | 0.010578 | 0.0081762 | 0.0010768 | 0.00088125 | 0.0001556 | 0.00017883 | 3.9942e-05 | 5.4945e-05 | 50
891 | 110.12 | 115.62 | 9.3922 | 9.4887 | 31.5529 | b/f | 19.7954 | 79.9155 | normaux | -0.82155 | 0.0020074 | 0.19056 | -0.0007236 | -0.033624 | 0.00022979 | 0.0037456 | -5.8167e-05 | -0.00049162 | 1.6365e-05 | 6.904e-05 | -4.5982e-06 | -3.2148e-05 | 50
889 | 161.9 | 161 | 8.7026 | 8.9361 | 33.8328 | c/g | -19.2182 | 92.6817 | skew | -1.4568 | 0.36874 | -0.34706 | -0.069947 | -0.058148 | 0.010575 | -0.0072678 | -0.0010752 | -0.00073138 | 0.00015474 | -0.00016497 | -3.9676e-05 | -4.4559e-05 | 50
cas 2 & Meas_Pos=5
892 | 165.62 | 159.72 | 8.798 | 9.0096 | 41.0892 | d/h | -4.2637 | 111.3563 | Score/norme | 3: 2.0177; 5: Score/(err_stdev); 6: 1.7472 | 50
891 | 110.12 | 115.62 | 9.3922 | 9.4887 | 32.7968 | a/e | 22.9458 | 83.0658 | norme | 0.59491 | 1.2794 | 0.14084 | 0.072136 | 0.023893 | 0.036701 | 0.0029083 | 0.0011105 | 0.00031347 | 0.00054003 | 6.3583e-05 | 4.1228e-05 | 1.9538e-05 | 50
889 | 161.9 | 161 | 8.7026 | 8.9361 | 33.8328 | b/f | -19.2182 | 92.6817 | normaux | 0.57459 | -0.00696 | -0.13643 | -0.0007453 | 0.023009 | -0.00079649 | -0.0028353 | -5.9943e-05 | 0.00029545 | -5.6732e-05 | -6.2914e-05 | -4.7268e-06 | 1.8186e-05 | 50
890 | 117.7 | 149.4 | 9.466 | 9.4445 | 34.4879 | c/g | 18.9957 | 86.6957 | skew | -0.15416 | -1.2793 | -0.034947 | -0.072132 | -0.0064404 | -0.036692 | -0.00064752 | -0.0011088 | -0.00010474 | -0.00053704 | -9.1946e-06 | -4.0956e-05 | -7.1417e-06 | 50
cas 1 & Meas_Pos=5
892 | 165.62 | 159.72 | 8.798 | 9.0096 | 42.1397 | d/h | -1.4169 | 114.2031 | Score/norme | 3: 1.1817; 5: Score/(err_stdev); 6: 0.70681 | 50
891 | 110.12 | 115.62 | 9.3922 | 9.4887 | 32.7968 | a/e | 22.9458 | 83.0658 | norme | 0.95591 | 0.45792 | 0.2263 | 0.072952 | 0.038391 | 0.013136 | 0.0046732 | 0.001123 | 0.00050372 | 0.00019331 | 0.00010221 | 4.1676e-05 | 3.141e-05 | 50
890 | 117.7 | 149.4 | 9.466 | 9.4445 | 26.5505 | b/f | -0.95735 | 66.7426 | normaux | -0.021393 | -0.0024904 | 0.002493 | -0.00075412 | -0.001273 | -0.00028498 | -7.1157e-05 | -6.0635e-05 | -5.0654e-05 | -2.0301e-05 | -9.6517e-06 | -4.7864e-06 | -4.1975e-06 | 50
889 | 161.9 | 161 | 8.7026 | 8.9361 | 40.1536 | c/g | -1.9031 | 109.9969 | skew | -0.95567 | -0.45791 | -0.22628 | -0.072948 | -0.03837 | -0.013133 | -0.0046726 | -0.0011213 | -0.00050117 | -0.00019225 | -0.00010176 | -4.14e-05 | -3.1128e-05 | 50
cas 6 & Meas_Pos=4
892 | 150.58 | 144.28 | 8.6837 | 9.2181 | 30.4318 | d/h | -17.0734 | 83.5066 | Score/norme | 3: 1.4081; 5: Score/(err_stdev); 6: 0.7844 | 50
889 | 140.92 | 141.42 | 8.5874 | 8.9551 | 34.5651 | a/e | 4.9533 | 95.8733 | norme | 1.0986 | 0.3616 | 0.26007 | 0.027495 | 0.04412 | 0.010373 | 0.0053704 | 0.00042321 | 0.00057884 | 0.00015267 | 0.00011746 | 1.5697e-05 | 3.6093e-05 | 50
890 | 111.88 | 121.88 | 9.7806 | 9.905 | 30.1047 | b/f | 11.3456 | 73.2256 | normaux | -1.0926 | -0.0019674 | 0.25895 | -0.00028467 | -0.043829 | -0.00022494 | 0.0053586 | -2.2911e-05 | -0.00056924 | -1.6008e-05 | 0.00011745 | -1.818e-06 | -3.5257e-05 | 50
891 | 109.02 | 107.42 | 9.4907 | 9.7167 | 26.6644 | c/g | 7.8103 | 66.8303 | skew | 0.11414 | -0.36159 | 0.024079 | -0.027493 | 0.0050573 | -0.010371 | 0.00035669 | -0.00042259 | 0.00010501 | -0.00015183 | -1.5091e-06 | -1.5591e-05 | 7.7238e-06 | 50
cas 5 & Meas_Pos=4
892 | 150.58 | 144.28 | 8.6837 | 9.2181 | 33.5077 | d/h | -8.6329 | 91.9471 | Score/norme | 3: 0.88801; 5: Score/(err_stdev); 6: 0.46139 | 50
889 | 140.92 | 141.42 | 8.5874 | 8.9551 | 34.5651 | a/e | 4.9533 | 95.8733 | norme | 0.91425 | 0.054723 | 0.21644 | 0.030737 | 0.036718 | 0.0015698 | 0.0044694 | 0.00047311 | 0.00048172 | 2.3068e-05 | 9.7745e-05 | 1.7547e-05 | 3.0034e-05 | 50
891 | 109.02 | 107.42 | 9.4907 | 9.7167 | 29.12 | b/f | 13.9649 | 72.9849 | normaux | -0.87025 | 0.00029801 | 0.20525 | -0.00031819 | -0.03507 | 3.4226e-05 | 0.0041998 | -2.5589e-05 | -0.00046869 | 2.4439e-06 | 8.8906e-05 | -2.0271e-06 | -2.9436e-05 | 50
890 | 111.88 | 121.88 | 9.7806 | 9.905 | 24.4455 | c/g | -2.4197 | 59.4603 | skew | -0.2802 | 0.054722 | -0.068671 | -0.030735 | -0.010875 | 0.0015694 | -0.0015288 | -0.00047242 | -0.0001113 | 2.2938e-05 | -4.0618e-05 | -1.7429e-05 | -5.9638e-06 | 50
cas 4 & Meas_Pos=4
892 | 150.58 | 144.28 | 8.6837 | 9.2181 | 30.4318 | d/h | -17.0734 | 83.5066 | Score/norme | 3: 1.1837; 5: Score/(err_stdev); 6: 0.9972 | 50
890 | 111.88 | 121.88 | 9.7806 | 9.905 | 31.1282 | a/e | 13.8353 | 75.7153 | norme | 0.51486 | 0.94963 | 0.12189 | 0.027506 | 0.020677 | 0.027242 | 0.0025169 | 0.00042343 | 0.00027129 | 0.00040087 | 5.5063e-05 | 1.5717e-05 | 1.6921e-05 | 50
889 | 140.92 | 141.42 | 8.5874 | 8.9551 | 31.4497 | b/f | -3.688 | 87.232 | normaux | -0.51481 | -0.0051667 | 0.12188 | -0.00028434 | -0.020671 | -0.00059108 | 0.0025162 | -2.2893e-05 | -0.00027015 | -4.2089e-05 | 5.477e-05 | -1.8125e-06 | -1.679e-05 | 50
891 | 109.02 | 107.42 | 9.4907 | 9.7167 | 29.12 | c/g | 13.9649 | 72.9849 | skew | 0.0069891 | -0.94961 | 0.00026874 | -0.027505 | 0.00050357 | -0.027235 | -6.0521e-05 | -0.00042282 | 2.4863e-05 | -0.00039865 | -5.672e-06 | -1.5612e-05 | 2.1069e-06 | 50
cas 3 & Meas_Pos=4
892 | 150.58 | 144.28 | 8.6837 | 9.2181 | 35.5297 | d/h | -3.0843 | 97.4957 | Score/norme | 3: 1.2441; 5: Score/(err_stdev); 6: 0.64521 | 50
890 | 111.88 | 121.88 | 9.7806 | 9.905 | 31.1282 | a/e | 13.8353 | 75.7153 | norme | 1.0827 | 0.058915 | 0.25632 | 0.025164 | 0.043485 | 0.00169 | 0.0052932 | 0.00038737 | 0.00057053 | 2.4842e-05 | 0.00011577 | 1.4367e-05 | 3.5575e-05 | 50
891 | 109.02 | 107.42 | 9.4907 | 9.7167 | 26.6644 | b/f | 7.8103 | 66.8303 | normaux | -0.42291 | 0.00032109 | 0.09743 | -0.00026025 | -0.017416 | 3.6808e-05 | 0.0018827 | -2.0923e-05 | -0.00026326 | 2.6214e-06 | 3.2463e-05 | -1.6558e-06 | -1.7454e-05 | 50
889 | 140.92 | 141.42 | 8.5874 | 8.9551 | 28.409 | c/g | -12.1219 | 78.7981 | skew | -0.99673 | 0.058914 | -0.23709 | -0.025162 | -0.039845 | 0.0016896 | -0.004947 | -0.0003868 | -0.00050616 | 2.4703e-05 | -0.00011113 | -1.4271e-05 | -3.0999e-05 | 50
cas 2 & Meas_Pos=4
892 | 150.58 | 144.28 | 8.6837 | 9.2181 | 33.5077 | d/h | -8.6329 | 91.9471 | Score/norme | 3: 0.96303; 5: Score/(err_stdev); 6: 0.88311 | 50
891 | 109.02 | 107.42 | 9.4907 | 9.7167 | 30.114 | a/e | 16.4563 | 75.4763 | norme | 0.23801 | 0.94953 | 0.056345 | 0.027539 | 0.0095591 | 0.027239 | 0.0011635 | 0.00042396 | 0.00012544 | 0.00040081 | 2.543e-05 | 1.5743e-05 | 7.821e-06 | 50
889 | 140.92 | 141.42 | 8.5874 | 8.9551 | 28.409 | b/f | -12.1219 | 78.7981 | normaux | 0.13343 | -0.005166 | -0.032116 | -0.00028438 | 0.0052733 | -0.00059111 | -0.00068806 | -2.2886e-05 | 6.1944e-05 | -4.2099e-05 | -1.6609e-05 | -1.8064e-06 | 3.6272e-06 | 50
890 | 111.88 | 121.88 | 9.7806 | 9.905 | 30.1047 | c/g | 11.3456 | 73.2256 | skew | -0.19709 | -0.94952 | -0.046296 | -0.027537 | -0.007973 | -0.027233 | -0.00093829 | -0.00042334 | -0.00010908 | -0.0003986 | -1.9257e-05 | -1.5639e-05 | -6.929e-06 | 50
cas 1 & Meas_Pos=4
892 | 150.58 | 144.28 | 8.6837 | 9.2181 | 35.5297 | d/h | -3.0843 | 97.4957 | Score/norme | 3: 0.76421; 5: Score/(err_stdev); 6: 0.4504 | 50
891 | 109.02 | 107.42 | 9.4907 | 9.7167 | 30.114 | a/e | 16.4563 | 75.4763 | norme | 0.77521 | 0.35732 | 0.18352 | 0.028388 | 0.031134 | 0.01025 | 0.0037898 | 0.00043702 | 0.0004085 | 0.00015084 | 8.289e-05 | 1.6219e-05 | 2.5474e-05 | 50
890 | 111.88 | 121.88 | 9.7806 | 9.905 | 24.4455 | b/f | -2.4197 | 59.4603 | normaux | -0.028575 | -0.0019436 | 0.00468 | -0.00029333 | -0.0014831 | -0.00022238 | -2.8116e-06 | -2.3589e-05 | -4.6968e-05 | -1.584e-05 | -6.6284e-06 | -1.8631e-06 | -3.7705e-06 | 50
889 | 140.92 | 141.42 | 8.5874 | 8.9551 | 31.4497 | c/g | -3.688 | 87.232 | skew | -0.77469 | -0.35731 | -0.18346 | -0.028386 | -0.031099 | -0.010248 | -0.0037898 | -0.00043638 | -0.0004058 | -0.00015001 | -8.2624e-05 | -1.6111e-05 | -2.5194e-05 | 50
cas 6 & Meas_Pos=3
892 | 141.04 | 140.84 | 8.7252 | 8.89 | 29.5281 | d/h | -10.4308 | 80.6092 | Score/norme | 3: 1.2776; 5: Score/(err_stdev); 6: 0.6899 | 50
889 | 155.48 | 140.68 | 8.7118 | 9.2625 | 36.2547 | a/e | -6.2961 | 99.1839 | norme | 1.0692 | 0.26089 | 0.25311 | 0.021609 | 0.04294 | 0.0074841 | 0.0052267 | 0.00033259 | 0.00056336 | 0.00011014 | 0.00011432 | 1.2341e-05 | 3.5129e-05 | 50
890 | 124.6 | 131.6 | 9.602 | 10.0431 | 32.7258 | b/f | 6.525 | 81.125 | normaux | -0.64885 | -0.0014197 | 0.15588 | -0.00022379 | -0.025689 | -0.00016236 | 0.0033259 | -1.801e-05 | -0.00030579 | -1.1554e-05 | 7.9506e-05 | -1.4262e-06 | -1.8075e-05 | 50
891 | 103.3 | 111.1 | 9.5715 | 9.8202 | 27.7839 | c/g | 15.7318 | 69.0318 | skew | 0.84977 | -0.26089 | 0.19941 | -0.021608 | 0.034408 | -0.0074824 | 0.004032 | -0.0003321 | 0.00047315 | -0.00010953 | 8.2148e-05 | -1.2258e-05 | 3.0122e-05 | 50
cas 5 & Meas_Pos=3
892 | 141.04 | 140.84 | 8.7252 | 8.89 | 33.8467 | d/h | 1.3584 | 92.3984 | Score/norme | 3: 0.77568; 5: Score/(err_stdev); 6: 0.55916 | 50
889 | 155.48 | 140.68 | 8.7118 | 9.2625 | 36.2547 | a/e | -6.2961 | 99.1839 | norme | 0.61914 | 0.60768 | 0.14657 | 0.025581 | 0.024866 | 0.017432 | 0.0030267 | 0.00039372 | 0.00032621 | 0.00025649 | 6.618e-05 | 1.4599e-05 | 2.0335e-05 | 50
891 | 103.3 | 111.1 | 9.5715 | 9.8202 | 28.4764 | b/f | 17.4524 | 70.7524 | normaux | -0.61896 | 0.0033065 | 0.14656 | -0.00026502 | -0.024851 | 0.0003784 | 0.0030265 | -2.1296e-05 | -0.0003245 | 2.6952e-05 | 6.5895e-05 | -1.6848e-06 | -2.0146e-05 | 50
890 | 124.6 | 131.6 | 9.602 | 10.0431 | 27.686 | c/g | -5.9683 | 68.6317 | skew | 0.015015 | 0.60767 | 0.0018883 | -0.02558 | 0.00087135 | 0.017428 | -4.0482e-05 | -0.00039314 | 3.3441e-05 | 0.00025507 | -6.1381e-06 | -1.4501e-05 | 2.76e-06 | 50
cas 4 & Meas_Pos=3
892 | 141.04 | 140.84 | 8.7252 | 8.89 | 29.5281 | d/h | -10.4308 | 80.6092 | Score/norme | 3: 0.8428; 5: Score/(err_stdev); 6: 0.67242 | 50
890 | 124.6 | 131.6 | 9.602 | 10.0431 | 32.0732 | a/e | 4.9072 | 79.5072 | norme | 0.52199 | 0.74396 | 0.12357 | 0.026085 | 0.020964 | 0.021342 | 0.0025518 | 0.00040153 | 0.00027503 | 0.00031404 | 5.5827e-05 | 1.4907e-05 | 1.715e-05 | 50
889 | 155.48 | 140.68 | 8.7118 | 9.2625 | 36.6357 | b/f | -5.2537 | 100.2263 | normaux | -0.19725 | -0.0040478 | 0.047993 | -0.00026967 | -0.0077117 | -0.00046312 | 0.0010524 | -2.1704e-05 | -8.3688e-05 | -3.2979e-05 | 2.699e-05 | -1.7149e-06 | -4.6768e-06 | 50
891 | 103.3 | 111.1 | 9.5715 | 9.8202 | 28.4764 | c/g | 17.4524 | 70.7524 | skew | 0.48329 | -0.74395 | 0.11387 | -0.026084 | 0.019494 | -0.021337 | 0.0023247 | -0.00040094 | 0.00026198 | -0.0003123 | 4.8869e-05 | -1.4808e-05 | 1.6499e-05 | 50
cas 3 & Meas_Pos=3
892 | 141.04 | 140.84 | 8.7252 | 8.89 | 34.2775 | d/h | 2.5346 | 93.5746 | Score/norme | 3: 1.3888; 5: Score/(err_stdev); 6: 0.87004 | 50
890 | 124.6 | 131.6 | 9.602 | 10.0431 | 32.0732 | a/e | 4.9072 | 79.5072 | norme | 0.988 | 0.59624 | 0.2339 | 0.023612 | 0.03968 | 0.017104 | 0.00483 | 0.00036344 | 0.00052058 | 0.00025166 | 0.00010564 | 1.3474e-05 | 3.2455e-05 | 50
891 | 103.3 | 111.1 | 9.5715 | 9.8202 | 27.7839 | b/f | 15.7318 | 69.0318 | normaux | -0.51088 | 0.0032446 | 0.11866 | -0.00024445 | -0.020883 | 0.00037131 | 0.0023403 | -1.9639e-05 | -0.00030323 | 2.6444e-05 | 4.3678e-05 | -1.5542e-06 | -1.9768e-05 | 50
889 | 155.48 | 140.68 | 8.7118 | 9.2625 | 32.2941 | c/g | -17.1312 | 88.3488 | skew | -0.84567 | 0.59624 | -0.20156 | -0.023611 | -0.03374 | 0.0171 | -0.0042252 | -0.00036291 | -0.00042315 | 0.00025026 | -9.6191e-05 | -1.3384e-05 | -2.5741e-05 | 50
cas 2 & Meas_Pos=3
892 | 141.04 | 140.84 | 8.7252 | 8.89 | 33.8467 | d/h | 1.3584 | 92.3984 | Score/norme | 3: 1.2406; 5: Score/(err_stdev); 6: 0.88184 | 50
891 | 103.3 | 111.1 | 9.5715 | 9.8202 | 27.9132 | a/e | 16.053 | 69.353 | norme | 0.80002 | 0.74996 | 0.18939 | 0.026593 | 0.032131 | 0.021514 | 0.003911 | 0.00040941 | 0.00042155 | 0.00031655 | 8.5521e-05 | 1.5207e-05 | 2.6281e-05 | 50
889 | 155.48 | 140.68 | 8.7118 | 9.2625 | 32.2941 | b/f | -17.1312 | 88.3488 | normaux | 0.70972 | -0.0040799 | -0.169 | -0.0002744 | 0.028342 | -0.00046694 | -0.003535 | -2.207e-05 | 0.00035757 | -3.3263e-05 | -7.9954e-05 | -1.7367e-06 | 2.1814e-05 | 50
890 | 124.6 | 131.6 | 9.602 | 10.0431 | 32.7258 | c/g | 6.525 | 81.125 | skew | -0.36924 | -0.74995 | -0.085496 | -0.026592 | -0.015136 | -0.021509 | -0.0016733 | -0.00040881 | -0.00022327 | -0.0003148 | -3.035e-05 | -1.5108e-05 | -1.4658e-05 | 50
cas 1 & Meas_Pos=3
892 | 141.04 | 140.84 | 8.7252 | 8.89 | 34.2775 | d/h | 2.5346 | 93.5746 | Score/norme | 3: 0.90181; 5: Score/(err_stdev); 6: 0.50013 | 50
891 | 103.3 | 111.1 | 9.5715 | 9.8202 | 27.9132 | a/e | 16.053 | 69.353 | norme | 0.88235 | 0.27833 | 0.20888 | 0.028783 | 0.035437 | 0.0079845 | 0.0043135 | 0.00044311 | 0.00046495 | 0.00011749 | 9.4344e-05 | 1.6448e-05 | 2.8992e-05 | 50
890 | 124.6 | 131.6 | 9.602 | 10.0431 | 27.686 | b/f | -5.9683 | 68.6317 | normaux | 0.32385 | -0.0015137 | -0.078871 | -0.0002973 | 0.01265 | -0.00017326 | -0.0017329 | -2.3901e-05 | 0.00013626 | -1.2346e-05 | -4.4627e-05 | -1.8844e-06 | 7.5678e-06 | 50
889 | 155.48 | 140.68 | 8.7118 | 9.2625 | 36.6357 | c/g | -5.2537 | 100.2263 | skew | -0.82077 | -0.27833 | -0.19342 | -0.028782 | -0.033102 | -0.0079827 | -0.0039501 | -0.00044247 | -0.00044453 | -0.00011684 | -8.3122e-05 | -1.6339e-05 | -2.7987e-05 | 50
cas 6 & Meas_Pos=2
892 | 153.74 | 170.14 | 9.0078 | 9.0544 | 31.5281 | d/h | -20.3271 | 83.4129 | Score/norme | 3: 2.6707; 5: Score/(err_stdev); 6: 1.4689 | 50
889 | 153.54 | 151.64 | 8.6522 | 8.7961 | 41.5123 | a/e | 10.8017 | 114.3417 | norme | 1.5297 | 0.43479 | 0.36215 | 0.079991 | 0.061437 | 0.012473 | 0.0074783 | 0.0012313 | 0.00080603 | 0.00018358 | 0.00016355 | 4.568e-05 | 5.0257e-05 | 50
890 | 103.82 | 114.62 | 9.8484 | 10.1248 | 30.3402 | b/f | 19.4449 | 73.2649 | normaux | -1.5297 | -0.0023651 | 0.36211 | -0.0008277 | -0.061435 | -0.0002704 | 0.0074723 | -6.6573e-05 | -0.00080371 | -1.9245e-05 | 0.00016239 | -5.2672e-06 | -4.9958e-05 | 50
891 | 95.58 | 107.48 | 9.7453 | 9.6381 | 23.009 | c/g | 10.5502 | 56.1302 | skew | -0.0037217 | -0.43478 | -0.0049985 | -0.079987 | 0.0005134 | -0.01247 | -0.0002995 | -0.0012295 | 6.1116e-05 | -0.00018257 | -1.9484e-05 | -4.5376e-05 | 5.4762e-06 | 50
cas 5 & Meas_Pos=2
892 | 153.74 | 170.14 | 9.0078 | 9.0544 | 33.7016 | d/h | -14.5767 | 89.1633 | Score/norme | 3: 2.5026; 5: Score/(err_stdev); 6: 1.3033 | 50
889 | 153.54 | 151.64 | 8.6522 | 8.7961 | 41.5123 | a/e | 10.8017 | 114.3417 | norme | 1.5353 | 0.047487 | 0.36346 | 0.084506 | 0.061661 | 0.0013623 | 0.0075056 | 0.0013007 | 0.00080896 | 2.0101e-05 | 0.00016414 | 4.8255e-05 | 5.0437e-05 | 50
891 | 95.58 | 107.48 | 9.7453 | 9.6381 | 28.5942 | b/f | 24.175 | 69.755 | normaux | -1.4919 | -0.00025762 | 0.35219 | -0.00087444 | -0.060071 | -2.9282e-05 | 0.0072215 | -7.0318e-05 | -0.00079862 | -2.0756e-06 | 0.00015388 | -5.5622e-06 | -5.0032e-05 | 50
890 | 103.82 | 114.62 | 9.8484 | 10.1248 | 22.795 | c/g | 1.225 | 55.045 | skew | -0.36254 | -0.047486 | -0.089836 | -0.084501 | -0.013913 | -0.001362 | -0.0020454 | -0.0012988 | -0.00012892 | -1.9993e-05 | -5.7122e-05 | -4.7933e-05 | -6.3765e-06 | 50
cas 4 & Meas_Pos=2
892 | 153.74 | 170.14 | 9.0078 | 9.0544 | 31.5281 | d/h | -20.3271 | 83.4129 | Score/norme | 3: 3.0134; 5: Score/(err_stdev); 6: 2.7907 | 50
890 | 103.82 | 114.62 | 9.8484 | 10.1248 | 34.4567 | a/e | 29.3854 | 83.2054 | norme | 0.35218 | 1.6951 | 0.083374 | 0.079859 | 0.014144 | 0.048628 | 0.0017217 | 0.0012293 | 0.00018563 | 0.00071556 | 3.7669e-05 | 4.5633e-05 | 1.1585e-05 | 50
889 | 153.54 | 151.64 | 8.6522 | 8.7961 | 32.9445 | b/f | -12.7975 | 90.7425 | normaux | -0.29038 | -0.0092223 | 0.068203 | -0.00082536 | -0.011747 | -0.0010552 | 0.0013819 | -6.6403e-05 | -0.00016078 | -7.5145e-05 | 2.8377e-05 | -5.245e-06 | -1.0222e-05 | 50
891 | 95.58 | 107.48 | 9.7453 | 9.6381 | 28.5942 | c/g | 24.175 | 69.755 | skew | -0.19927 | -1.6951 | -0.047954 | -0.079855 | -0.0078772 | -0.048617 | -0.0010269 | -0.0012275 | -9.2779e-05 | -0.0007116 | -2.4772e-05 | -4.5331e-05 | -5.4522e-06 | 50
cas 3 & Meas_Pos=2
892 | 153.74 | 170.14 | 9.0078 | 9.0544 | 38.3545 | d/h | -2.2668 | 101.4732 | Score/norme | 3: 3.8696; 5: Score/(err_stdev); 6: 2.0078 | 50
890 | 103.82 | 114.62 | 9.8484 | 10.1248 | 34.4567 | a/e | 29.3854 | 83.2054 | norme | 1.9108 | 0.048682 | 0.45235 | 0.074468 | 0.076741 | 0.0013968 | 0.0093413 | 0.0011463 | 0.0010069 | 2.0594e-05 | 0.00020432 | 4.253e-05 | 6.2782e-05 | 50
891 | 95.58 | 107.48 | 9.7453 | 9.6381 | 23.009 | b/f | 10.5502 | 56.1302 | normaux | -0.50014 | -0.00026354 | 0.11343 | -0.00076997 | -0.020884 | -3.0094e-05 | 0.0021043 | -6.1902e-05 | -0.00033878 | -2.1473e-06 | 3.0086e-05 | -4.8911e-06 | -2.3076e-05 | 50
889 | 153.54 | 151.64 | 8.6522 | 8.7961 | 30.8333 | c/g | -18.6125 | 84.9275 | skew | -1.8442 | -0.048682 | -0.4379 | -0.074464 | -0.073844 | -0.0013965 | -0.0091012 | -0.0011447 | -0.00094815 | -2.0482e-05 | -0.00020209 | -4.2248e-05 | -5.8387e-05 | 50
cas 2 & Meas_Pos=2
892 | 153.74 | 170.14 | 9.0078 | 9.0544 | 33.7016 | d/h | -14.5767 | 89.1633 | Score/norme | 3: 3.2475; 5: Score/(err_stdev); 6: 2.9131 | 50
891 | 95.58 | 107.48 | 9.7453 | 9.6381 | 32.6647 | a/e | 34.1051 | 79.6851 | norme | 0.58484 | 1.6962 | 0.13845 | 0.079566 | 0.023489 | 0.048659 | 0.0028591 | 0.0012248 | 0.00030824 | 0.000716 | 6.2512e-05 | 4.547e-05 | 1.9222e-05 | 50
889 | 153.54 | 151.64 | 8.6522 | 8.7961 | 30.8333 | b/f | -18.6125 | 84.9275 | normaux | 0.15303 | -0.0092279 | -0.037744 | -0.00082209 | 0.0059015 | -0.0010559 | -0.00085134 | -6.6133e-05 | 5.7079e-05 | -7.5201e-05 | -2.3263e-05 | -5.2202e-06 | 2.9177e-06 | 50
890 | 103.82 | 114.62 | 9.8484 | 10.1248 | 30.3402 | c/g | 19.4449 | 73.2649 | skew | -0.56446 | -1.6962 | -0.13321 | -0.079562 | -0.022735 | -0.048647 | -0.0027294 | -0.0012231 | -0.00030291 | -0.00071204 | -5.8022e-05 | -4.517e-05 | -1.9e-05 | 50
cas 1 & Meas_Pos=2
892 | 153.74 | 170.14 | 9.0078 | 9.0544 | 38.3545 | d/h | -2.2668 | 101.4732 | Score/norme | 3: 3.6586; 5: Score/(err_stdev); 6: 1.9801 | 50
891 | 95.58 | 107.48 | 9.7453 | 9.6381 | 32.6647 | a/e | 34.1051 | 79.6851 | norme | 1.809 | 0.43704 | 0.42825 | 0.079194 | 0.072652 | 0.012538 | 0.0088435 | 0.0012191 | 0.00095323 | 0.00018452 | 0.00019343 | 4.5239e-05 | 5.944e-05 | 50
890 | 103.82 | 114.62 | 9.8484 | 10.1248 | 22.795 | b/f | 1.225 | 55.045 | normaux | -0.14132 | -0.0023765 | 0.028601 | -0.00081858 | -0.0064563 | -0.00027191 | 0.00035885 | -6.5816e-05 | -0.00014862 | -1.9372e-05 | -7.4987e-06 | -5.1973e-06 | -1.1215e-05 | 50
889 | 153.54 | 151.64 | 8.6522 | 8.7961 | 32.9445 | c/g | -12.7975 | 90.7425 | skew | -1.8034 | -0.43704 | -0.42729 | -0.07919 | -0.072364 | -0.012535 | -0.0088362 | -0.0012173 | -0.00094157 | -0.0001835 | -0.00019329 | -4.4939e-05 | -5.8373e-05 | 50
cas 6 & Meas_Pos=1
892 | 169.14 | 174.84 | 8.7662 | 8.8369 | 34.8232 | d/h | -24.409 | 94.731 | Score/norme | 3: 3.149; 5: Score/(err_stdev); 6: 1.8502 | 50
889 | 150.7 | 151.2 | 8.5405 | 9.0466 | 41.0872 | a/e | 13.9363 | 114.6363 | norme | 1.5796 | 0.70919 | 0.37395 | 0.081118 | 0.063439 | 0.020344 | 0.007722 | 0.0012486 | 0.0008323 | 0.00029941 | 0.00016889 | 4.6326e-05 | 5.1897e-05 | 50
890 | 110.58 | 121.08 | 9.886 | 9.9558 | 32.097 | b/f | 16.6549 | 77.2349 | normaux | -1.5793 | -0.0038581 | 0.37394 | -0.00083928 | -0.06341 | -0.00044122 | 0.0077207 | -6.7512e-05 | -0.00082832 | -3.1409e-05 | 0.00016809 | -5.3422e-06 | -5.1452e-05 | 50
891 | 92.08 | 110.28 | 9.9171 | 9.7815 | 23.6373 | c/g | 14.5758 | 56.6558 | skew | 0.030742 | -0.70918 | 0.0030264 | -0.081113 | 0.0019189 | -0.02034 | -0.00014025 | -0.0012468 | 8.1253e-05 | -0.00029776 | -1.6439e-05 | -4.6017e-05 | 6.7811e-06 | 50
cas 5 & Meas_Pos=1
892 | 169.14 | 174.84 | 8.7662 | 8.8369 | 37.2192 | d/h | -17.8912 | 101.2488 | Score/norme | 3: 3.3816; 5: Score/(err_stdev); 6: 1.7611 | 50
889 | 150.7 | 151.2 | 8.5405 | 9.0466 | 41.0872 | a/e | 13.9363 | 114.6363 | norme | 1.7834 | 0.10118 | 0.42221 | 0.085022 | 0.071626 | 0.0029027 | 0.0087186 | 0.0013087 | 0.0009397 | 4.2774e-05 | 0.00019067 | 4.8547e-05 | 5.8589e-05 | 50
891 | 92.08 | 110.28 | 9.9171 | 9.7815 | 28.4798 | b/f | 26.1826 | 68.2626 | normaux | -1.6973 | -0.00054974 | 0.40032 | -0.00087981 | -0.0684 | -6.2667e-05 | 0.008191 | -7.0753e-05 | -0.00091415 | -4.4514e-06 | 0.00017339 | -5.5987e-06 | -5.7416e-05 | 50
890 | 110.58 | 121.08 | 9.886 | 9.9558 | 24.98 | c/g | -0.47061 | 60.1094 | skew | -0.54752 | -0.10118 | -0.13418 | -0.085017 | -0.021253 | -0.002902 | -0.0029869 | -0.0013068 | -0.00021763 | -4.2542e-05 | -7.9329e-05 | -4.8223e-05 | -1.1666e-05 | 50
cas 4 & Meas_Pos=1
892 | 169.14 | 174.84 | 8.7662 | 8.8369 | 34.8232 | d/h | -24.409 | 94.731 | Score/norme | 3: 3.2223; 5: Score/(err_stdev); 6: 2.8677 | 50
890 | 110.58 | 121.08 | 9.886 | 9.9558 | 36.3175 | a/e | 26.8108 | 87.3908 | norme | 0.62448 | 1.6737 | 0.14784 | 0.079718 | 0.02508 | 0.048012 | 0.0030528 | 0.0012271 | 0.00032907 | 0.0007065 | 6.6794e-05 | 4.5549e-05 | 2.0528e-05 | 50
889 | 150.7 | 151.2 | 8.5405 | 9.0466 | 33.1587 | b/f | -8.1848 | 92.5152 | normaux | -0.62411 | -0.0091056 | 0.14768 | -0.00082407 | -0.025073 | -0.0010418 | 0.0030448 | -6.6305e-05 | -0.00032876 | -7.4187e-05 | 6.6028e-05 | -5.24e-06 | -2.0468e-05 | 50
891 | 92.08 | 110.28 | 9.9171 | 9.7815 | 28.4798 | c/g | 26.1826 | 68.2626 | skew | -0.021733 | -1.6736 | -0.0068246 | -0.079713 | -0.00060264 | -0.048001 | -0.00022096 | -0.0012253 | 1.4251e-05 | -0.0007026 | -1.0082e-05 | -4.5246e-05 | 1.5664e-06 | 50
cas 3 & Meas_Pos=1
892 | 169.14 | 174.84 | 8.7662 | 8.8369 | 41.1513 | d/h | -7.1947 | 111.9453 | Score/norme | 3: 3.4509; 5: Score/(err_stdev); 6: 1.7944 | 50
890 | 110.58 | 121.08 | 9.886 | 9.9558 | 36.3175 | a/e | 26.8108 | 87.3908 | norme | 1.8025 | 0.092678 | 0.42672 | 0.076208 | 0.072392 | 0.0026588 | 0.0088119 | 0.0011731 | 0.0009498 | 3.9172e-05 | 0.00019274 | 4.3521e-05 | 5.9223e-05 | 50
891 | 92.08 | 110.28 | 9.9171 | 9.7815 | 23.6373 | b/f | 14.5758 | 56.6558 | normaux | -0.84354 | -0.00050305 | 0.1954 | -0.00078814 | -0.034566 | -5.7444e-05 | 0.003828 | -6.3369e-05 | -0.0005088 | -4.0908e-06 | 6.9685e-05 | -5.0097e-06 | -3.3368e-05 | 50
889 | 150.7 | 151.2 | 8.5405 | 9.0466 | 30.827 | c/g | -14.6904 | 86.0096 | skew | -1.593 | -0.092676 | -0.37936 | -0.076204 | -0.063607 | -0.0026582 | -0.0079371 | -0.0011714 | -0.00080202 | -3.8958e-05 | -0.0001797 | -4.3231e-05 | -4.8928e-05 | 50
cas 2 & Meas_Pos=1
892 | 169.14 | 174.84 | 8.7662 | 8.8369 | 37.2192 | d/h | -17.8912 | 101.2488 | Score/norme | 3: 3.4428; 5: Score/(err_stdev); 6: 2.9839 | 50
891 | 92.08 | 110.28 | 9.9171 | 9.7815 | 32.7545 | a/e | 36.4284 | 78.5084 | norme | 0.77043 | 1.6752 | 0.18239 | 0.080116 | 0.030942 | 0.048056 | 0.0037664 | 0.0012333 | 0.00040604 | 0.00070714 | 8.2369e-05 | 4.5781e-05 | 2.5326e-05 | 50
889 | 150.7 | 151.2 | 8.5405 | 9.0466 | 30.827 | b/f | -14.6904 | 86.0096 | normaux | -0.12607 | -0.0091135 | 0.027798 | -0.00082787 | -0.0053916 | -0.0010428 | 0.00047613 | -6.6601e-05 | -9.7595e-05 | -7.4264e-05 | 3.9307e-06 | -5.2598e-06 | -6.91e-06 | 50
890 | 110.58 | 121.08 | 9.886 | 9.9558 | 32.097 | c/g | 16.6549 | 77.2349 | skew | -0.76005 | -1.6752 | -0.18026 | -0.080112 | -0.030469 | -0.048045 | -0.0037362 | -0.0012315 | -0.00039414 | -0.00070323 | -8.2275e-05 | -4.5478e-05 | -2.4365e-05 | 50
cas 1 & Meas_Pos=1
892 | 169.14 | 174.84 | 8.7662 | 8.8369 | 41.1513 | d/h | -7.1947 | 111.9453 | Score/norme | 3: 3.6849; 5: Score/(err_stdev); 6: 2.1228 | 50
891 | 92.08 | 110.28 | 9.9171 | 9.7815 | 32.7545 | a/e | 36.4284 | 78.5084 | norme | 1.7353 | 0.7022 | 0.41081 | 0.080416 | 0.069693 | 0.020144 | 0.0084833 | 0.0012379 | 0.00091442 | 0.00029645 | 0.00018555 | 4.5938e-05 | 5.7022e-05 | 50
890 | 110.58 | 121.08 | 9.886 | 9.9558 | 24.98 | b/f | -0.47061 | 60.1094 | normaux | -0.26529 | -0.0038193 | 0.058187 | -0.00083119 | -0.011397 | -0.00043697 | 0.00098076 | -6.6839e-05 | -0.00021009 | -3.1125e-05 | 6.7763e-06 | -5.2794e-06 | -1.4941e-05 | 50
889 | 150.7 | 151.2 | 8.5405 | 9.0466 | 33.1587 | c/g | -8.1848 | 92.5152 | skew | -1.7149 | -0.70219 | -0.40667 | -0.080411 | -0.068755 | -0.020139 | -0.0084265 | -0.0012361 | -0.00088996 | -0.00029481 | -0.00018543 | -4.5634e-05 | -5.5029e-05 | 50
Note on D18: simonf: Pre-stress final=80+surcontrainte. Tient compte de la différence de taille de la cavité selon les toles de protection.
Note on H39: simonf: LL2-delta_L2 : deplacement du plan par rapport à la bobine gauche
Note on I39: simonf: Delta_L2 :calcul par rapport à la bobine gauche de la deformation par rapport à la taille de la bobine sous 80 Mpa = taiile du calibre + LL
Note on I38: simonf: Les deformation, offset et contrainte sont calculées entre deux bobines adjacentes indépendemment de leur position dans l'ouverture
Note on G38: simonf: le calcul des multipole est donné par rapport à l'horizontale quand a/e est sur cet horizontale. Il faut donc que a/e corresponde au pole qui est au dessus de l'horizontale
a
f
b
d
e
c
h
g
pole 2
pole 3
pole 4
Pole 1
Horizontal Plane
current leads after connection box
152.2 LR
156.5 LR
152.1 LL
111.5 LR
129.0 LR
116.0 LL
157.3 LL
103.8 LL