## calcul config
[7 empty] | cas a |  | cas b |  | cas c |  | cas d |  | cas e |  | cas f |  | cas g
Geometric harmonics
|  |  |  | Order |  |  | Normal | Skew | Normal | Skew | Normal | Skew | Normal | Skew | Normal | Skew | Normal | Skew | Normal | Skew | Normal | Skew
|  |  |  | 1 |  |  | -8.966e-11 | 9.2735e-11 | -8.966e-11 | 9.27348E-11 (T) | -8.966e-11 | 9.27348E-11 (T) | -8.966e-11 | 9.2735e-11 | -8.966e-11 | 9.2735e-11 | -8.966e-11 | 9.2735e-11 | -8.966e-11 | 9.2735e-11 | -8.966e-11 | 9.2735e-11
|  |  |  | 2 |  |  | 0.00031944 | -2.7452e-10 | 0.00031944 | -2.74520E-10 (rad) | 0.00031944 | -2.74520E-10 (rad) | 0.00031944 | -2.7452e-10 | 0.00031944 | -2.7452e-10 | 0.00031944 | -2.7452e-10 | 0.00031944 | -2.7452e-10 | 0.00031944 | -2.7452e-10
|  |  |  | 3 |  |  | 0.00087936 | 0.00060129 | 0.00087936 | 0.00060129 | 0.00087936 | 0.00060129 | 0.00087936 | 0.00060129 | 0.00087936 | 0.00060129 | 0.00087936 | 0.00060129 | 0.00087936 | 0.00060129 | 0.00087936 | 0.00060129
|  |  |  | 4 |  |  | 9.2425e-05 | 0.00032583 | 9.2425e-05 | 0.00032583 | 9.2425e-05 | 0.00032583 | 9.2425e-05 | 0.00032583 | 9.2425e-05 | 0.00032583 | 9.2425e-05 | 0.00032583 | 9.2425e-05 | 0.00032583 | 9.2425e-05 | 0.00032583
|  |  |  | 5 |  |  | -3.9172e-05 | 0.0001613 | -3.9172e-05 | 0.0001613 | -3.9172e-05 | 0.0001613 | -3.9172e-05 | 0.0001613 | -3.9172e-05 | 0.0001613 | -3.9172e-05 | 0.0001613 | -3.9172e-05 | 0.0001613 | -3.9172e-05 | 0.0001613
|  |  |  | 6 |  |  | 3.9244 | -1.721e-05 | 3.9244 | -1.721e-05 | 3.9244 | -1.721e-05 | 3.9244 | -1.721e-05 | 3.9244 | -1.721e-05 | 3.9244 | -1.721e-05 | 3.9244 | -1.721e-05 | 3.9244 | -1.721e-05
|  |  |  | 7 |  |  | -2.3305e-05 | -3.8974e-05 | -2.3305e-05 | -3.8974e-05 | -2.3305e-05 | -3.8974e-05 | -2.3305e-05 | -3.8974e-05 | -2.3305e-05 | -3.8974e-05 | -2.3305e-05 | -3.8974e-05 | -2.3305e-05 | -3.8974e-05 | -2.3305e-05 | -3.8974e-05
|  |  |  | 8 |  |  | 4.7005e-06 | -2.964e-06 | 4.7005e-06 | -2.964e-06 | 4.7005e-06 | -2.964e-06 | 4.7005e-06 | -2.964e-06 | 4.7005e-06 | -2.964e-06 | 4.7005e-06 | -2.964e-06 | 4.7005e-06 | -2.964e-06 | 4.7005e-06 | -2.964e-06
|  |  |  | 9 |  |  | -3.6808e-06 | 3.4865e-06 | -3.6808e-06 | 3.4865e-06 | -3.6808e-06 | 3.4865e-06 | -3.6808e-06 | 3.4865e-06 | -3.6808e-06 | 3.4865e-06 | -3.6808e-06 | 3.4865e-06 | -3.6808e-06 | 3.4865e-06 | -3.6808e-06 | 3.4865e-06
|  |  |  | 10 |  |  | -0.20096 | -5.0625e-06 | -0.20096 | -5.0625e-06 | -0.20096 | -5.0625e-06 | -0.20096 | -5.0625e-06 | -0.20096 | -5.0625e-06 | -0.20096 | -5.0625e-06 | -0.20096 | -5.0625e-06 | -0.20096 | -5.0625e-06
|  |  |  | 11 |  |  | 1.5934e-06 | 1.1876e-06 | 1.5934e-06 | 1.1876e-06 | 1.5934e-06 | 1.1876e-06 | 1.5934e-06 | 1.1876e-06 | 1.5934e-06 | 1.1876e-06 | 1.5934e-06 | 1.1876e-06 | 1.5934e-06 | 1.1876e-06 | 1.5934e-06 | 1.1876e-06
|  |  |  | 12 |  |  | 2.1448e-08 | 1.3365e-06 | 2.1448e-08 | 1.3365e-06 | 2.1448e-08 | 1.3365e-06 | 2.1448e-08 | 1.3365e-06 | 2.1448e-08 | 1.3365e-06 | 2.1448e-08 | 1.3365e-06 | 2.1448e-08 | 1.3365e-06 | 2.1448e-08 | 1.3365e-06
|  |  |  | 13 |  |  | -6.0427e-07 | 8.7592e-07 | -6.0427e-07 | 8.7592e-07 | -6.0427e-07 | 8.7592e-07 | -6.0427e-07 | 8.7592e-07 | -6.0427e-07 | 8.7592e-07 | -6.0427e-07 | 8.7592e-07 | -6.0427e-07 | 8.7592e-07 | -6.0427e-07 | 8.7592e-07
|  |  |  | 14 |  |  | -0.14999 | 6.7404e-07 | -0.14999 | 6.7404e-07 | -0.14999 | 6.7404e-07 | -0.14999 | 6.7404e-07 | -0.14999 | 6.7404e-07 | -0.14999 | 6.7404e-07 | -0.14999 | 6.7404e-07 | -0.14999 | 6.7404e-07
|  |  |  | 15 |  |  | -2.0421e-08 | -4.6634e-07 | -2.0421e-08 | -4.6634e-07 | -2.0421e-08 | -4.6634e-07 | -2.0421e-08 | -4.6634e-07 | -2.0421e-08 | -4.6634e-07 | -2.0421e-08 | -4.6634e-07 | -2.0421e-08 | -4.6634e-07 | -2.0421e-08 | -4.6634e-07
|  |  |  | ----- |  |  | --------------- | ----------------- | --------------- | ---------------------------- | --------------- | ---------------------------- | --------------- | -------------- | --------------- | --------------- | --------------- | --------------- | --------------- | --------------- | --------------- | ---------------
Deformed geometry harmonics
|  |  |  | Order |  |  | Normal | Skew | Normal | Skew | Normal | Skew | Normal | Skew | Normal | Skew | Normal | Skew | Normal | Skew | Normal | Skew
|  |  |  | 1 |  |  | -3.9122e-10 | -1.8055e-07 | 1.8055e-07 | -2.08254E-10 (T) | 2.114e-10 | 1.80731E-07 (T) | -1.8073e-07 | 3.9419e-10 | -2.2776e-10 | -1.3854e-07 | 1.3854e-07 | -4.5916e-11 | 4.8934e-11 | 1.3872e-07 | -1.3872e-07 | 2.3153e-10
|  |  |  | 2 |  |  | 0.00031944 | -1.4509e-07 | 0.00031944 | -1.45093E-07 (rad) | 0.00031944 | -1.45094E-07 (rad) | 0.00031944 | -1.4509e-07 | 0.00031944 | -7.2439e-08 | 0.00031944 | -7.2439e-08 | 0.00031944 | -7.2439e-08 | 0.00031944 | -7.2439e-08
|  |  |  | 3 |  |  | -0.011403 | -2.8976 | -2.8974 | 0.012886 | 0.013162 | 2.8988 | 2.8991 | -0.011692 | -0.0017996 | -0.94735 | -0.94707 | 0.0032832 | 0.003562 | 0.94855 | 0.94883 | -0.0020786
|  |  |  | 4 |  |  | -0.0091777 | -1.6021 | 0.0093703 | 1.6027 | -0.0091793 | -1.6021 | 0.0093718 | 1.6027 | -0.0012719 | -0.35277 | 0.0014578 | 0.35342 | -0.0012729 | -0.35277 | 0.0014577 | 0.35342
|  |  |  | 5 |  |  | -0.0062292 | -0.79133 | 0.79145 | -0.0060317 | 0.0061513 | 0.79165 | -0.79153 | 0.0063533 | -0.00065544 | -0.11886 | 0.11898 | -0.00045512 | 0.00057737 | 0.11918 | -0.11906 | 0.00077752
|  |  |  | 6 |  |  | 3.9206 | -0.35421 | 3.9206 | -0.35421 | 3.9206 | -0.35421 | 3.9206 | -0.35421 | 3.9241 | -0.036576 | 3.9241 | -0.036576 | 3.9241 | -0.036576 | 3.9241 | -0.036576
|  |  |  | 7 |  |  | -0.002191 | -0.14424 | -0.14422 | 0.0021308 | 0.0021453 | 0.14416 | 0.14418 | -0.0022072 | -0.00012212 | -0.010293 | -0.010278 | 5.9867e-05 | 7.549e-05 | 0.010215 | 0.010231 | -0.00013771
|  |  |  | 8 |  |  | -0.0011759 | -0.053453 | 0.0011865 | 0.053446 | -0.0011764 | -0.053452 | 0.0011853 | 0.053446 | -3.1637e-05 | -0.0026379 | 4.1032e-05 | 0.002632 | -3.1618e-05 | -0.002638 | 4.0991e-05 | 0.002632
|  |  |  | 9 |  |  | -0.00062469 | -0.018155 | 0.018154 | -0.00061803 | 0.00061743 | 0.018161 | -0.018162 | 0.00062431 | -1.6554e-05 | -0.00063045 | 0.00063028 | -9.388e-06 | 9.184e-06 | 0.00063745 | -0.00063761 | 1.6342e-05
|  |  |  | 10 |  |  | -0.20128 | -0.0058559 | -0.20128 | -0.0058554 | -0.20128 | -0.0058556 | -0.20128 | -0.0058556 | -0.20096 | -0.00016077 | -0.20096 | -0.00016078 | -0.20096 | -0.00016078 | -0.20096 | -0.00016077
|  |  |  | 11 |  |  | -0.00016335 | -0.0019717 | -0.0019709 | 0.00016621 | 0.00016659 | 0.0019739 | 0.0019744 | -0.0001637 | 5.3369e-08 | -4.5913e-05 | -4.5511e-05 | 2.728e-06 | 3.1329e-06 | 4.8291e-05 | 4.8695e-05 | -3.509e-07
|  |  |  | 12 |  |  | -8.6139e-05 | -0.00080022 | 8.6245e-05 | 0.00080265 | -8.6151e-05 | -0.00080012 | 8.6082e-05 | 0.00080288 | -5.1693e-07 | -1.8076e-05 | 5.6013e-07 | 2.0751e-05 | -5.1683e-07 | -1.8078e-05 | 5.5944e-07 | 2.075e-05
|  |  |  | 13 |  |  | -4.6816e-05 | -0.00039847 | 0.00039859 | -4.5393e-05 | 4.5619e-05 | 0.00040019 | -0.00039996 | 4.7015e-05 | -7.974e-07 | -8.4351e-06 | 8.7072e-06 | 6.825e-07 | -4.1096e-07 | 1.0187e-05 | -9.9157e-06 | 1.0691e-06
|  |  |  | 14 |  |  | -0.15002 | -0.00021671 | -0.15002 | -0.00021662 | -0.15002 | -0.00021672 | -0.15002 | -0.00021672 | -0.14999 | -3.7095e-06 | -0.14999 | -3.7096e-06 | -0.14999 | -3.7097e-06 | -0.14999 | -3.7097e-06
|  |  |  | 15 |  |  | -1.4562e-05 | -0.00012411 | -0.00012361 | 1.4098e-05 | 1.4516e-05 | 0.00012319 | 0.00012364 | -1.4972e-05 | -4.7219e-08 | -2.3576e-06 | -1.9117e-06 | -4.3947e-07 | 6.4554e-09 | 1.4249e-06 | 1.8709e-06 | -4.932e-07
|  |  |  | ----- |  |  | --------------- | ----------------- | --------------- | ---------------------------- | --------------- | ---------------------------- | --------------- | -------------- | --------------- | --------------- | --------------- | --------------- | --------------- | --------------- | --------------- | ---------------
CAS | Valeur de deplacement du plan (en micron) | Multipoles normaux | Multipoles skew | Order | unités | Harmonics variation (Jacobian) | Normal | Skew | Normal | Skew | Normal | Skew | Normal | Skew | Normal | Skew | Normal | Skew | Normal | Skew | Normal | Skew
a | 6.256 | 1.4167e-09 | -3.5035e-09 | 1 | T |  | -3.0156e-10 | -1.8064e-07 | 1.8064e-07 | -3.0099e-10 | 3.0106e-10 | 1.8064e-07 | -1.8064e-07 | 3.0146e-10 | -1.381e-10 | -1.3863e-07 | 1.3863e-07 | -1.3865e-10 | 1.3859e-10 | 1.3863e-07 | -1.3863e-07 | 1.3879e-10
b | 0.34173 | -6.7842e-11 | -2.5286e-08 | 2 | T/rad |  | -4.3661e-10 | -1.4482e-07 | -4.3661e-10 | -1.4482e-07 | -4.3661e-10 | -1.4482e-07 | -4.3661e-10 | -1.4482e-07 | -1.4554e-10 | -7.2165e-08 | -1.4554e-10 | -7.2165e-08 | -1.4554e-10 | -7.2165e-08 | -1.4554e-10 | -7.2165e-08
c | 5.1593 | -0.017288 | -0.042117 | 3 | unités |  | -0.012282 | -2.8982 | -2.8982 | 0.012284 | 0.012282 | 2.8982 | 2.8982 | -0.012294 | -0.0026789 | -0.94795 | -0.94795 | 0.0026819 | 0.0026826 | 0.94795 | 0.94795 | -0.0026799
d | -0.1035 | -0.0011887 | -0.21857 | 4 | unités |  | -0.0092701 | -1.6024 | 0.0092779 | 1.6024 | -0.0092717 | -1.6024 | 0.0092794 | 1.6024 | -0.0013643 | -0.35309 | 0.0013654 | 0.35309 | -0.0013653 | -0.35309 | 0.0013652 | 0.35309
e | 6.256 | 0.0039793 | -0.010016 | 5 | unités |  | -0.0061901 | -0.79149 | 0.79149 | -0.006193 | 0.0061905 | 0.79149 | -0.79149 | 0.006192 | -0.00061626 | -0.11902 | 0.11902 | -0.00061642 | 0.00061654 | 0.11902 | -0.11902 | 0.00061622
f | 0.34173 | -0.00047087 | -0.045537 | 6 | unités |  | -0.003785 | -0.3542 | -0.0037885 | -0.35419 | -0.0037863 | -0.3542 | -0.0037854 | -0.35419 | -0.00025491 | -0.036559 | -0.00025491 | -0.036559 | -0.00025491 | -0.036559 | -0.00025491 | -0.036559
g | 5.1593 | -0.00071249 | -0.0016839 | 7 | unités |  | -0.0021677 | -0.1442 | -0.1442 | 0.0021698 | 0.0021686 | 0.1442 | 0.1442 | -0.0021682 | -9.8815e-05 | -0.010254 | -0.010254 | 9.8841e-05 | 9.8795e-05 | 0.010254 | 0.010254 | -9.8731e-05
h | -0.1035 | -0.00013604 | -0.0062686 | 8 | unités |  | -0.0011806 | -0.05345 | 0.0011818 | 0.053449 | -0.0011811 | -0.053449 | 0.0011807 | 0.053449 | -3.6338e-05 | -0.0026349 | 3.6331e-05 | 0.002635 | -3.6318e-05 | -0.002635 | 3.629e-05 | 0.0026349
|  | 7.6721e-05 | -0.00020896 | 9 | unités |  | -0.00062101 | -0.018159 | 0.018158 | -0.00062152 | 0.00062111 | 0.018158 | -0.018158 | 0.00062083 | -1.2873e-05 | -0.00063393 | 0.00063396 | -1.2874e-05 | 1.2865e-05 | 0.00063396 | -0.00063393 | 1.2855e-05
|  | -3.786e-05 | -0.00069996 | 10 | unités |  | -0.00032035 | -0.0058509 | -0.00032059 | -0.0058504 | -0.00032048 | -0.0058505 | -0.00032022 | -0.0058505 | -4.463e-06 | -0.00015571 | -4.463e-06 | -0.00015572 | -4.463e-06 | -0.00015572 | -4.463e-06 | -0.00015571
|  | -1.0815e-05 | -2.1422e-05 | 11 | unités |  | -0.00016494 | -0.0019728 | -0.0019725 | 0.00016503 | 0.000165 | 0.0019727 | 0.0019728 | -0.00016489 | -1.54e-06 | -4.7101e-05 | -4.7104e-05 | 1.5404e-06 | 1.5395e-06 | 4.7104e-05 | 4.7102e-05 | -1.5385e-06
|  | -9.6907e-06 | -9.1757e-05 | 12 | unités |  | -8.6161e-05 | -0.00080156 | 8.6224e-05 | 0.00080131 | -8.6172e-05 | -0.00080146 | 8.6061e-05 | 0.00080155 | -5.3837e-07 | -1.9413e-05 | 5.3868e-07 | 1.9414e-05 | -5.3828e-07 | -1.9414e-05 | 5.38e-07 | 1.9414e-05
|  | 1.3107e-06 | -4.6904e-06 | 13 | unités |  | -4.6212e-05 | -0.00039935 | 0.0003992 | -4.6269e-05 | 4.6224e-05 | 0.00039931 | -0.00039936 | 4.6139e-05 | -1.9313e-07 | -9.311e-06 | 9.3115e-06 | -1.9342e-07 | 1.9331e-07 | 9.3115e-06 | -9.3114e-06 | 1.932e-07
|  | -2.9878e-06 | -2.5844e-05 | 14 | unités |  | -2.5567e-05 | -0.00021738 | -2.5609e-05 | -0.00021729 | -2.5567e-05 | -0.00021739 | -2.5512e-05 | -0.00021739 | -6.9534e-08 | -4.3836e-06 | -6.9534e-08 | -4.3837e-06 | -6.9534e-08 | -4.3837e-06 | -6.9534e-08 | -4.3838e-06
|  | -7.1881e-07 | -1.3115e-06 | 15 | unités |  | -1.4541e-05 | -0.00012364 | -0.00012359 | 1.4564e-05 | 1.4536e-05 | 0.00012365 | 0.00012366 | -1.4505e-05 | -2.6797e-08 | -1.8912e-06 | -1.8913e-06 | 2.687e-08 | 2.6877e-08 | 1.8913e-06 | 1.8913e-06 | -2.6864e-08
|  |  |  | ----- |  |  | --------------- | ----------------- | --------------- | ---------------------------- | --------------- | ---------------------------- | --------------- | -------------- | --------------- | --------------- | --------------- | --------------- | --------------- | --------------- | --------------- | ---------------
Total harmonics
|  |  |  | Order |  |  | Normal | Skew | Normal | Skew | Normal | Skew | Normal | Skew | Normal | Skew | Normal | Skew | Normal | Skew | Normal | Skew
|  |  |  | 1 |  |  | -3.9122e-10 | -1.8055e-07 | 1.8055e-07 | -2.08254E-10 (T) | 2.114e-10 | 1.80731E-07 (T) | -1.8073e-07 | 3.9419e-10 | -2.2776e-10 | -1.3854e-07 | 1.3854e-07 | -4.5916e-11 | 4.8934e-11 | 1.3872e-07 | -1.3872e-07 | 2.3153e-10
|  |  |  | 2 |  |  | 0.00031944 | -1.4509e-07 | 0.00031944 | -1.45093E-07 (rad) | 0.00031944 | -1.45094E-07 (rad) | 0.00031944 | -1.4509e-07 | 0.00031944 | -7.2439e-08 | 0.00031944 | -7.2439e-08 | 0.00031944 | -7.2439e-08 | 0.00031944 | -7.2439e-08
|  |  |  | 3 |  |  | -0.011403 | -2.8976 | -2.8974 | 0.012886 | 0.013162 | 2.8988 | 2.8991 | -0.011692 | -0.0017996 | -0.94735 | -0.94707 | 0.0032832 | 0.003562 | 0.94855 | 0.94883 | -0.0020786
|  |  |  | 4 |  |  | -0.0091777 | -1.6021 | 0.0093703 | 1.6027 | -0.0091793 | -1.6021 | 0.0093718 | 1.6027 | -0.0012719 | -0.35277 | 0.0014578 | 0.35342 | -0.0012729 | -0.35277 | 0.0014577 | 0.35342
|  |  |  | 5 |  |  | -0.0062292 | -0.79133 | 0.79145 | -0.0060317 | 0.0061513 | 0.79165 | -0.79153 | 0.0063533 | -0.00065544 | -0.11886 | 0.11898 | -0.00045512 | 0.00057737 | 0.11918 | -0.11906 | 0.00077752
|  |  |  | 6 |  |  | 3.9206 | -0.35421 | 3.9206 | -0.35421 | 3.9206 | -0.35421 | 3.9206 | -0.35421 | 3.9241 | -0.036576 | 3.9241 | -0.036576 | 3.9241 | -0.036576 | 3.9241 | -0.036576
|  |  |  | 7 |  |  | -0.002191 | -0.14424 | -0.14422 | 0.0021308 | 0.0021453 | 0.14416 | 0.14418 | -0.0022072 | -0.00012212 | -0.010293 | -0.010278 | 5.9867e-05 | 7.549e-05 | 0.010215 | 0.010231 | -0.00013771
|  |  |  | 8 |  |  | -0.0011759 | -0.053453 | 0.0011865 | 0.053446 | -0.0011764 | -0.053452 | 0.0011853 | 0.053446 | -3.1637e-05 | -0.0026379 | 4.1032e-05 | 0.002632 | -3.1618e-05 | -0.002638 | 4.0991e-05 | 0.002632
|  |  |  | 9 |  |  | -0.00062469 | -0.018155 | 0.018154 | -0.00061803 | 0.00061743 | 0.018161 | -0.018162 | 0.00062431 | -1.6554e-05 | -0.00063045 | 0.00063028 | -9.388e-06 | 9.184e-06 | 0.00063745 | -0.00063761 | 1.6342e-05
|  |  |  | 10 |  |  | -0.20128 | -0.0058559 | -0.20128 | -0.0058554 | -0.20128 | -0.0058556 | -0.20128 | -0.0058556 | -0.20096 | -0.00016077 | -0.20096 | -0.00016078 | -0.20096 | -0.00016078 | -0.20096 | -0.00016077
|  |  |  | 11 |  |  | -0.00016335 | -0.0019717 | -0.0019709 | 0.00016621 | 0.00016659 | 0.0019739 | 0.0019744 | -0.0001637 | 5.3369e-08 | -4.5913e-05 | -4.5511e-05 | 2.728e-06 | 3.1329e-06 | 4.8291e-05 | 4.8695e-05 | -3.509e-07
|  |  |  | 12 |  |  | -8.6139e-05 | -0.00080022 | 8.6245e-05 | 0.00080265 | -8.6151e-05 | -0.00080012 | 8.6082e-05 | 0.00080288 | -5.1693e-07 | -1.8076e-05 | 5.6013e-07 | 2.0751e-05 | -5.1683e-07 | -1.8078e-05 | 5.5944e-07 | 2.075e-05
|  |  |  | 13 |  |  | -4.6816e-05 | -0.00039847 | 0.00039859 | -4.5393e-05 | 4.5619e-05 | 0.00040019 | -0.00039996 | 4.7015e-05 | -7.974e-07 | -8.4351e-06 | 8.7072e-06 | 6.825e-07 | -4.1096e-07 | 1.0187e-05 | -9.9157e-06 | 1.0691e-06
|  |  |  | 14 |  |  | -0.15002 | -0.00021671 | -0.15002 | -0.00021662 | -0.15002 | -0.00021672 | -0.15002 | -0.00021672 | -0.14999 | -3.7095e-06 | -0.14999 | -3.7096e-06 | -0.14999 | -3.7097e-06 | -0.14999 | -3.7097e-06
|  |  |  | 15 |  |  | -1.4562e-05 | -0.00012411 | -0.00012361 | 1.4098e-05 | 1.4516e-05 | 0.00012319 | 0.00012364 | -1.4972e-05 | -4.7219e-08 | -2.3576e-06 | -1.9117e-06 | -4.3947e-07 | 6.4554e-09 | 1.4249e-06 | 1.8709e-06 | -4.932e-07
|  |  |  | 96122E |  |  | +04 -1.33002E | 4195300000
|  |  |  | 2 |  |  | 543315 | 6E+05 7.83708E
|  |  |  | 3 |  |  | 351526 | 9E+04 3.53115E
|  |  |  | 4 |  |  | 389511 | 6E+04 3.93007E
|  |  |  | 5 |  |  | 269083 | 9E+04 2.73639E
|  |  |  | 6 |  |  | 184730 | 5E+04 1.86831E
|  |  |  | 7 |  |  | 49612.3 | 2E+05 1.41954E
|  |  |  | 8 |  |  | 543315 | 6E+05 7.83708E
|  |  |  | 9 |  |  | 351526 | 9E+04 3.53115E
|  |  |  | 10 |  |  | 389511 | 6E+04 3.93007E
|  |  |  | 11 |  |  | 269083 | 9E+04 2.73639E
|  |  |  | 12 |  |  | 184730 | 6E+04 1.86831E
|  |  |  | 13 |  |  | -49612.2 | 2E+05 1.41954E
|  |  |  | 14 |  |  | -543315 | 6E+05 7.83707E
|  |  |  | 15 |  |  | -351526 | 9E+04 3.53115E
|  |  |  | 16 |  |  | -389511 | 6E+04 3.93007E
|  |  |  | 17 |  |  | -269082 | 9E+04 2.73639E
|  |  |  | 18 |  |  | -184730 | 5E+04 1.86831E
|  |  |  | 19 |  |  | -49612.2 | 2E+05 1.41954E
|  |  |  | 20 |  |  | -543315 | 6E+05 7.83707E
|  |  |  | 21 |  |  | -351526 | 9E+04 3.53115E
|  |  |  | 22 |  |  | -389511 | 7E+04 3.93007E
|  |  |  | 23 |  |  | -269082 | 8E+04 2.73639E
|  |  |  | 24 |  |  | -184730 | 5E+04 1.86831E

## choix config
Mean size arrangement (mm) | [6 empty] | Protection sheets Thickness (mm)
N° bob | LLc | LRc | EL | ER | Aperture pole |  | 0.95
856 | 114.9833 | 114.8333 | 9.1458 | 9.3688 | pole1
855 | 106.16 | 117.06 | 8.7894 | 9.3627 | pole2 |  |  | QH Nr.:
854 | 118.1933 | 111.6433 | 9.1149 | 9.7939 | pole3 |  |  | 384
853 | 104.9367 | 111.8867 | 9.2027 | 9.5708 | pole4
Cas 1
Arrangement retenu |  | OK
AP 207
[5 empty] | QH Nr.: |  |  |  |  | QH Nr.:
[5 empty] | 505 |  |  |  |  | 378
| Offset par rapport au plan median | Déformation de la bobine (<-> calibre) | Sur-contrainte réelle (MPa)
a/e | 6.256 | 62.416 | 23.0658 | [6 empty] | * View from
b/f | 0.34173 | 68.5351 | 26.2518 |  | * In the position |  |  |  |  | connection end
c/g | 5.1593 | 60.096 | 23.2539 |  | of aperture 1 of the magnets
d/h | -0.1035 | 64.8798 | 24.9391 |  | = measurement position of the aperture |  |  | QH Nr.: |  | Ansicht
Minimum local Pre-stress : |  |  | 19.951 |  |  |  |  | 709 |  | Leadend
ordre | 3 | 4 | 5 | 6 | 7 | 8 | 9 | 10
normaux | -0.017288 | -0.0011887 | 0.0039793 | -0.00047087 | -0.00071249 | -0.00013604 | 7.6721e-05 | -3.786e-05
skew | -0.042117 | -0.21857 | -0.010016 | -0.045537 | -0.0016839 | -0.0062686 | -0.00020896 | -0.00069996
According to CERN's specification LHC-M-ES-0001 for field error naming conventions
[8 empty] | Statistic | Mean value
[8 empty] | B3 | -0.28
[8 empty] | A3 | 1.28
[8 empty] | from Ap 0 to ? | 112
Simulation de la position des bobines selon les poles de 1 à 4
N° bob | LLc | LRc |  |  | Sur_contrainte sur 80MPa |  | Offset par rapport au plan median | Déformation de la bobine (<->taille à 80Mpa) | ordre | 3 | 4 | 5 | 6 | 7 | 8 | 9 | 10 | 11 | 12 | 13 | 14 | 15 | elargissement de la cavit due à la tole
856 | 114.9833 | 114.8333 | 9.1458 | 9.3688 | 24.9391 | d/h | -0.1035 | 64.8798 | Score/norme | 3: 0.052079; 5: Score/(err_stdev); 6: 0.049902 | 50
855 | 106.16 | 117.06 | 8.7894 | 9.3627 | 23.0658 | a/e | 6.256 | 62.416 | norme | 0.045527 | 0.21857 | 0.010778 | 0.045539 | 0.0018284 | 0.0062701 | 0.0002226 | 0.00070098 | 2.3997e-05 | 9.2267e-05 | 4.87e-06 | 2.6016e-05 | 1.4956e-06 | 50
854 | 118.1933 | 111.6433 | 9.1149 | 9.7939 | 26.2518 | b/f | 0.34173 | 68.5351 | normaux | -0.017288 | -0.0011887 | 0.0039793 | -0.00047087 | -0.00071249 | -0.00013604 | 7.6721e-05 | -3.786e-05 | -1.0815e-05 | -9.6907e-06 | 1.3107e-06 | -2.9878e-06 | -7.1881e-07 | 50
853 | 104.9367 | 111.8867 | 9.2027 | 9.5708 | 23.2539 | c/g | 5.1593 | 60.096 | skew | -0.042117 | -0.21857 | -0.010016 | -0.045537 | -0.0016839 | -0.0062686 | -0.00020896 | -0.00069996 | -2.1422e-05 | -9.1757e-05 | -4.6904e-06 | -2.5844e-05 | -1.3115e-06 | 50
[9 empty] | stdev | 1 | 0.7 | 0.6 | 0.5 | 0.15 | 0.1 | 0.1 | 0.3 | 0.05 | 0.05 | 0.05 | 0.05 | 0.05
Calculation done by supposing the first coil is in pole 1. Final sorting is turned counterclockwise by | [7 empty] | 0 | erreur/stdev | 0.030351 | 0.20816 | 0.011975 | 0.060719 | 0.0081263 | 0.041801 | 0.001484 | 0.0015577 | 0.00031996 | 0.0012302 | 6.4934e-05 | 0.00034688 | 1.9941e-05
cas 6 & Meas_Pos=6
856 | 132.76 | 127.86 | 8.9639 | 9.3231 | 30.9397 | d/h | -0.57535 | 82.1846 | Score/norme | 3: 0.059266; 5: Score/(err_stdev); 6: 0.042808 | 50
853 | 116 | 126.6 | 9.1556 | 9.6226 | 27.9217 | a/e | 6.5643 | 72.5643 | norme | 0.18194 | 0.14842 | 0.043071 | 0.046991 | 0.0073069 | 0.0042577 | 0.00088946 | 0.00072333 | 9.5867e-05 | 6.266e-05 | 1.9454e-05 | 2.6843e-05 | 5.9767e-06 | 50
854 | 124.88 | 111.28 | 9.143 | 10.0177 | 29.8351 | b/f | 2.793 | 77.673 | normaux | -0.13005 | -0.00080702 | 0.030443 | -0.00048594 | -0.0052778 | -9.2349e-05 | 0.00061193 | -3.907e-05 | -7.3556e-05 | -6.5783e-06 | 1.222e-05 | -3.0843e-06 | -4.7111e-06 | 50
855 | 113.72 | 129.22 | 8.6832 | 9.231 | 24.4394 | c/g | 3.2431 | 66.9631 | skew | -0.12723 | -0.14842 | -0.030469 | -0.046989 | -0.0050533 | -0.0042567 | -0.00064551 | -0.00072227 | -6.1482e-05 | -6.2314e-05 | -1.5137e-05 | -2.6665e-05 | -3.6778e-06 | 50
cas 5 & Meas_Pos=6
856 | 132.76 | 127.86 | 8.9639 | 9.3231 | 28.6304 | d/h | -6.7093 | 76.0507 | Score/norme | 3: 0.47856; 5: Score/(err_stdev); 6: 0.25574 | 50
853 | 116 | 126.6 | 9.1556 | 9.6226 | 27.9217 | a/e | 6.5643 | 72.5643 | norme | 0.66192 | 0.11311 | 0.1567 | 0.048488 | 0.026584 | 0.0032449 | 0.0032359 | 0.00074636 | 0.00034876 | 4.7772e-05 | 7.0768e-05 | 2.7691e-05 | 2.1745e-05 | 50
855 | 113.72 | 129.22 | 8.6832 | 9.231 | 26.9132 | b/f | 10.0212 | 73.7412 | normaux | -0.64409 | -0.000615 | 0.15206 | -0.00050164 | -0.025932 | -7.0291e-05 | 0.0031184 | -4.0339e-05 | -0.00034462 | -5.0022e-06 | 6.6485e-05 | -3.189e-06 | -2.1586e-05 | 50
854 | 124.88 | 111.28 | 9.143 | 10.0177 | 29.7348 | c/g | 2.532 | 77.412 | skew | -0.15258 | -0.11311 | -0.037854 | -0.048486 | -0.0058486 | -0.0032442 | -0.00086387 | -0.00074527 | -5.3597e-05 | -4.751e-05 | -2.4244e-05 | -2.7507e-05 | -2.6246e-06 | 50
cas 4 & Meas_Pos=6
856 | 132.76 | 127.86 | 8.9639 | 9.3231 | 30.9397 | d/h | -0.57535 | 82.1846 | Score/norme | 3: 0.15715; 5: Score/(err_stdev); 6: 0.10882 | 50
854 | 124.88 | 111.28 | 9.143 | 10.0177 | 29.619 | a/e | 2.2304 | 77.1103 | norme | 0.30254 | 0.2409 | 0.071621 | 0.047613 | 0.01215 | 0.0069106 | 0.001479 | 0.00073288 | 0.0001594 | 0.00010169 | 3.2348e-05 | 2.7201e-05 | 9.9414e-06 | 50
853 | 116 | 126.6 | 9.1556 | 9.6226 | 25.5913 | b/f | 0.50791 | 66.5079 | normaux | -0.040498 | -0.0013103 | 0.010394 | -0.00049237 | -0.0014965 | -0.00014996 | 0.00025296 | -3.959e-05 | -8.9034e-06 | -1.0681e-05 | 8.0427e-06 | -3.1241e-06 | -2.2526e-07 | 50
855 | 113.72 | 129.22 | 8.6832 | 9.231 | 26.9132 | c/g | 10.0212 | 73.7412 | skew | 0.29981 | -0.2409 | 0.070863 | -0.04761 | 0.012058 | -0.006909 | 0.0014572 | -0.00073181 | 0.00015916 | -0.00010113 | 3.1332e-05 | -2.7021e-05 | 9.9388e-06 | 50
cas 3 & Meas_Pos=6
856 | 132.76 | 127.86 | 8.9639 | 9.3231 | 31.0636 | d/h | -0.24617 | 82.5138 | Score/norme | 3: 0.069567; 5: Score/(err_stdev); 6: 0.04489 | 50
854 | 124.88 | 111.28 | 9.143 | 10.0177 | 29.619 | a/e | 2.2304 | 77.1103 | norme | 0.22382 | 0.11969 | 0.052987 | 0.047342 | 0.0089892 | 0.0034337 | 0.0010942 | 0.00072871 | 0.00011793 | 5.0531e-05 | 2.3928e-05 | 2.7043e-05 | 7.3548e-06 | 50
855 | 113.72 | 129.22 | 8.6832 | 9.231 | 24.4394 | b/f | 3.2431 | 66.9631 | normaux | -0.13351 | -0.00065084 | 0.032088 | -0.00048963 | -0.0052838 | -7.4484e-05 | 0.00068524 | -3.9367e-05 | -6.2715e-05 | -5.3052e-06 | 1.6416e-05 | -3.1074e-06 | -3.7006e-06 | 50
853 | 116 | 126.6 | 9.1556 | 9.6226 | 28.046 | c/g | 6.8875 | 72.8875 | skew | 0.17965 | -0.11969 | 0.042167 | -0.047339 | 0.0072724 | -0.0034329 | 0.00085302 | -0.00072765 | 9.9871e-05 | -5.0252e-05 | 1.7409e-05 | -2.6864e-05 | 6.356e-06 | 50
cas 2 & Meas_Pos=6
856 | 132.76 | 127.86 | 8.9639 | 9.3231 | 28.6304 | d/h | -6.7093 | 76.0507 | Score/norme | 3: 0.42019; 5: Score/(err_stdev); 6: 0.24437 | 50
855 | 113.72 | 129.22 | 8.6832 | 9.231 | 26.7466 | a/e | 9.5647 | 73.2847 | norme | 0.58423 | 0.23817 | 0.13831 | 0.048987 | 0.023464 | 0.0068324 | 0.0028561 | 0.00075406 | 0.00030784 | 0.00010056 | 6.2465e-05 | 2.7979e-05 | 1.9194e-05 | 50
853 | 116 | 126.6 | 9.1556 | 9.6226 | 28.046 | b/f | 6.8875 | 72.8875 | normaux | -0.52397 | -0.0012954 | 0.12334 | -0.00050669 | -0.021154 | -0.00014815 | 0.0025122 | -4.0746e-05 | -0.00028589 | -1.0549e-05 | 5.2413e-05 | -3.2204e-06 | -1.8053e-05 | 50
854 | 124.88 | 111.28 | 9.143 | 10.0177 | 29.8351 | c/g | 2.793 | 77.673 | skew | -0.25842 | -0.23817 | -0.062583 | -0.048985 | -0.010151 | -0.0068308 | -0.0013588 | -0.00075295 | -0.00011415 | -0.0001 | -3.3983e-05 | -2.7793e-05 | -6.5208e-06 | 50
cas 1 & Meas_Pos=6
856 | 132.76 | 127.86 | 8.9639 | 9.3231 | 31.0636 | d/h | -0.24617 | 82.5138 | Score/norme | 3: 0.16596; 5: Score/(err_stdev); 6: 0.098597 | 50
855 | 113.72 | 129.22 | 8.6832 | 9.231 | 26.7466 | a/e | 9.5647 | 73.2847 | norme | 0.36436 | 0.15227 | 0.086258 | 0.048294 | 0.014634 | 0.0043683 | 0.0017813 | 0.00074339 | 0.000192 | 6.4288e-05 | 3.8963e-05 | 2.7587e-05 | 1.1971e-05 | 50
854 | 124.88 | 111.28 | 9.143 | 10.0177 | 29.7348 | b/f | 2.532 | 77.412 | normaux | -0.10821 | -0.00082789 | 0.024679 | -0.00049936 | -0.0044963 | -9.4737e-05 | 0.00046466 | -4.0149e-05 | -7.1187e-05 | -6.7492e-06 | 7.1467e-06 | -3.1695e-06 | -4.8057e-06 | 50
853 | 116 | 126.6 | 9.1556 | 9.6226 | 25.5913 | c/g | 0.50791 | 66.5079 | skew | -0.34792 | -0.15227 | -0.082652 | -0.048291 | -0.013926 | -0.0043672 | -0.0017196 | -0.00074231 | -0.00017832 | -6.3933e-05 | -3.8302e-05 | -2.7404e-05 | -1.0964e-05 | 50
cas 6 & Meas_Pos=5
856 | 121.4 | 125.1 | 9.0583 | 9.3281 | 27.4584 | d/h | 0.74276 | 72.1428 | Score/norme | 3: 0.060635; 5: Score/(err_stdev); 6: 0.046652 | 50
853 | 111.08 | 120.48 | 9.0978 | 9.4302 | 26.3579 | a/e | 7.8409 | 68.9209 | norme | 0.17857 | 0.14927 | 0.042274 | 0.06787 | 0.0071717 | 0.0042823 | 0.00087301 | 0.0010447 | 9.4091e-05 | 6.3023e-05 | 1.9095e-05 | 3.877e-05 | 5.8649e-06 | 50
854 | 114.74 | 119.54 | 9.0845 | 9.7051 | 26.2936 | b/f | 4.1245 | 68.8645 | normaux | -0.13054 | -0.00081146 | 0.030575 | -0.00070186 | -0.0052953 | -9.2873e-05 | 0.00061533 | -5.6428e-05 | -7.359e-05 | -6.6168e-06 | 1.2338e-05 | -4.4539e-06 | -4.7067e-06 | 50
855 | 118.18 | 121.28 | 8.644 | 9.2645 | 26.4593 | c/g | 4.6598 | 72.8398 | skew | -0.12184 | -0.14927 | -0.029194 | -0.067866 | -0.0048366 | -0.0042813 | -0.00061929 | -0.0010432 | -5.8631e-05 | -6.2675e-05 | -1.4573e-05 | -3.8513e-05 | -3.4992e-06 | 50
cas 5 & Meas_Pos=5
856 | 121.4 | 125.1 | 9.0583 | 9.3281 | 27.7473 | d/h | 1.5017 | 72.9017 | Score/norme | 3: 0.053941; 5: Score/(err_stdev); 6: 0.03981 | 50
853 | 111.08 | 120.48 | 9.0978 | 9.4302 | 26.3579 | a/e | 7.8409 | 68.9209 | norme | 0.182 | 0.11938 | 0.043087 | 0.068123 | 0.0073095 | 0.0034246 | 0.0008898 | 0.0010486 | 9.5902e-05 | 5.0403e-05 | 1.9463e-05 | 3.8914e-05 | 5.9775e-06 | 50
855 | 118.18 | 121.28 | 8.644 | 9.2645 | 26.2786 | b/f | 4.1624 | 72.3424 | normaux | -0.10292 | -0.00064877 | 0.02396 | -0.00070448 | -0.0041983 | -7.4264e-05 | 0.00047521 | -5.6637e-05 | -6.0247e-05 | -5.292e-06 | 9.0516e-06 | -4.4701e-06 | -3.9081e-06 | 50
854 | 114.74 | 119.54 | 9.0845 | 9.7051 | 26.2186 | c/g | 3.9278 | 68.6678 | skew | -0.15011 | -0.11938 | -0.035811 | -0.06812 | -0.0059836 | -0.0034238 | -0.00075228 | -0.0010471 | -7.4616e-05 | -5.0124e-05 | -1.7231e-05 | -3.8657e-05 | -4.5229e-06 | 50
cas 4 & Meas_Pos=5
856 | 121.4 | 125.1 | 9.0583 | 9.3281 | 27.4584 | d/h | 0.74276 | 72.1428 | Score/norme | 3: 0.063074; 5: Score/(err_stdev); 6: 0.040031 | 50
854 | 114.74 | 119.54 | 9.0845 | 9.7051 | 27.0441 | a/e | 6.0899 | 70.8299 | norme | 0.22724 | 0.062223 | 0.053796 | 0.067693 | 0.0091262 | 0.001785 | 0.0011109 | 0.001042 | 0.00011972 | 2.6279e-05 | 2.4293e-05 | 3.8667e-05 | 7.463e-06 | 50
853 | 111.08 | 120.48 | 9.0978 | 9.4302 | 25.7791 | b/f | 6.3276 | 67.4076 | normaux | -0.21509 | -0.00033785 | 0.05072 | -0.0007001 | -0.0086697 | -3.8672e-05 | 0.0010373 | -5.6286e-05 | -0.000116 | -2.7559e-06 | 2.1919e-05 | -4.4432e-06 | -7.2886e-06 | 50
855 | 118.18 | 121.28 | 8.644 | 9.2645 | 26.2786 | c/g | 4.1624 | 72.3424 | skew | -0.073299 | -0.062223 | -0.01793 | -0.067689 | -0.0028504 | -0.0017846 | -0.00039768 | -0.0010405 | -2.9639e-05 | -2.6135e-05 | -1.0474e-05 | -3.841e-05 | -1.6041e-06 | 50
cas 3 & Meas_Pos=5
856 | 121.4 | 125.1 | 9.0583 | 9.3281 | 27.5443 | d/h | 0.96835 | 72.3683 | Score/norme | 3: 0.04067; 5: Score/(err_stdev); 6: 0.03302 | 50
854 | 114.74 | 119.54 | 9.0845 | 9.7051 | 27.0441 | a/e | 6.0899 | 70.8299 | norme | 0.14283 | 0.12023 | 0.033813 | 0.068013 | 0.0057362 | 0.003449 | 0.00069825 | 0.0010469 | 7.5248e-05 | 5.0762e-05 | 1.5268e-05 | 3.8851e-05 | 4.6907e-06 | 50
855 | 118.18 | 121.28 | 8.644 | 9.2645 | 26.4593 | b/f | 4.6598 | 72.8398 | normaux | -0.14204 | -0.00065346 | 0.033584 | -0.00070337 | -0.0057108 | -7.4796e-05 | 0.00069115 | -5.6549e-05 | -7.5221e-05 | -5.3291e-06 | 1.4892e-05 | -4.4634e-06 | -4.6906e-06 | 50
853 | 111.08 | 120.48 | 9.0978 | 9.4302 | 25.534 | c/g | 5.6865 | 66.7665 | skew | -0.014964 | -0.12023 | -0.0039247 | -0.068009 | -0.00053936 | -0.0034482 | -9.9273e-05 | -0.0010454 | -2.0097e-06 | -5.0481e-05 | -3.3669e-06 | -3.8594e-05 | 3.3178e-08 | 50
cas 2 & Meas_Pos=5
856 | 121.4 | 125.1 | 9.0583 | 9.3281 | 27.7473 | d/h | 1.5017 | 72.9017 | Score/norme | 3: 0.042369; 5: Score/(err_stdev); 6: 0.029371 | 50
855 | 118.18 | 121.28 | 8.644 | 9.2645 | 27.0102 | a/e | 6.1764 | 74.3564 | norme | 0.17926 | 0.06087 | 0.042438 | 0.068343 | 0.0071995 | 0.0017462 | 0.00087639 | 0.001052 | 9.4448e-05 | 2.5707e-05 | 1.9165e-05 | 3.9038e-05 | 5.8867e-06 | 50
853 | 111.08 | 120.48 | 9.0978 | 9.4302 | 25.534 | b/f | 5.6865 | 66.7665 | normaux | -0.16126 | -0.00033047 | 0.037964 | -0.0007068 | -0.0065101 | -3.7837e-05 | 0.00077341 | -5.6823e-05 | -8.7928e-05 | -2.6971e-06 | 1.6141e-05 | -4.4852e-06 | -5.5494e-06 | 50
854 | 114.74 | 119.54 | 9.0845 | 9.7051 | 26.2936 | c/g | 4.1245 | 68.8645 | skew | -0.078294 | -0.060869 | -0.018968 | -0.068339 | -0.0030743 | -0.0017458 | -0.00041218 | -0.0010504 | -3.4483e-05 | -2.5565e-05 | -1.0333e-05 | -3.878e-05 | -1.9641e-06 | 50
cas 1 & Meas_Pos=5
856 | 121.4 | 125.1 | 9.0583 | 9.3281 | 27.5443 | d/h | 0.96835 | 72.3683 | Score/norme | 3: 0.040516; 5: Score/(err_stdev); 6: 0.036211 | 50
855 | 118.18 | 121.28 | 8.644 | 9.2645 | 27.0102 | a/e | 6.1764 | 74.3564 | norme | 0.11398 | 0.14877 | 0.026982 | 0.067996 | 0.0045774 | 0.0042679 | 0.00055719 | 0.0010466 | 6.0045e-05 | 6.2809e-05 | 1.2183e-05 | 3.8842e-05 | 3.7434e-06 | 50
854 | 114.74 | 119.54 | 9.0845 | 9.7051 | 26.2186 | b/f | 3.9278 | 68.6678 | normaux | -0.1138 | -0.00080877 | 0.026957 | -0.00070318 | -0.0045675 | -9.257e-05 | 0.00055711 | -5.6534e-05 | -5.9513e-05 | -6.5951e-06 | 1.2159e-05 | -4.4619e-06 | -3.6913e-06 | 50
853 | 111.08 | 120.48 | 9.0978 | 9.4302 | 25.7791 | c/g | 6.3276 | 67.4076 | skew | 0.0062595 | -0.14877 | 0.0011755 | -0.067992 | 0.00030075 | -0.0042669 | 9.6023e-06 | -0.0010451 | 7.9738e-06 | -6.2462e-05 | -7.6033e-07 | -3.8585e-05 | 6.2273e-07 | 50
cas 6 & Meas_Pos=4
856 | 112.3 | 101.7 | 9.0685 | 9.4535 | 25.4844 | d/h | 4.5557 | 66.8557 | Score/norme | 3: 0.067648; 5: Score/(err_stdev); 6: 0.038303 | 50
853 | 107.66 | 111.46 | 9.1063 | 9.3335 | 21.3284 | a/e | -1.9504 | 55.7096 | norme | 0.23879 | 0.084109 | 0.05653 | 0.01607 | 0.0095902 | 0.0024128 | 0.0011673 | 0.00024735 | 0.00012583 | 3.5509e-05 | 2.5532e-05 | 9.1814e-06 | 7.8473e-06 | 50
854 | 112.54 | 107.14 | 9.2766 | 9.8016 | 24.25 | b/f | -0.34896 | 62.191 | normaux | 0.18921 | 0.00045779 | -0.044399 | -0.00016617 | 0.0076618 | 5.233e-05 | -0.00089755 | -1.3353e-05 | 0.00010541 | 3.7241e-06 | -1.8277e-05 | -1.0516e-06 | 6.7121e-06 | 50
855 | 109.34 | 118.54 | 8.8555 | 9.478 | 22.7819 | c/g | 1.856 | 61.196 | skew | 0.14567 | 0.084108 | 0.034992 | -0.016069 | 0.005768 | 0.0024123 | 0.00074639 | -0.00024699 | 6.8721e-05 | 3.5313e-05 | 1.7827e-05 | -9.121e-06 | 4.0656e-06 | 50
cas 5 & Meas_Pos=4
856 | 112.3 | 101.7 | 9.0685 | 9.4535 | 23.6512 | d/h | -0.25349 | 62.0465 | Score/norme | 3: 0.063438; 5: Score/(err_stdev); 6: 0.033183 | 50
853 | 107.66 | 111.46 | 9.1063 | 9.3335 | 21.3284 | a/e | -1.9504 | 55.7096 | norme | 0.24409 | 0.012634 | 0.057785 | 0.016163 | 0.0098032 | 0.00036245 | 0.0011933 | 0.00024878 | 0.00012862 | 5.3309e-06 | 2.6097e-05 | 9.232e-06 | 8.0207e-06 | 50
855 | 109.34 | 118.54 | 8.8555 | 9.478 | 23.0755 | b/f | 2.6446 | 61.9846 | normaux | -0.11062 | 6.8818e-05 | 0.026772 | -0.00016724 | -0.0043483 | 7.8758e-06 | 0.00058041 | -1.3446e-05 | -4.9131e-05 | 5.6166e-07 | 1.446e-05 | -1.0616e-06 | -2.8146e-06 | 50
854 | 112.54 | 107.14 | 9.2766 | 9.8016 | 25.827 | c/g | 3.6955 | 66.2355 | skew | 0.21758 | 0.012634 | 0.051209 | -0.016163 | 0.0087861 | 0.00036236 | 0.0010426 | -0.00024842 | 0.00011886 | 5.3012e-06 | 2.1725e-05 | -9.1708e-06 | 7.5106e-06 | 50
cas 4 & Meas_Pos=4
856 | 112.3 | 101.7 | 9.0685 | 9.4535 | 25.4844 | d/h | 4.5557 | 66.8557 | Score/norme | 3: 0.12851; 5: Score/(err_stdev); 6: 0.078896 | 50
854 | 112.54 | 107.14 | 9.2766 | 9.8016 | 22.4881 | a/e | -4.8675 | 57.6725 | norme | 0.30709 | 0.16876 | 0.072699 | 0.01635 | 0.012333 | 0.0048411 | 0.0015012 | 0.00025166 | 0.00016182 | 7.1239e-05 | 3.2833e-05 | 9.3398e-06 | 1.0093e-05 | 50
853 | 107.66 | 111.46 | 9.1063 | 9.3335 | 22.7838 | b/f | 1.8512 | 59.5112 | normaux | 0.10514 | 0.00091829 | -0.024114 | -0.00016916 | 0.0043475 | 0.00010503 | -0.0004606 | -1.3593e-05 | 6.714e-05 | 7.4782e-06 | -7.5692e-06 | -1.0709e-06 | 4.491e-06 | 50
855 | 109.34 | 118.54 | 8.8555 | 9.478 | 23.0755 | c/g | 2.6446 | 61.9846 | skew | 0.28853 | 0.16875 | 0.068583 | -0.016349 | 0.011542 | 0.00484 | 0.0014288 | -0.00025129 | 0.00014724 | 7.0846e-05 | 3.1949e-05 | -9.2782e-06 | 9.0387e-06 | 50
cas 3 & Meas_Pos=4
856 | 112.3 | 101.7 | 9.0685 | 9.4535 | 23.9278 | d/h | 0.47221 | 62.7722 | Score/norme | 3: 0.21226; 5: Score/(err_stdev); 6: 0.11007 | 50
854 | 112.54 | 107.14 | 9.2766 | 9.8016 | 22.4881 | a/e | -4.8675 | 57.6725 | norme | 0.4476 | 0.0099405 | 0.10596 | 0.01621 | 0.017977 | 0.0002852 | 0.0021882 | 0.00024949 | 0.00023586 | 4.1984e-06 | 4.7859e-05 | 9.2596e-06 | 1.4708e-05 | 50
855 | 109.34 | 118.54 | 8.8555 | 9.478 | 22.7819 | b/f | 1.856 | 61.196 | normaux | -0.051494 | 5.4095e-05 | 0.013386 | -0.00016774 | -0.0018754 | 6.1769e-06 | 0.00033329 | -1.3486e-05 | -8.7061e-06 | 4.4067e-07 | 1.1015e-05 | -1.064e-06 | -5.3144e-08 | 50
853 | 107.66 | 111.46 | 9.1063 | 9.3335 | 24.6354 | c/g | 6.6874 | 64.3474 | skew | 0.44463 | 0.0099404 | 0.10511 | -0.016209 | 0.017878 | 0.00028514 | 0.0021626 | -0.00024912 | 0.0002357 | 4.1752e-06 | 4.6574e-05 | -9.1983e-06 | 1.4708e-05 | 50
cas 2 & Meas_Pos=4
856 | 112.3 | 101.7 | 9.0685 | 9.4535 | 23.6512 | d/h | -0.25349 | 62.0465 | Score/norme | 3: 0.10939; 5: Score/(err_stdev); 6: 0.069429 | 50
855 | 109.34 | 118.54 | 8.8555 | 9.478 | 21.3472 | a/e | -1.9977 | 57.3423 | norme | 0.27439 | 0.17171 | 0.064958 | 0.015972 | 0.01102 | 0.0049257 | 0.0013414 | 0.00024583 | 0.00014457 | 7.2471e-05 | 2.9331e-05 | 9.1186e-06 | 9.013e-06 | 50
853 | 107.66 | 111.46 | 9.1063 | 9.3335 | 24.6354 | b/f | 6.6874 | 64.3474 | normaux | -0.26671 | 0.00093434 | 0.06331 | -0.00016535 | -0.010683 | 0.00010693 | 0.0013148 | -1.3291e-05 | -0.00013744 | 7.6172e-06 | 2.9119e-05 | -1.0508e-06 | -8.4696e-06 | 50
854 | 112.54 | 107.14 | 9.2766 | 9.8016 | 24.25 | c/g | -0.34896 | 62.191 | skew | 0.064453 | 0.1717 | 0.01454 | -0.015971 | 0.0027041 | 0.0049245 | 0.00026581 | -0.00024547 | 4.4866e-05 | 7.2069e-05 | 3.5133e-06 | -9.0579e-06 | 3.0823e-06 | 50
cas 1 & Meas_Pos=4
856 | 112.3 | 101.7 | 9.0685 | 9.4535 | 23.9278 | d/h | 0.47221 | 62.7722 | Score/norme | 3: 0.046806; 5: Score/(err_stdev); 6: 0.027536 | 50
855 | 109.34 | 118.54 | 8.8555 | 9.478 | 21.3472 | a/e | -1.9977 | 57.3423 | norme | 0.19309 | 0.084365 | 0.045712 | 0.015714 | 0.007755 | 0.0024202 | 0.00094395 | 0.00024186 | 0.00010174 | 3.5608e-05 | 2.0642e-05 | 8.9741e-06 | 6.3445e-06 | 50
854 | 112.54 | 107.14 | 9.2766 | 9.8016 | 25.827 | b/f | 3.6955 | 66.2355 | normaux | -0.1234 | 0.00045912 | 0.02961 | -0.00016261 | -0.0048912 | 5.2536e-05 | 0.00063011 | -1.3072e-05 | -5.8688e-05 | 3.742e-06 | 1.4953e-05 | -1.0322e-06 | -3.4837e-06 | 50
853 | 107.66 | 111.46 | 9.1063 | 9.3335 | 22.7838 | c/g | 1.8512 | 59.5112 | skew | 0.14852 | 0.084363 | 0.034826 | -0.015713 | 0.006018 | 0.0024196 | 0.00070285 | -0.00024151 | 8.3113e-05 | 3.5411e-05 | 1.423e-05 | -8.9145e-06 | 5.3025e-06 | 50
cas 6 & Meas_Pos=3
856 | 117.66 | 111.76 | 8.9752 | 9.3036 | 24.6671 | d/h | -2.2607 | 65.3993 | Score/norme | 3: 0.27016; 5: Score/(err_stdev); 6: 0.22022 | 50
853 | 102.4 | 99.6 | 9.3291 | 9.695 | 22.3575 | a/e | 4.5909 | 56.9909 | norme | 0.27673 | 0.43474 | 0.065512 | 0.0034747 | 0.011114 | 0.012471 | 0.0013528 | 5.3458e-05 | 0.0001458 | 0.0001835 | 2.9578e-05 | 1.9767e-06 | 9.0869e-06 | 50
854 | 122.84 | 111.64 | 8.9957 | 9.582 | 24.0156 | b/f | -9.2997 | 63.5403 | normaux | 0.27095 | -0.0023654 | -0.063989 | 3.6184e-05 | 0.010906 | -0.00027068 | -0.0013133 | 2.8998e-06 | 0.00014464 | -1.9279e-05 | -2.8059e-05 | 2.3059e-07 | 9.0479e-06 | 50
855 | 104.46 | 110.26 | 8.7911 | 9.3855 | 22.3785 | c/g | 6.0802 | 60.5402 | skew | 0.056229 | -0.43473 | 0.01404 | 0.0034745 | 0.0021406 | -0.012468 | 0.00032452 | 5.3379e-05 | 1.8345e-05 | -0.00018248 | 9.3577e-06 | 1.9632e-06 | 8.4178e-07 | 50
cas 5 & Meas_Pos=3
856 | 117.66 | 111.76 | 8.9752 | 9.3036 | 25.185 | d/h | -0.88757 | 66.7724 | Score/norme | 3: 0.14149; 5: Score/(err_stdev); 6: 0.073184 | 50
853 | 102.4 | 99.6 | 9.3291 | 9.695 | 22.3575 | a/e | 4.5909 | 56.9909 | norme | 0.36561 | 0.0097321 | 0.086553 | 0.0040583 | 0.014684 | 0.00027922 | 0.0017873 | 6.2452e-05 | 0.00019265 | 4.1132e-06 | 3.9093e-05 | 2.3192e-06 | 1.2014e-05 | 50
855 | 104.46 | 110.26 | 8.7911 | 9.3855 | 20.1751 | b/f | 0.11946 | 54.5795 | normaux | -0.040146 | -5.2877e-05 | 0.0085257 | 4.202e-05 | -0.0017697 | -6.0331e-06 | 0.00012932 | 3.378e-06 | -3.6079e-05 | -4.2997e-07 | -2.7164e-07 | 2.6571e-07 | -2.641e-06 | 50
854 | 122.84 | 111.64 | 8.9957 | 9.582 | 25.6931 | c/g | -4.8613 | 67.9787 | skew | -0.3634 | -0.009732 | -0.086132 | 0.0040581 | -0.014577 | -0.00027915 | -0.0017827 | 6.2361e-05 | -0.00018924 | -4.0907e-06 | -3.9092e-05 | 2.304e-06 | -1.172e-05 | 50
cas 4 & Meas_Pos=3
856 | 117.66 | 111.76 | 8.9752 | 9.3036 | 24.6671 | d/h | -2.2607 | 65.3993 | Score/norme | 3: 0.14388; 5: Score/(err_stdev); 6: 0.083272 | 50
854 | 122.84 | 111.64 | 8.9957 | 9.582 | 25.8705 | a/e | -4.392 | 68.448 | norme | 0.34101 | 0.14439 | 0.080729 | 0.0045388 | 0.013696 | 0.004142 | 0.001667 | 6.9886e-05 | 0.00017968 | 6.0942e-05 | 3.6457e-05 | 2.5976e-06 | 1.1203e-05 | 50
853 | 102.4 | 99.6 | 9.3291 | 9.695 | 22.6638 | b/f | 5.3717 | 57.7717 | normaux | -0.29288 | 0.00078544 | 0.069801 | 4.674e-05 | -0.011686 | 8.9917e-05 | 0.0014629 | 3.757e-06 | -0.00014664 | 6.4071e-06 | 3.3276e-05 | 2.9427e-07 | -8.9217e-06 | 50
855 | 104.46 | 110.26 | 8.7911 | 9.3855 | 20.1751 | c/g | 0.11946 | 54.5795 | skew | 0.17466 | 0.14438 | 0.040558 | 0.0045386 | 0.0071413 | 0.0041411 | 0.0007994 | 6.9785e-05 | 0.00010384 | 6.0604e-05 | 1.4893e-05 | 2.5808e-06 | 6.7758e-06 | 50
cas 3 & Meas_Pos=3
856 | 117.66 | 111.76 | 8.9752 | 9.3036 | 22.9749 | d/h | -6.7472 | 60.9128 | Score/norme | 3: 0.3701; 5: Score/(err_stdev); 6: 0.19131 | 50
854 | 122.84 | 111.64 | 8.9957 | 9.582 | 25.8705 | a/e | -4.392 | 68.448 | norme | 0.59149 | 0.0071466 | 0.14003 | 0.0037841 | 0.023755 | 0.00020496 | 0.0028915 | 5.8272e-05 | 0.00031166 | 3.0263e-06 | 6.3242e-05 | 2.1669e-06 | 1.9433e-05 | 50
855 | 104.46 | 110.26 | 8.7911 | 9.3855 | 22.3785 | b/f | 6.0802 | 60.5402 | normaux | -0.49209 | -3.9125e-05 | 0.11737 | 3.888e-05 | -0.01962 | -4.3956e-06 | 0.0024643 | 3.1175e-06 | -0.00024496 | -3.067e-07 | 5.6348e-05 | 2.4197e-07 | -1.4865e-05 | 50
853 | 102.4 | 99.6 | 9.3291 | 9.695 | 22.1612 | c/g | 4.0905 | 56.4905 | skew | 0.32817 | -0.0071465 | 0.076361 | 0.0037839 | 0.013393 | -0.00020491 | 0.0015127 | 5.8189e-05 | 0.00019269 | -3.0108e-06 | 2.8712e-05 | 2.1533e-06 | 1.2517e-05 | 50
cas 2 & Meas_Pos=3
856 | 117.66 | 111.76 | 8.9752 | 9.3036 | 25.185 | d/h | -0.88757 | 66.7724 | Score/norme | 3: 0.39163; 5: Score/(err_stdev); 6: 0.2109 | 50
855 | 104.46 | 110.26 | 8.7911 | 9.3855 | 22.0853 | a/e | 5.287 | 59.747 | norme | 0.59281 | 0.1411 | 0.14034 | 0.0031638 | 0.023808 | 0.0040477 | 0.002898 | 4.8686e-05 | 0.00031236 | 5.9549e-05 | 6.3387e-05 | 1.8121e-06 | 1.9477e-05 | 50
853 | 102.4 | 99.6 | 9.3291 | 9.695 | 22.1612 | b/f | 4.0905 | 56.4905 | normaux | -0.19365 | 0.00076785 | 0.044333 | 3.269e-05 | -0.0080196 | 8.79e-05 | 0.00084301 | 2.6306e-06 | -0.00012483 | 6.2604e-06 | 1.3567e-05 | 2.0536e-07 | -8.3718e-06 | 50
854 | 122.84 | 111.64 | 8.9957 | 9.582 | 24.0156 | c/g | -9.2997 | 63.5403 | skew | -0.56029 | 0.1411 | -0.13315 | 0.0031637 | -0.022417 | 0.0040468 | -0.0027727 | 4.8615e-05 | -0.00028634 | 5.9219e-05 | -6.1918e-05 | 1.8004e-06 | -1.7587e-05 | 50
cas 1 & Meas_Pos=3
856 | 117.66 | 111.76 | 8.9752 | 9.3036 | 22.9749 | d/h | -6.7472 | 60.9128 | Score/norme | 3: 0.19535; 5: Score/(err_stdev); 6: 0.18183 | 50
855 | 104.46 | 110.26 | 8.7911 | 9.3855 | 22.0853 | a/e | 5.287 | 59.747 | norme | 0.072606 | 0.43544 | 0.017188 | 0.003711 | 0.0029159 | 0.012491 | 0.00035493 | 5.7101e-05 | 3.8265e-05 | 0.00018381 | 7.7723e-06 | 2.1159e-06 | 2.389e-06 | 50
854 | 122.84 | 111.64 | 8.9957 | 9.582 | 25.6931 | b/f | -4.8613 | 67.9787 | normaux | -0.07252 | -0.0023693 | 0.017176 | 3.8499e-05 | -0.0029107 | -0.00027106 | 0.00035491 | 3.0811e-06 | -3.7958e-05 | -1.9302e-05 | 7.7546e-06 | 2.4175e-07 | -2.3589e-06 | 50
853 | 102.4 | 99.6 | 9.3291 | 9.695 | 22.6638 | c/g | 5.3717 | 57.7717 | skew | 0.003539 | -0.43543 | 0.00064254 | 0.0037108 | 0.00017344 | -0.012488 | 3.9637e-06 | 5.7018e-05 | 4.8317e-06 | -0.00018279 | -5.2321e-07 | 2.102e-06 | 3.7792e-07 | 50
cas 6 & Meas_Pos=2
856 | 107.3 | 111.1 | 9.5247 | 9.6153 | 23.4364 | d/h | 1.226 | 58.526 | Score/norme | 3: 0.19021; 5: Score/(err_stdev); 6: 0.1554 | 50
853 | 101.58 | 107.38 | 9.212 | 9.6832 | 22.2888 | a/e | 5.9556 | 57.5356 | norme | 0.25126 | 0.34342 | 0.059483 | 0.073473 | 0.010091 | 0.0098517 | 0.0012283 | 0.001131 | 0.00013239 | 0.00014497 | 2.6863e-05 | 4.1976e-05 | 8.2569e-06 | 50
854 | 111.54 | 110.34 | 9.2163 | 9.9545 | 23.6066 | b/f | -0.60586 | 60.9341 | normaux | 0.071394 | -0.0018678 | -0.016252 | -0.00075973 | 0.0029716 | -0.00021378 | -0.00030448 | -6.1083e-05 | 4.7446e-05 | -1.5229e-05 | -4.5738e-06 | -4.8193e-06 | 3.2123e-06 | 50
855 | 91.36 | 111.76 | 8.9308 | 9.2105 | 20.1338 | c/g | 12.2262 | 53.5862 | skew | 0.24091 | -0.34342 | 0.05722 | -0.073469 | 0.0096438 | -0.0098494 | 0.0011899 | -0.0011293 | 0.00012359 | -0.00014416 | 2.6471e-05 | -4.1698e-05 | 7.6063e-06 | 50
cas 5 & Meas_Pos=2
856 | 107.3 | 111.1 | 9.5247 | 9.6153 | 24.0724 | d/h | 2.8141 | 60.1141 | Score/norme | 3: 0.15729; 5: Score/(err_stdev); 6: 0.095579 | 50
853 | 101.58 | 107.38 | 9.212 | 9.6832 | 22.2888 | a/e | 5.9556 | 57.5356 | norme | 0.35645 | 0.13215 | 0.084384 | 0.073657 | 0.014315 | 0.0037908 | 0.0017426 | 0.0011338 | 0.0001878 | 5.5763e-05 | 3.811e-05 | 4.207e-05 | 1.1706e-05 | 50
855 | 91.36 | 111.76 | 8.9308 | 9.2105 | 19.2932 | b/f | 9.9892 | 51.3492 | normaux | -0.27684 | 0.00071982 | 0.064931 | -0.00076185 | -0.011215 | 8.2351e-05 | 0.0013112 | -6.1244e-05 | -0.00015467 | 5.8624e-06 | 2.6584e-05 | -4.8349e-06 | -9.8561e-06 | 50
854 | 111.54 | 110.34 | 9.2163 | 9.9545 | 23.8762 | c/g | 0.090026 | 61.63 | skew | -0.22453 | 0.13215 | -0.053895 | -0.073653 | -0.0088968 | 0.0037899 | -0.0011478 | -0.0011321 | -0.00010653 | 5.5454e-05 | -2.7307e-05 | -4.1792e-05 | -6.3149e-06 | 50
cas 4 & Meas_Pos=2
856 | 107.3 | 111.1 | 9.5247 | 9.6153 | 23.4364 | d/h | 1.226 | 58.526 | Score/norme | 3: 0.17794; 5: Score/(err_stdev); 6: 0.10058 | 50
854 | 111.54 | 110.34 | 9.2163 | 9.9545 | 24.2596 | a/e | 1.0797 | 62.6197 | norme | 0.39895 | 0.064638 | 0.094447 | 0.073592 | 0.016023 | 0.0018543 | 0.0019503 | 0.0011328 | 0.00021021 | 2.7294e-05 | 4.2649e-05 | 4.2037e-05 | 1.311e-05 | 50
853 | 101.58 | 107.38 | 9.212 | 9.6832 | 22.5143 | b/f | 6.5375 | 58.1175 | normaux | -0.20296 | -0.00035107 | 0.048969 | -0.00076118 | -0.0080019 | -4.0198e-05 | 0.0010546 | -6.1196e-05 | -9.2433e-05 | -2.864e-06 | 2.5832e-05 | -4.8301e-06 | -5.3669e-06 | 50
855 | 91.36 | 111.76 | 8.9308 | 9.2105 | 19.2932 | c/g | 9.9892 | 51.3492 | skew | 0.34347 | -0.064637 | 0.08076 | -0.073588 | 0.013882 | -0.0018538 | 0.0016405 | -0.0011311 | 0.0001888 | -2.7143e-05 | 3.3936e-05 | -4.1759e-05 | 1.1961e-05 | 50
cas 3 & Meas_Pos=2
856 | 107.3 | 111.1 | 9.5247 | 9.6153 | 23.151 | d/h | 0.51325 | 57.8133 | Score/norme | 3: 0.26167; 5: Score/(err_stdev); 6: 0.14918 | 50
854 | 111.54 | 110.34 | 9.2163 | 9.9545 | 24.2596 | a/e | 1.0797 | 62.6197 | norme | 0.47597 | 0.1288 | 0.11268 | 0.073826 | 0.019116 | 0.003695 | 0.0023268 | 0.0011364 | 0.00025078 | 5.4351e-05 | 5.0877e-05 | 4.2166e-05 | 1.5635e-05 | 50
855 | 91.36 | 111.76 | 8.9308 | 9.2105 | 20.1338 | b/f | 12.2262 | 53.5862 | normaux | -0.4499 | 0.00070146 | 0.10692 | -0.00076373 | -0.018001 | 8.0273e-05 | 0.0022264 | -6.1399e-05 | -0.00022991 | 5.7173e-06 | 4.9701e-05 | -4.8482e-06 | -1.4116e-05 | 50
853 | 101.58 | 107.38 | 9.212 | 9.6832 | 21.9469 | c/g | 5.0731 | 56.6531 | skew | 0.15534 | 0.1288 | 0.035562 | -0.073822 | 0.0064336 | 0.0036941 | 0.0006761 | -0.0011347 | 0.00010016 | 5.405e-05 | 1.0875e-05 | -4.1886e-05 | 6.7228e-06 | 50
cas 2 & Meas_Pos=2
856 | 107.3 | 111.1 | 9.5247 | 9.6153 | 24.0724 | d/h | 2.8141 | 60.1141 | Score/norme | 3: 0.25602; 5: Score/(err_stdev); 6: 0.141 | 50
855 | 91.36 | 111.76 | 8.9308 | 9.2105 | 19.951 | a/e | 11.7397 | 53.0997 | norme | 0.48272 | 0.063489 | 0.11428 | 0.07433 | 0.019387 | 0.0018214 | 0.0023599 | 0.0011441 | 0.00025436 | 2.6815e-05 | 5.1622e-05 | 4.2458e-05 | 1.5858e-05 | 50
853 | 101.58 | 107.38 | 9.212 | 9.6832 | 21.9469 | b/f | 5.0731 | 56.6531 | normaux | -0.088729 | -0.0003445 | 0.019728 | -0.00076862 | -0.0037688 | -3.9452e-05 | 0.00034624 | -6.179e-05 | -6.6169e-05 | -2.8143e-06 | 3.4943e-06 | -4.8769e-06 | -4.6312e-06 | 50
854 | 111.54 | 110.34 | 9.2163 | 9.9545 | 23.6066 | c/g | -0.60586 | 60.9341 | skew | -0.4745 | -0.063488 | -0.11256 | -0.074326 | -0.019017 | -0.001821 | -0.0023344 | -0.0011425 | -0.00024561 | -2.6667e-05 | -5.1504e-05 | -4.2177e-05 | -1.5167e-05 | 50
cas 1 & Meas_Pos=2
856 | 107.3 | 111.1 | 9.5247 | 9.6153 | 23.151 | d/h | 0.51325 | 57.8133 | Score/norme | 3: 0.16762; 5: Score/(err_stdev); 6: 0.14443 | 50
855 | 91.36 | 111.76 | 8.9308 | 9.2105 | 19.951 | a/e | 11.7397 | 53.0997 | norme | 0.20075 | 0.34562 | 0.047524 | 0.07378 | 0.0080624 | 0.0099147 | 0.00098144 | 0.0011357 | 0.0001058 | 0.0001459 | 2.1469e-05 | 4.215e-05 | 6.5954e-06 | 50
854 | 111.54 | 110.34 | 9.2163 | 9.9545 | 23.8762 | b/f | 0.090026 | 61.63 | normaux | 0.0155 | -0.0018796 | -0.0042076 | -0.00076285 | 0.00053585 | -0.00021512 | -0.0001125 | -6.1334e-05 | -1.0801e-07 | -1.5324e-05 | -4.143e-06 | -4.8401e-06 | -2.2678e-07 | 50
853 | 101.58 | 107.38 | 9.212 | 9.6832 | 22.5143 | c/g | 6.5375 | 58.1175 | skew | -0.20015 | -0.34561 | -0.047338 | -0.073777 | -0.0080446 | -0.0099124 | -0.00097497 | -0.001134 | -0.0001058 | -0.00014509 | -2.1065e-05 | -4.1871e-05 | -6.5915e-06 | 50
cas 6 & Meas_Pos=1
856 | 98.48 | 111.48 | 9.284 | 9.1894 | 21.7933 | d/h | 7.3333 | 55.8133 | Score/norme | 3: 0.39323; 5: Score/(err_stdev); 6: 0.25275 | 50
853 | 90.9 | 105.8 | 9.3154 | 9.6605 | 19.9169 | a/e | 9.9194 | 50.8194 | norme | 0.52143 | 0.31648 | 0.12344 | 0.073508 | 0.020942 | 0.009079 | 0.0025491 | 0.0011315 | 0.00027476 | 0.00013359 | 5.5749e-05 | 4.2e-05 | 1.713e-05 | 50
854 | 122.62 | 109.92 | 8.9735 | 9.7027 | 25.11 | b/f | -6.02 | 66.6 | normaux | 0.51325 | -0.0017211 | -0.12174 | -0.00075986 | 0.020572 | -0.00019706 | -0.0025242 | -6.1086e-05 | 0.00026581 | -1.4044e-05 | -5.5647e-05 | -4.8159e-06 | 1.642e-05 | 50
855 | 99.9 | 111.3 | 8.832 | 9.6068 | 21.3495 | c/g | 7.5781 | 57.4781 | skew | -0.092047 | -0.31648 | -0.020408 | -0.073504 | -0.003919 | -0.0090769 | -0.00035536 | -0.0011299 | -6.9538e-05 | -0.00013285 | -3.3753e-06 | -4.1723e-05 | -4.8825e-06 | 50
cas 5 & Meas_Pos=1
856 | 98.48 | 111.48 | 9.284 | 9.1894 | 21.6251 | d/h | 6.9024 | 55.3824 | Score/norme | 3: 0.29757; 5: Score/(err_stdev); 6: 0.16579 | 50
853 | 90.9 | 105.8 | 9.3154 | 9.6605 | 19.9169 | a/e | 9.9194 | 50.8194 | norme | 0.51447 | 0.1106 | 0.12179 | 0.073354 | 0.020662 | 0.0031727 | 0.0025151 | 0.0011291 | 0.00027109 | 4.6675e-05 | 5.5022e-05 | 4.1901e-05 | 1.6901e-05 | 50
855 | 99.9 | 111.3 | 8.832 | 9.6068 | 20.5075 | b/f | 5.3113 | 55.2113 | normaux | 0.059211 | 0.00060275 | -0.015391 | -0.00075852 | 0.0021565 | 6.8904e-05 | -0.00038318 | -6.0972e-05 | 1.0039e-05 | 4.9005e-06 | -1.2675e-05 | -4.8108e-06 | 6.6626e-08 | 50
854 | 122.62 | 109.92 | 8.9735 | 9.7027 | 26.1123 | c/g | -3.3617 | 69.2583 | skew | -0.51105 | 0.1106 | -0.12082 | -0.07335 | -0.020549 | 0.003172 | -0.0024858 | -0.0011275 | -0.0002709 | 4.6417e-05 | -5.3542e-05 | -4.1624e-05 | -1.6901e-05 | 50
cas 4 & Meas_Pos=1
856 | 98.48 | 111.48 | 9.284 | 9.1894 | 21.7933 | d/h | 7.3333 | 55.8133 | Score/norme | 3: 0.29413; 5: Score/(err_stdev); 6: 0.20731 | 50
854 | 122.62 | 109.92 | 8.9735 | 9.7027 | 25.5862 | a/e | -4.7571 | 67.8629 | norme | 0.40614 | 0.33822 | 0.096149 | 0.071918 | 0.016312 | 0.0097024 | 0.0019854 | 0.001107 | 0.00021402 | 0.00014276 | 4.3411e-05 | 4.1078e-05 | 1.3349e-05 | 50
853 | 90.9 | 105.8 | 9.3154 | 9.6605 | 20.1509 | b/f | 10.5165 | 51.4165 | normaux | -0.12092 | 0.0018408 | 0.029669 | -0.00074398 | -0.0046884 | 0.00021058 | 0.00066202 | -5.9801e-05 | -4.7507e-05 | 1.4994e-05 | 1.7664e-05 | -4.7185e-06 | -2.5229e-06 | 50
855 | 99.9 | 111.3 | 8.832 | 9.6068 | 20.5075 | c/g | 5.3113 | 55.2113 | skew | 0.38773 | 0.33821 | 0.091457 | -0.071914 | 0.015624 | 0.0097001 | 0.0018718 | -0.0011054 | 0.00020868 | 0.00014197 | 3.9655e-05 | -4.0806e-05 | 1.3109e-05 | 50
cas 3 & Meas_Pos=1
856 | 98.48 | 111.48 | 9.284 | 9.1894 | 20.7605 | d/h | 4.6883 | 53.1683 | Score/norme | 3: 0.41909; 5: Score/(err_stdev); 6: 0.22915 | 50
854 | 122.62 | 109.92 | 8.9735 | 9.7027 | 25.5862 | a/e | -4.7571 | 67.8629 | norme | 0.61484 | 0.11847 | 0.14555 | 0.072193 | 0.024693 | 0.0033987 | 0.0030057 | 0.0011112 | 0.00032398 | 5.0006e-05 | 6.5732e-05 | 4.1238e-05 | 2.0206e-05 | 50
855 | 99.9 | 111.3 | 8.832 | 9.6068 | 21.3495 | b/f | 7.5781 | 57.4781 | normaux | -0.1088 | 0.00064515 | 0.027383 | -0.00074678 | -0.0041071 | 7.3764e-05 | 0.00064274 | -6.0033e-05 | -3.2173e-05 | 5.2515e-06 | 1.9095e-05 | -4.7368e-06 | -1.3333e-06 | 50
853 | 90.9 | 105.8 | 9.3154 | 9.6605 | 20.3267 | c/g | 10.9651 | 51.8651 | skew | 0.60514 | 0.11847 | 0.14296 | -0.072189 | 0.024349 | 0.0033979 | 0.0029362 | -0.0011096 | 0.00032238 | 4.973e-05 | 6.2897e-05 | -4.0965e-05 | 2.0162e-05 | 50
cas 2 & Meas_Pos=1
856 | 98.48 | 111.48 | 9.284 | 9.1894 | 21.6251 | d/h | 6.9024 | 55.3824 | Score/norme | 3: 0.40229; 5: Score/(err_stdev); 6: 0.26183 | 50
855 | 99.9 | 111.3 | 8.832 | 9.6068 | 21.0906 | a/e | 6.8811 | 56.7811 | norme | 0.52023 | 0.33256 | 0.12316 | 0.073186 | 0.020893 | 0.0095401 | 0.0025433 | 0.0011265 | 0.00027411 | 0.00014036 | 5.5634e-05 | 4.18e-05 | 1.7087e-05 | 50
853 | 90.9 | 105.8 | 9.3154 | 9.6605 | 20.3267 | b/f | 10.9651 | 51.8651 | normaux | -0.15819 | 0.0018104 | 0.036113 | -0.00075695 | -0.0065675 | 0.00020711 | 0.00068168 | -6.0842e-05 | -0.00010352 | 1.4745e-05 | 1.0598e-05 | -4.8021e-06 | -6.9724e-06 | 50
854 | 122.62 | 109.92 | 8.9735 | 9.7027 | 25.11 | c/g | -6.02 | 66.6 | skew | -0.49559 | 0.33256 | -0.11774 | -0.073182 | -0.019834 | 0.0095378 | -0.0024502 | -0.0011249 | -0.00025381 | 0.00013958 | -5.4616e-05 | -4.1523e-05 | -1.5599e-05 | 50
cas 1 & Meas_Pos=1
856 | 98.48 | 111.48 | 9.284 | 9.1894 | 20.7605 | d/h | 4.6883 | 53.1683 | Score/norme | 3: 0.22627; 5: Score/(err_stdev); 6: 0.16581 | 50
855 | 99.9 | 111.3 | 8.832 | 9.6068 | 21.0906 | a/e | 6.8811 | 56.7811 | norme | 0.33973 | 0.31427 | 0.080426 | 0.07317 | 0.013644 | 0.0090155 | 0.0016608 | 0.0011263 | 0.00017901 | 0.00013265 | 3.632e-05 | 4.1805e-05 | 1.1162e-05 | 50
854 | 122.62 | 109.92 | 8.9735 | 9.7027 | 26.1123 | b/f | -3.3617 | 69.2583 | normaux | 0.31016 | -0.0017091 | -0.073048 | -0.00075648 | 0.012516 | -0.00019567 | -0.0014897 | -6.0818e-05 | 0.00016865 | -1.3941e-05 | -3.1204e-05 | -4.7963e-06 | 1.0634e-05 | 50
853 | 90.9 | 105.8 | 9.3154 | 9.6605 | 20.1509 | c/g | 10.5165 | 51.4165 | skew | 0.13862 | -0.31427 | 0.033649 | -0.073166 | 0.0054326 | -0.0090134 | 0.00073416 | -0.0011246 | 6.0012e-05 | -0.00013192 | 1.8587e-05 | -4.1528e-05 | 3.3928e-06 | 50
Note on D18: simonf: Pre-stress final=80+surcontrainte. Tient compte de la différence de taille de la cavité selon les toles de protection.
Note on H39: simonf: LL2-delta_L2 : deplacement du plan par rapport à la bobine gauche
Note on I39: simonf: Delta_L2 :calcul par rapport à la bobine gauche de la deformation par rapport à la taille de la bobine sous 80 Mpa = taiile du calibre + LL
Note on I38: simonf: Les deformation, offset et contrainte sont calculées entre deux bobines adjacentes indépendemment de leur position dans l'ouverture
Note on G38: simonf: le calcul des multipole est donné par rapport à l'horizontale quand a/e est sur cet horizontale. Il faut donc que a/e corresponde au pole qui est au dessus de l'horizontale
a
f
b
d
e
c
h
g
pole 2
pole 3
pole 4
Pole 1
Horizontal Plane
current leads after connection box
114.8 LR
111.8 LR
114.9 LL
117.0 LR
111.6 LR
118.1 LL
104.9 LL
106.1 LL