## calcul config
[7 empty] | cas a |  | cas b |  | cas c |  | cas d |  | cas e |  | cas f |  | cas g
Geometric harmonics
|  |  |  | Order |  |  | Normal | Skew | Normal | Skew | Normal | Skew | Normal | Skew | Normal | Skew | Normal | Skew | Normal | Skew | Normal | Skew
|  |  |  | 1 |  |  | -8.966e-11 | 9.2735e-11 | -8.966e-11 | 9.27348E-11 (T) | -8.966e-11 | 9.27348E-11 (T) | -8.966e-11 | 9.2735e-11 | -8.966e-11 | 9.2735e-11 | -8.966e-11 | 9.2735e-11 | -8.966e-11 | 9.2735e-11 | -8.966e-11 | 9.2735e-11
|  |  |  | 2 |  |  | 0.00031944 | -2.7452e-10 | 0.00031944 | -2.74520E-10 (rad) | 0.00031944 | -2.74520E-10 (rad) | 0.00031944 | -2.7452e-10 | 0.00031944 | -2.7452e-10 | 0.00031944 | -2.7452e-10 | 0.00031944 | -2.7452e-10 | 0.00031944 | -2.7452e-10
|  |  |  | 3 |  |  | 0.00087936 | 0.00060129 | 0.00087936 | 0.00060129 | 0.00087936 | 0.00060129 | 0.00087936 | 0.00060129 | 0.00087936 | 0.00060129 | 0.00087936 | 0.00060129 | 0.00087936 | 0.00060129 | 0.00087936 | 0.00060129
|  |  |  | 4 |  |  | 9.2425e-05 | 0.00032583 | 9.2425e-05 | 0.00032583 | 9.2425e-05 | 0.00032583 | 9.2425e-05 | 0.00032583 | 9.2425e-05 | 0.00032583 | 9.2425e-05 | 0.00032583 | 9.2425e-05 | 0.00032583 | 9.2425e-05 | 0.00032583
|  |  |  | 5 |  |  | -3.9172e-05 | 0.0001613 | -3.9172e-05 | 0.0001613 | -3.9172e-05 | 0.0001613 | -3.9172e-05 | 0.0001613 | -3.9172e-05 | 0.0001613 | -3.9172e-05 | 0.0001613 | -3.9172e-05 | 0.0001613 | -3.9172e-05 | 0.0001613
|  |  |  | 6 |  |  | 3.9244 | -1.721e-05 | 3.9244 | -1.721e-05 | 3.9244 | -1.721e-05 | 3.9244 | -1.721e-05 | 3.9244 | -1.721e-05 | 3.9244 | -1.721e-05 | 3.9244 | -1.721e-05 | 3.9244 | -1.721e-05
|  |  |  | 7 |  |  | -2.3305e-05 | -3.8974e-05 | -2.3305e-05 | -3.8974e-05 | -2.3305e-05 | -3.8974e-05 | -2.3305e-05 | -3.8974e-05 | -2.3305e-05 | -3.8974e-05 | -2.3305e-05 | -3.8974e-05 | -2.3305e-05 | -3.8974e-05 | -2.3305e-05 | -3.8974e-05
|  |  |  | 8 |  |  | 4.7005e-06 | -2.964e-06 | 4.7005e-06 | -2.964e-06 | 4.7005e-06 | -2.964e-06 | 4.7005e-06 | -2.964e-06 | 4.7005e-06 | -2.964e-06 | 4.7005e-06 | -2.964e-06 | 4.7005e-06 | -2.964e-06 | 4.7005e-06 | -2.964e-06
|  |  |  | 9 |  |  | -3.6808e-06 | 3.4865e-06 | -3.6808e-06 | 3.4865e-06 | -3.6808e-06 | 3.4865e-06 | -3.6808e-06 | 3.4865e-06 | -3.6808e-06 | 3.4865e-06 | -3.6808e-06 | 3.4865e-06 | -3.6808e-06 | 3.4865e-06 | -3.6808e-06 | 3.4865e-06
|  |  |  | 10 |  |  | -0.20096 | -5.0625e-06 | -0.20096 | -5.0625e-06 | -0.20096 | -5.0625e-06 | -0.20096 | -5.0625e-06 | -0.20096 | -5.0625e-06 | -0.20096 | -5.0625e-06 | -0.20096 | -5.0625e-06 | -0.20096 | -5.0625e-06
|  |  |  | 11 |  |  | 1.5934e-06 | 1.1876e-06 | 1.5934e-06 | 1.1876e-06 | 1.5934e-06 | 1.1876e-06 | 1.5934e-06 | 1.1876e-06 | 1.5934e-06 | 1.1876e-06 | 1.5934e-06 | 1.1876e-06 | 1.5934e-06 | 1.1876e-06 | 1.5934e-06 | 1.1876e-06
|  |  |  | 12 |  |  | 2.1448e-08 | 1.3365e-06 | 2.1448e-08 | 1.3365e-06 | 2.1448e-08 | 1.3365e-06 | 2.1448e-08 | 1.3365e-06 | 2.1448e-08 | 1.3365e-06 | 2.1448e-08 | 1.3365e-06 | 2.1448e-08 | 1.3365e-06 | 2.1448e-08 | 1.3365e-06
|  |  |  | 13 |  |  | -6.0427e-07 | 8.7592e-07 | -6.0427e-07 | 8.7592e-07 | -6.0427e-07 | 8.7592e-07 | -6.0427e-07 | 8.7592e-07 | -6.0427e-07 | 8.7592e-07 | -6.0427e-07 | 8.7592e-07 | -6.0427e-07 | 8.7592e-07 | -6.0427e-07 | 8.7592e-07
|  |  |  | 14 |  |  | -0.14999 | 6.7404e-07 | -0.14999 | 6.7404e-07 | -0.14999 | 6.7404e-07 | -0.14999 | 6.7404e-07 | -0.14999 | 6.7404e-07 | -0.14999 | 6.7404e-07 | -0.14999 | 6.7404e-07 | -0.14999 | 6.7404e-07
|  |  |  | 15 |  |  | -2.0421e-08 | -4.6634e-07 | -2.0421e-08 | -4.6634e-07 | -2.0421e-08 | -4.6634e-07 | -2.0421e-08 | -4.6634e-07 | -2.0421e-08 | -4.6634e-07 | -2.0421e-08 | -4.6634e-07 | -2.0421e-08 | -4.6634e-07 | -2.0421e-08 | -4.6634e-07
|  |  |  | ----- |  |  | --------------- | ----------------- | --------------- | ---------------------------- | --------------- | ---------------------------- | --------------- | -------------- | --------------- | --------------- | --------------- | --------------- | --------------- | --------------- | --------------- | ---------------
Deformed geometry harmonics
|  |  |  | Order |  |  | Normal | Skew | Normal | Skew | Normal | Skew | Normal | Skew | Normal | Skew | Normal | Skew | Normal | Skew | Normal | Skew
|  |  |  | 1 |  |  | -3.9122e-10 | -1.8055e-07 | 1.8055e-07 | -2.08254E-10 (T) | 2.114e-10 | 1.80731E-07 (T) | -1.8073e-07 | 3.9419e-10 | -2.2776e-10 | -1.3854e-07 | 1.3854e-07 | -4.5916e-11 | 4.8934e-11 | 1.3872e-07 | -1.3872e-07 | 2.3153e-10
|  |  |  | 2 |  |  | 0.00031944 | -1.4509e-07 | 0.00031944 | -1.45093E-07 (rad) | 0.00031944 | -1.45094E-07 (rad) | 0.00031944 | -1.4509e-07 | 0.00031944 | -7.2439e-08 | 0.00031944 | -7.2439e-08 | 0.00031944 | -7.2439e-08 | 0.00031944 | -7.2439e-08
|  |  |  | 3 |  |  | -0.011403 | -2.8976 | -2.8974 | 0.012886 | 0.013162 | 2.8988 | 2.8991 | -0.011692 | -0.0017996 | -0.94735 | -0.94707 | 0.0032832 | 0.003562 | 0.94855 | 0.94883 | -0.0020786
|  |  |  | 4 |  |  | -0.0091777 | -1.6021 | 0.0093703 | 1.6027 | -0.0091793 | -1.6021 | 0.0093718 | 1.6027 | -0.0012719 | -0.35277 | 0.0014578 | 0.35342 | -0.0012729 | -0.35277 | 0.0014577 | 0.35342
|  |  |  | 5 |  |  | -0.0062292 | -0.79133 | 0.79145 | -0.0060317 | 0.0061513 | 0.79165 | -0.79153 | 0.0063533 | -0.00065544 | -0.11886 | 0.11898 | -0.00045512 | 0.00057737 | 0.11918 | -0.11906 | 0.00077752
|  |  |  | 6 |  |  | 3.9206 | -0.35421 | 3.9206 | -0.35421 | 3.9206 | -0.35421 | 3.9206 | -0.35421 | 3.9241 | -0.036576 | 3.9241 | -0.036576 | 3.9241 | -0.036576 | 3.9241 | -0.036576
|  |  |  | 7 |  |  | -0.002191 | -0.14424 | -0.14422 | 0.0021308 | 0.0021453 | 0.14416 | 0.14418 | -0.0022072 | -0.00012212 | -0.010293 | -0.010278 | 5.9867e-05 | 7.549e-05 | 0.010215 | 0.010231 | -0.00013771
|  |  |  | 8 |  |  | -0.0011759 | -0.053453 | 0.0011865 | 0.053446 | -0.0011764 | -0.053452 | 0.0011853 | 0.053446 | -3.1637e-05 | -0.0026379 | 4.1032e-05 | 0.002632 | -3.1618e-05 | -0.002638 | 4.0991e-05 | 0.002632
|  |  |  | 9 |  |  | -0.00062469 | -0.018155 | 0.018154 | -0.00061803 | 0.00061743 | 0.018161 | -0.018162 | 0.00062431 | -1.6554e-05 | -0.00063045 | 0.00063028 | -9.388e-06 | 9.184e-06 | 0.00063745 | -0.00063761 | 1.6342e-05
|  |  |  | 10 |  |  | -0.20128 | -0.0058559 | -0.20128 | -0.0058554 | -0.20128 | -0.0058556 | -0.20128 | -0.0058556 | -0.20096 | -0.00016077 | -0.20096 | -0.00016078 | -0.20096 | -0.00016078 | -0.20096 | -0.00016077
|  |  |  | 11 |  |  | -0.00016335 | -0.0019717 | -0.0019709 | 0.00016621 | 0.00016659 | 0.0019739 | 0.0019744 | -0.0001637 | 5.3369e-08 | -4.5913e-05 | -4.5511e-05 | 2.728e-06 | 3.1329e-06 | 4.8291e-05 | 4.8695e-05 | -3.509e-07
|  |  |  | 12 |  |  | -8.6139e-05 | -0.00080022 | 8.6245e-05 | 0.00080265 | -8.6151e-05 | -0.00080012 | 8.6082e-05 | 0.00080288 | -5.1693e-07 | -1.8076e-05 | 5.6013e-07 | 2.0751e-05 | -5.1683e-07 | -1.8078e-05 | 5.5944e-07 | 2.075e-05
|  |  |  | 13 |  |  | -4.6816e-05 | -0.00039847 | 0.00039859 | -4.5393e-05 | 4.5619e-05 | 0.00040019 | -0.00039996 | 4.7015e-05 | -7.974e-07 | -8.4351e-06 | 8.7072e-06 | 6.825e-07 | -4.1096e-07 | 1.0187e-05 | -9.9157e-06 | 1.0691e-06
|  |  |  | 14 |  |  | -0.15002 | -0.00021671 | -0.15002 | -0.00021662 | -0.15002 | -0.00021672 | -0.15002 | -0.00021672 | -0.14999 | -3.7095e-06 | -0.14999 | -3.7096e-06 | -0.14999 | -3.7097e-06 | -0.14999 | -3.7097e-06
|  |  |  | 15 |  |  | -1.4562e-05 | -0.00012411 | -0.00012361 | 1.4098e-05 | 1.4516e-05 | 0.00012319 | 0.00012364 | -1.4972e-05 | -4.7219e-08 | -2.3576e-06 | -1.9117e-06 | -4.3947e-07 | 6.4554e-09 | 1.4249e-06 | 1.8709e-06 | -4.932e-07
|  |  |  | ----- |  |  | --------------- | ----------------- | --------------- | ---------------------------- | --------------- | ---------------------------- | --------------- | -------------- | --------------- | --------------- | --------------- | --------------- | --------------- | --------------- | --------------- | ---------------
CAS | Valeur de deplacement du plan (en micron) | Multipoles normaux | Multipoles skew | Order | unités | Harmonics variation (Jacobian) | Normal | Skew | Normal | Skew | Normal | Skew | Normal | Skew | Normal | Skew | Normal | Skew | Normal | Skew | Normal | Skew
a | 33.3024 | -5.1147e-08 | -1.597e-07 | 1 | T |  | -3.0156e-10 | -1.8064e-07 | 1.8064e-07 | -3.0099e-10 | 3.0106e-10 | 1.8064e-07 | -1.8064e-07 | 3.0146e-10 | -1.381e-10 | -1.3863e-07 | 1.3863e-07 | -1.3865e-10 | 1.3859e-10 | 1.3863e-07 | -1.3863e-07 | 1.3879e-10
b | -8.0637 | -9.5389e-11 | -3.5554e-08 | 2 | T/rad |  | -4.3661e-10 | -1.4482e-07 | -4.3661e-10 | -1.4482e-07 | -4.3661e-10 | -1.4482e-07 | -4.3661e-10 | -1.4482e-07 | -1.4554e-10 | -7.2165e-08 | -1.4554e-10 | -7.2165e-08 | -1.4554e-10 | -7.2165e-08 | -1.4554e-10 | -7.2165e-08
c | -16.7408 | 0.60603 | -1.9271 | 3 | unités |  | -0.012282 | -2.8982 | -2.8982 | 0.012284 | 0.012282 | 2.8982 | 2.8982 | -0.012294 | -0.0026789 | -0.94795 | -0.94795 | 0.0026819 | 0.0026826 | 0.94795 | 0.94795 | -0.0026799
d | 7.8876 | -0.0017794 | -0.3273 | 4 | unités |  | -0.0092701 | -1.6024 | 0.0092779 | 1.6024 | -0.0092717 | -1.6024 | 0.0092794 | 1.6024 | -0.0013643 | -0.35309 | 0.0013654 | 0.35309 | -0.0013653 | -0.35309 | 0.0013652 | 0.35309
e | 33.3024 | -0.14865 | -0.45456 | 5 | unités |  | -0.0061901 | -0.79149 | 0.79149 | -0.006193 | 0.0061905 | 0.79149 | -0.79149 | 0.006192 | -0.00061626 | -0.11902 | 0.11902 | -0.00061642 | 0.00061654 | 0.11902 | -0.11902 | 0.00061622
f | -8.0637 | -0.00066149 | -0.064028 | 6 | unités |  | -0.003785 | -0.3542 | -0.0037885 | -0.35419 | -0.0037863 | -0.3542 | -0.0037854 | -0.35419 | -0.00025491 | -0.036559 | -0.00025491 | -0.036559 | -0.00025491 | -0.036559 | -0.00025491 | -0.036559
g | -16.7408 | 0.023503 | -0.077656 | 7 | unités |  | -0.0021677 | -0.1442 | -0.1442 | 0.0021698 | 0.0021686 | 0.1442 | 0.1442 | -0.0021682 | -9.8815e-05 | -0.010254 | -0.010254 | 9.8841e-05 | 9.8795e-05 | 0.010254 | 0.010254 | -9.8731e-05
h | 7.8876 | -0.00020371 | -0.0093875 | 8 | unités |  | -0.0011806 | -0.05345 | 0.0011818 | 0.053449 | -0.0011811 | -0.053449 | 0.0011807 | 0.053449 | -3.6338e-05 | -0.0026349 | 3.6331e-05 | 0.002635 | -3.6318e-05 | -0.002635 | 3.629e-05 | 0.0026349
|  | -0.0033148 | -0.0093031 | 9 | unités |  | -0.00062101 | -0.018159 | 0.018158 | -0.00062152 | 0.00062111 | 0.018158 | -0.018158 | 0.00062083 | -1.2873e-05 | -0.00063393 | 0.00063396 | -1.2874e-05 | 1.2865e-05 | 0.00063396 | -0.00063393 | 1.2855e-05
|  | -5.3173e-05 | -0.00098429 | 10 | unités |  | -0.00032035 | -0.0058509 | -0.00032059 | -0.0058504 | -0.00032048 | -0.0058505 | -0.00032022 | -0.0058505 | -4.463e-06 | -0.00015571 | -4.463e-06 | -0.00015572 | -4.463e-06 | -0.00015572 | -4.463e-06 | -0.00015571
|  | 0.00023886 | -0.0010374 | 11 | unités |  | -0.00016494 | -0.0019728 | -0.0019725 | 0.00016503 | 0.000165 | 0.0019727 | 0.0019728 | -0.00016489 | -1.54e-06 | -4.7101e-05 | -4.7104e-05 | 1.5404e-06 | 1.5395e-06 | 4.7104e-05 | 4.7102e-05 | -1.5385e-06
|  | -1.4523e-05 | -0.00013741 | 12 | unités |  | -8.6161e-05 | -0.00080156 | 8.6224e-05 | 0.00080131 | -8.6172e-05 | -0.00080146 | 8.6061e-05 | 0.00080155 | -5.3837e-07 | -1.9413e-05 | 5.3868e-07 | 1.9414e-05 | -5.3828e-07 | -1.9414e-05 | 5.38e-07 | 1.9414e-05
|  | -8.84e-05 | -0.0001971 | 13 | unités |  | -4.6212e-05 | -0.00039935 | 0.0003992 | -4.6269e-05 | 4.6224e-05 | 0.00039931 | -0.00039936 | 4.6139e-05 | -1.9313e-07 | -9.311e-06 | 9.3115e-06 | -1.9342e-07 | 1.9331e-07 | 9.3115e-06 | -9.3114e-06 | 1.932e-07
|  | -4.193e-06 | -3.6343e-05 | 14 | unités |  | -2.5567e-05 | -0.00021738 | -2.5609e-05 | -0.00021729 | -2.5567e-05 | -0.00021739 | -2.5512e-05 | -0.00021739 | -6.9534e-08 | -4.3836e-06 | -6.9534e-08 | -4.3837e-06 | -6.9534e-08 | -4.3837e-06 | -6.9534e-08 | -4.3838e-06
|  | 1.2732e-05 | -6.5147e-05 | 15 | unités |  | -1.4541e-05 | -0.00012364 | -0.00012359 | 1.4564e-05 | 1.4536e-05 | 0.00012365 | 0.00012366 | -1.4505e-05 | -2.6797e-08 | -1.8912e-06 | -1.8913e-06 | 2.687e-08 | 2.6877e-08 | 1.8913e-06 | 1.8913e-06 | -2.6864e-08
|  |  |  | ----- |  |  | --------------- | ----------------- | --------------- | ---------------------------- | --------------- | ---------------------------- | --------------- | -------------- | --------------- | --------------- | --------------- | --------------- | --------------- | --------------- | --------------- | ---------------
Total harmonics
|  |  |  | Order |  |  | Normal | Skew | Normal | Skew | Normal | Skew | Normal | Skew | Normal | Skew | Normal | Skew | Normal | Skew | Normal | Skew
|  |  |  | 1 |  |  | -3.9122e-10 | -1.8055e-07 | 1.8055e-07 | -2.08254E-10 (T) | 2.114e-10 | 1.80731E-07 (T) | -1.8073e-07 | 3.9419e-10 | -2.2776e-10 | -1.3854e-07 | 1.3854e-07 | -4.5916e-11 | 4.8934e-11 | 1.3872e-07 | -1.3872e-07 | 2.3153e-10
|  |  |  | 2 |  |  | 0.00031944 | -1.4509e-07 | 0.00031944 | -1.45093E-07 (rad) | 0.00031944 | -1.45094E-07 (rad) | 0.00031944 | -1.4509e-07 | 0.00031944 | -7.2439e-08 | 0.00031944 | -7.2439e-08 | 0.00031944 | -7.2439e-08 | 0.00031944 | -7.2439e-08
|  |  |  | 3 |  |  | -0.011403 | -2.8976 | -2.8974 | 0.012886 | 0.013162 | 2.8988 | 2.8991 | -0.011692 | -0.0017996 | -0.94735 | -0.94707 | 0.0032832 | 0.003562 | 0.94855 | 0.94883 | -0.0020786
|  |  |  | 4 |  |  | -0.0091777 | -1.6021 | 0.0093703 | 1.6027 | -0.0091793 | -1.6021 | 0.0093718 | 1.6027 | -0.0012719 | -0.35277 | 0.0014578 | 0.35342 | -0.0012729 | -0.35277 | 0.0014577 | 0.35342
|  |  |  | 5 |  |  | -0.0062292 | -0.79133 | 0.79145 | -0.0060317 | 0.0061513 | 0.79165 | -0.79153 | 0.0063533 | -0.00065544 | -0.11886 | 0.11898 | -0.00045512 | 0.00057737 | 0.11918 | -0.11906 | 0.00077752
|  |  |  | 6 |  |  | 3.9206 | -0.35421 | 3.9206 | -0.35421 | 3.9206 | -0.35421 | 3.9206 | -0.35421 | 3.9241 | -0.036576 | 3.9241 | -0.036576 | 3.9241 | -0.036576 | 3.9241 | -0.036576
|  |  |  | 7 |  |  | -0.002191 | -0.14424 | -0.14422 | 0.0021308 | 0.0021453 | 0.14416 | 0.14418 | -0.0022072 | -0.00012212 | -0.010293 | -0.010278 | 5.9867e-05 | 7.549e-05 | 0.010215 | 0.010231 | -0.00013771
|  |  |  | 8 |  |  | -0.0011759 | -0.053453 | 0.0011865 | 0.053446 | -0.0011764 | -0.053452 | 0.0011853 | 0.053446 | -3.1637e-05 | -0.0026379 | 4.1032e-05 | 0.002632 | -3.1618e-05 | -0.002638 | 4.0991e-05 | 0.002632
|  |  |  | 9 |  |  | -0.00062469 | -0.018155 | 0.018154 | -0.00061803 | 0.00061743 | 0.018161 | -0.018162 | 0.00062431 | -1.6554e-05 | -0.00063045 | 0.00063028 | -9.388e-06 | 9.184e-06 | 0.00063745 | -0.00063761 | 1.6342e-05
|  |  |  | 10 |  |  | -0.20128 | -0.0058559 | -0.20128 | -0.0058554 | -0.20128 | -0.0058556 | -0.20128 | -0.0058556 | -0.20096 | -0.00016077 | -0.20096 | -0.00016078 | -0.20096 | -0.00016078 | -0.20096 | -0.00016077
|  |  |  | 11 |  |  | -0.00016335 | -0.0019717 | -0.0019709 | 0.00016621 | 0.00016659 | 0.0019739 | 0.0019744 | -0.0001637 | 5.3369e-08 | -4.5913e-05 | -4.5511e-05 | 2.728e-06 | 3.1329e-06 | 4.8291e-05 | 4.8695e-05 | -3.509e-07
|  |  |  | 12 |  |  | -8.6139e-05 | -0.00080022 | 8.6245e-05 | 0.00080265 | -8.6151e-05 | -0.00080012 | 8.6082e-05 | 0.00080288 | -5.1693e-07 | -1.8076e-05 | 5.6013e-07 | 2.0751e-05 | -5.1683e-07 | -1.8078e-05 | 5.5944e-07 | 2.075e-05
|  |  |  | 13 |  |  | -4.6816e-05 | -0.00039847 | 0.00039859 | -4.5393e-05 | 4.5619e-05 | 0.00040019 | -0.00039996 | 4.7015e-05 | -7.974e-07 | -8.4351e-06 | 8.7072e-06 | 6.825e-07 | -4.1096e-07 | 1.0187e-05 | -9.9157e-06 | 1.0691e-06
|  |  |  | 14 |  |  | -0.15002 | -0.00021671 | -0.15002 | -0.00021662 | -0.15002 | -0.00021672 | -0.15002 | -0.00021672 | -0.14999 | -3.7095e-06 | -0.14999 | -3.7096e-06 | -0.14999 | -3.7097e-06 | -0.14999 | -3.7097e-06
|  |  |  | 15 |  |  | -1.4562e-05 | -0.00012411 | -0.00012361 | 1.4098e-05 | 1.4516e-05 | 0.00012319 | 0.00012364 | -1.4972e-05 | -4.7219e-08 | -2.3576e-06 | -1.9117e-06 | -4.3947e-07 | 6.4554e-09 | 1.4249e-06 | 1.8709e-06 | -4.932e-07
|  |  |  | 96122E |  |  | +04 -1.33002E | 4195300000
|  |  |  | 2 |  |  | 543315 | 6E+05 7.83708E
|  |  |  | 3 |  |  | 351526 | 9E+04 3.53115E
|  |  |  | 4 |  |  | 389511 | 6E+04 3.93007E
|  |  |  | 5 |  |  | 269083 | 9E+04 2.73639E
|  |  |  | 6 |  |  | 184730 | 5E+04 1.86831E
|  |  |  | 7 |  |  | 49612.3 | 2E+05 1.41954E
|  |  |  | 8 |  |  | 543315 | 6E+05 7.83708E
|  |  |  | 9 |  |  | 351526 | 9E+04 3.53115E
|  |  |  | 10 |  |  | 389511 | 6E+04 3.93007E
|  |  |  | 11 |  |  | 269083 | 9E+04 2.73639E
|  |  |  | 12 |  |  | 184730 | 6E+04 1.86831E
|  |  |  | 13 |  |  | -49612.2 | 2E+05 1.41954E
|  |  |  | 14 |  |  | -543315 | 6E+05 7.83707E
|  |  |  | 15 |  |  | -351526 | 9E+04 3.53115E
|  |  |  | 16 |  |  | -389511 | 6E+04 3.93007E
|  |  |  | 17 |  |  | -269082 | 9E+04 2.73639E
|  |  |  | 18 |  |  | -184730 | 5E+04 1.86831E
|  |  |  | 19 |  |  | -49612.2 | 2E+05 1.41954E
|  |  |  | 20 |  |  | -543315 | 6E+05 7.83707E
|  |  |  | 21 |  |  | -351526 | 9E+04 3.53115E
|  |  |  | 22 |  |  | -389511 | 7E+04 3.93007E
|  |  |  | 23 |  |  | -269082 | 8E+04 2.73639E
|  |  |  | 24 |  |  | -184730 | 5E+04 1.86831E

## choix config
Mean size arrangement (mm) | [6 empty] | Protection sheets Thickness (mm)
N° bob | LLc | LRc | EL | ER | Aperture pole |  | 0.9325 | calculation-build with 0.87
901 | 127.0767 | 134.5433 | 9.4055 | 9.6943 | pole1 |  | 0.0625
902 | 66.5367 | 79.8367 | 10.0856 | 10.165 | pole2 |  |  | QH Nr.:
904 | 96.8167 | 109.5 | 9.7642 | 10.1272 | pole3 |  |  | 443
903 | 149.04 | 143.34 | 9.1956 | 9.3443 | pole4
Cas 2
Arrangement retenu |  | OK
|  |  | midplane Lotnr.: | TRO35018
AP 210
[5 empty] | QH Nr.: |  |  |  |  | QH Nr.:
PS = 0.87 montiert |  |  |  |  | 472 |  |  |  |  | 401
between to Coillegs Polyimidfilm 1 X 125µ on the whole length
| Offset par rapport au plan median | Déformation de la bobine (<-> calibre) | Sur-contrainte réelle (MPa)
a/e | 33.3024 | 32.3391 | 13.7362 | [6 empty] | * View from
b/f | -8.0637 | 21.2529 | 8.7285 |  | * In the position |  |  |  |  | connection end
c/g | -16.7408 | 64.7992 | 25.008 |  | of aperture 1 of the magnets
d/h | 7.8876 | 67.4643 | 26.6553 |  | = measurement position of the aperture |  |  | QH Nr.: |  | Ansicht
Minimum local Pre-stress : |  |  | 4.5644 |  |  |  |  | 484 |  | Leadend
ordre | 3 | 4 | 5 | 6 | 7 | 8 | 9 | 10
normaux | 0.60603 | -0.0017794 | -0.14865 | -0.00066149 | 0.023503 | -0.00020371 | -0.0033148 | -5.3173e-05
skew | -1.9271 | -0.3273 | -0.45456 | -0.064028 | -0.077656 | -0.0093875 | -0.0093031 | -0.00098429
According to CERN's specification LHC-M-ES-0001 for field error naming conventions
[8 empty] | Statistic | Mean value
[8 empty] | B3 | -0.28
[8 empty] | A3 | 1.28
[8 empty] | from Ap 0 to ? | 112
Simulation de la position des bobines selon les poles de 1 à 4
N° bob | LLc | LRc |  |  | Sur_contrainte sur 80MPa |  | Offset par rapport au plan median | Déformation de la bobine (<->taille à 80Mpa) | ordre | 3 | 4 | 5 | 6 | 7 | 8 | 9 | 10 | 11 | 12 | 13 | 14 | 15 | elargissement de la cavit due à la tole
901 | 127.0767 | 134.5433 | 9.4055 | 9.6943 | 26.6553 | d/h | 7.8876 | 67.4643 | Score/norme | 3: 4.4279; 5: Score/(err_stdev); 6: 2.3392 | 67.5
902 | 66.5367 | 79.8367 | 10.0856 | 10.165 | 13.7362 | a/e | 33.3024 | 32.3391 | norme | 2.0202 | 0.32731 | 0.47825 | 0.064031 | 0.081135 | 0.0093897 | 0.009876 | 0.00098572 | 0.0010645 | 0.00013817 | 0.00021601 | 3.6584e-05 | 6.6379e-05 | 67.5
904 | 96.8167 | 109.5 | 9.7642 | 10.1272 | 8.7285 | b/f | -8.0637 | 21.2529 | normaux | 0.60603 | -0.0017794 | -0.14865 | -0.00066149 | 0.023503 | -0.00020371 | -0.0033148 | -5.3173e-05 | 0.00023886 | -1.4523e-05 | -8.84e-05 | -4.193e-06 | 1.2732e-05 | 67.5
903 | 149.04 | 143.34 | 9.1956 | 9.3443 | 25.008 | c/g | -16.7408 | 64.7992 | skew | -1.9271 | -0.3273 | -0.45456 | -0.064028 | -0.077656 | -0.0093875 | -0.0093031 | -0.00098429 | -0.0010374 | -0.00013741 | -0.0001971 | -3.6343e-05 | -6.5147e-05 | 67.5
[9 empty] | stdev | 1 | 0.7 | 0.6 | 0.5 | 0.15 | 0.1 | 0.1 | 0.3 | 0.05 | 0.05 | 0.05 | 0.05 | 0.05
Calculation done by supposing the first coil is in pole 1. Final sorting is turned counterclockwise by | [7 empty] | 180 | erreur/stdev | 1.3468 | 0.31172 | 0.53139 | 0.085375 | 0.3606 | 0.062598 | 0.06584 | 0.0021905 | 0.014194 | 0.0018423 | 0.0028802 | 0.00048779 | 0.00088505
cas 6 & Meas_Pos=6
904 | 104.4 | 114.3 | 9.181 | 9.8259 | 20.7388 | d/h | 16.8216 | 53.7216 | Score/norme | 3: 4.8248; 5: Score/(err_stdev); 6: 4.0701 | 67.5
901 | 144.9 | 148.7 | 9.2623 | 9.4499 | 24.8727 | a/e | -13.4265 | 63.9735 | norme | 1.0325 | 1.9216 | 0.24442 | 0.041467 | 0.041465 | 0.055125 | 0.0050474 | 0.0006382 | 0.00054394 | 0.0008111 | 0.00011038 | 2.3655e-05 | 3.3898e-05 | 67.5
902 | 71.38 | 90.48 | 9.8927 | 10.0403 | 17.2854 | b/f | 37.6171 | 41.4971 | normaux | -0.80237 | 0.010456 | 0.18819 | -0.00042971 | -0.032505 | 0.0011964 | 0.0038003 | -3.4498e-05 | -0.00044823 | 8.5206e-05 | 7.7043e-05 | -2.7268e-06 | -2.8555e-05 | 67.5
903 | 157.16 | 137.46 | 9.0696 | 9.2947 | 22.5491 | c/g | -30.4006 | 59.2594 | skew | -0.64974 | 1.9216 | -0.15597 | -0.041465 | -0.025745 | 0.055112 | -0.0033217 | -0.00063726 | -0.00030815 | 0.00080661 | -7.904e-05 | -2.3498e-05 | -1.8267e-05 | 67.5
cas 5 & Meas_Pos=6
904 | 104.4 | 114.3 | 9.181 | 9.8259 | 12.0782 | d/h | -5.6127 | 31.2873 | Score/norme | 3: 3.4915; 5: Score/(err_stdev); 6: 1.9208 | 67.5
901 | 144.9 | 148.7 | 9.2623 | 9.4499 | 24.8727 | a/e | -13.4265 | 63.9735 | norme | 1.7452 | 0.51792 | 0.41315 | 0.040399 | 0.07009 | 0.014857 | 0.0085316 | 0.00062179 | 0.00091958 | 0.00021861 | 0.00018661 | 2.3085e-05 | 5.7343e-05 | 67.5
903 | 157.16 | 137.46 | 9.0696 | 9.2947 | 33.1806 | b/f | -2.4608 | 87.1992 | normaux | -0.11445 | -0.0028182 | 0.031779 | -0.00041796 | -0.0038419 | -0.00032249 | 0.00087924 | -3.362e-05 | 1.1706e-05 | -2.2962e-05 | 3.3894e-05 | -2.6525e-06 | 2.6337e-06 | 67.5
902 | 71.38 | 90.48 | 9.8927 | 10.0403 | 14.8782 | c/g | 31.8381 | 35.7181 | skew | 1.7414 | -0.51791 | 0.41193 | -0.040397 | 0.069985 | -0.014854 | 0.0084862 | -0.00062088 | 0.00091951 | -0.0002174 | 0.00018351 | -2.2932e-05 | 5.7283e-05 | 67.5
cas 4 & Meas_Pos=6
904 | 104.4 | 114.3 | 9.181 | 9.8259 | 20.7388 | d/h | 16.8216 | 53.7216 | Score/norme | 3: 3.9257; 5: Score/(err_stdev); 6: 2.1516 | 67.5
902 | 71.38 | 90.48 | 9.8927 | 10.0403 | 10.5099 | a/e | 21.3513 | 25.2313 | norme | 1.8553 | 0.53187 | 0.43923 | 0.041354 | 0.074514 | 0.015258 | 0.00907 | 0.00063665 | 0.00097762 | 0.00022448 | 0.00019836 | 2.3646e-05 | 6.0954e-05 | 67.5
901 | 144.9 | 148.7 | 9.2623 | 9.4499 | 20.3225 | b/f | -25.1296 | 52.2704 | normaux | 1.61 | -0.0028928 | -0.38359 | -0.00042667 | 0.064256 | -0.00033128 | -0.0080344 | -3.429e-05 | 0.00080766 | -2.3613e-05 | -0.00018245 | -2.6932e-06 | 4.9184e-05 | 67.5
903 | 157.16 | 137.46 | 9.0696 | 9.2947 | 33.1806 | c/g | -2.4608 | 87.1992 | skew | -0.92214 | -0.53186 | -0.21396 | -0.041352 | -0.037731 | -0.015254 | -0.0042089 | -0.00063573 | -0.00055084 | -0.00022323 | -7.7839e-05 | -2.3493e-05 | -3.6004e-05 | 67.5
cas 3 & Meas_Pos=6
904 | 104.4 | 114.3 | 9.181 | 9.8259 | 23.1035 | d/h | 22.9473 | 59.8473 | Score/norme | 3: 5.6707; 5: Score/(err_stdev); 6: 3.0364 | 67.5
902 | 71.38 | 90.48 | 9.8927 | 10.0403 | 10.5099 | a/e | 21.3513 | 25.2313 | norme | 2.2649 | 0.49328 | 0.53618 | 0.040321 | 0.090962 | 0.014151 | 0.011072 | 0.00062076 | 0.0011934 | 0.00020818 | 0.00024215 | 2.3061e-05 | 7.4408e-05 | 67.5
903 | 157.16 | 137.46 | 9.0696 | 9.2947 | 22.5491 | b/f | -30.4006 | 59.2594 | normaux | 2.0481 | -0.0026828 | -0.48744 | -0.00041582 | 0.081833 | -0.00030731 | -0.010183 | -3.341e-05 | 0.001036 | -2.1912e-05 | -0.00022954 | -2.6198e-06 | 6.3326e-05 | 67.5
901 | 144.9 | 148.7 | 9.2623 | 9.4499 | 28.701 | c/g | -3.5798 | 73.8202 | skew | -0.96688 | -0.49327 | -0.22337 | -0.040319 | -0.039717 | -0.014147 | -0.0043469 | -0.00061986 | -0.00059242 | -0.00020702 | -7.7125e-05 | -2.2912e-05 | -3.9068e-05 | 67.5
cas 2 & Meas_Pos=6
904 | 104.4 | 114.3 | 9.181 | 9.8259 | 12.0782 | d/h | -5.6127 | 31.2873 | Score/norme | 3: 5.2633; 5: Score/(err_stdev); 6: 2.8513 | 67.5
903 | 157.16 | 137.46 | 9.0696 | 9.2947 | 27.0249 | a/e | -18.638 | 71.022 | norme | 2.1651 | 0.5509 | 0.51256 | 0.038244 | 0.086955 | 0.015803 | 0.010584 | 0.0005886 | 0.0011408 | 0.00023252 | 0.00023151 | 2.1855e-05 | 7.1141e-05 | 67.5
901 | 144.9 | 148.7 | 9.2623 | 9.4499 | 28.701 | b/f | -3.5798 | 73.8202 | normaux | -0.069771 | -0.0029978 | 0.022339 | -0.00039572 | -0.0018644 | -0.00034305 | 0.00073863 | -3.1834e-05 | 5.2605e-05 | -2.4425e-05 | 3.4423e-05 | -2.5106e-06 | 5.6386e-06 | 67.5
902 | 71.38 | 90.48 | 9.8927 | 10.0403 | 17.2854 | c/g | 37.6171 | 41.4971 | skew | 2.164 | -0.55089 | 0.51207 | -0.038242 | 0.086935 | -0.0158 | 0.010559 | -0.00058774 | 0.0011396 | -0.00023124 | 0.00022894 | -2.171e-05 | 7.0917e-05 | 67.5
cas 1 & Meas_Pos=6
904 | 104.4 | 114.3 | 9.181 | 9.8259 | 23.1035 | d/h | 22.9473 | 59.8473 | Score/norme | 3: 3.9087; 5: Score/(err_stdev); 6: 3.6061 | 67.5
903 | 157.16 | 137.46 | 9.0696 | 9.2947 | 27.0249 | a/e | -18.638 | 71.022 | norme | 0.42341 | 1.9272 | 0.10024 | 0.043054 | 0.017005 | 0.055286 | 0.00207 | 0.00066262 | 0.00022302 | 0.00081349 | 4.5255e-05 | 2.4568e-05 | 1.3887e-05 | 67.5
902 | 71.38 | 90.48 | 9.8927 | 10.0403 | 14.8782 | b/f | 31.8381 | 35.7181 | normaux | -0.34293 | 0.010486 | 0.080511 | -0.00044601 | -0.01388 | 0.0011998 | 0.0016296 | -3.5802e-05 | -0.00019033 | 8.5445e-05 | 3.3267e-05 | -2.8251e-06 | -1.2085e-05 | 67.5
901 | 144.9 | 148.7 | 9.2623 | 9.4499 | 20.3225 | c/g | -25.1296 | 52.2704 | skew | -0.24835 | 1.9272 | -0.059713 | -0.043052 | -0.0098246 | 0.055273 | -0.0012764 | -0.00066165 | -0.00011624 | 0.00080899 | -3.0681e-05 | -2.4405e-05 | -6.8407e-06 | 67.5
cas 6 & Meas_Pos=5
904 | 99.56 | 110.06 | 9.879 | 10.2574 | 20.9752 | d/h | 18.4247 | 50.4847 | Score/norme | 3: 3.5637; 5: Score/(err_stdev); 6: 3.0406 | 67.5
901 | 133.74 | 128.64 | 9.3742 | 9.6778 | 22.3903 | a/e | -9.3658 | 56.8742 | norme | 0.84381 | 1.6753 | 0.19976 | 0.041224 | 0.033889 | 0.048058 | 0.0041252 | 0.00063449 | 0.00044455 | 0.00070713 | 9.0229e-05 | 2.3524e-05 | 2.7705e-05 | 67.5
902 | 67.94 | 79.84 | 10.0793 | 10.1086 | 12.787 | b/f | 29.685 | 30.125 | normaux | -0.43591 | 0.0091157 | 0.10124 | -0.00042696 | -0.017819 | 0.001043 | 0.0019967 | -3.4278e-05 | -0.00025874 | 7.4278e-05 | 3.7228e-05 | -2.7067e-06 | -1.6859e-05 | 67.5
903 | 140.96 | 139.06 | 9.0753 | 9.4018 | 17.2467 | c/g | -28.1943 | 45.2657 | skew | -0.7225 | 1.6753 | -0.1722 | -0.041222 | -0.028826 | 0.048047 | -0.0036097 | -0.00063356 | -0.00036149 | 0.00070322 | -8.219e-05 | -2.3368e-05 | -2.1985e-05 | 67.5
cas 5 & Meas_Pos=5
904 | 99.56 | 110.06 | 9.879 | 10.2574 | 9.3334 | d/h | -9.5958 | 22.4642 | Score/norme | 3: 3.5947; 5: Score/(err_stdev); 6: 2.1014 | 67.5
901 | 133.74 | 128.64 | 9.3742 | 9.6778 | 22.3903 | a/e | -9.3658 | 56.8742 | norme | 1.6916 | 0.75218 | 0.40046 | 0.044206 | 0.067937 | 0.021578 | 0.0082695 | 0.00068041 | 0.00089131 | 0.0003175 | 0.00018088 | 2.5261e-05 | 5.558e-05 | 67.5
903 | 140.96 | 139.06 | 9.0753 | 9.4018 | 26.4725 | b/f | -3.9804 | 69.4796 | normaux | -0.20945 | -0.0040927 | 0.054098 | -0.00045728 | -0.0076842 | -0.0004683 | 0.0013318 | -3.6789e-05 | -4.0795e-05 | -3.3345e-05 | 4.3201e-05 | -2.9038e-06 | -7.001e-07 | 67.5
902 | 67.94 | 79.84 | 10.0793 | 10.1086 | 14.7265 | c/g | 34.2543 | 34.6943 | skew | 1.6786 | -0.75217 | 0.39679 | -0.044204 | 0.067501 | -0.021572 | 0.0081615 | -0.00067941 | 0.00089038 | -0.00031574 | 0.00017565 | -2.5093e-05 | 5.5575e-05 | 67.5
cas 4 & Meas_Pos=5
904 | 99.56 | 110.06 | 9.879 | 10.2574 | 20.9752 | d/h | 18.4247 | 50.4847 | Score/norme | 3: 4.2295; 5: Score/(err_stdev); 6: 2.2837 | 67.5
902 | 67.94 | 79.84 | 10.0793 | 10.1086 | 9.1978 | a/e | 21.2292 | 21.6692 | norme | 1.9454 | 0.47419 | 0.46055 | 0.04005 | 0.078131 | 0.013603 | 0.0095103 | 0.00061658 | 0.0010251 | 0.00020013 | 0.00020799 | 2.2902e-05 | 6.3913e-05 | 67.5
901 | 133.74 | 128.64 | 9.3742 | 9.6778 | 16.0683 | b/f | -25.4246 | 40.8154 | normaux | 1.6828 | -0.002579 | -0.40097 | -0.00041317 | 0.067156 | -0.00029538 | -0.0083999 | -3.3202e-05 | 0.00084367 | -2.1058e-05 | -0.00019086 | -2.6067e-06 | 5.1364e-05 | 67.5
903 | 140.96 | 139.06 | 9.0753 | 9.4018 | 26.4725 | c/g | -3.9804 | 69.4796 | skew | -0.97617 | -0.47418 | -0.22655 | -0.040048 | -0.039932 | -0.0136 | -0.0044594 | -0.00061569 | -0.00058223 | -0.00019902 | -8.267e-05 | -2.2753e-05 | -3.8035e-05 | 67.5
cas 3 & Meas_Pos=5
904 | 99.56 | 110.06 | 9.879 | 10.2574 | 19.1502 | d/h | 14.032 | 46.092 | Score/norme | 3: 3.8823; 5: Score/(err_stdev); 6: 2.2455 | 67.5
902 | 67.94 | 79.84 | 10.0793 | 10.1086 | 9.1978 | a/e | 21.2292 | 21.6692 | norme | 1.7728 | 0.74593 | 0.41968 | 0.038376 | 0.071198 | 0.021399 | 0.0086664 | 0.00059081 | 0.0009341 | 0.00031483 | 0.00018953 | 2.1948e-05 | 5.8239e-05 | 67.5
903 | 140.96 | 139.06 | 9.0753 | 9.4018 | 17.2467 | b/f | -28.1943 | 45.2657 | normaux | 1.6213 | -0.0040576 | -0.38573 | -0.00039583 | 0.064801 | -0.00046455 | -0.0080522 | -3.1817e-05 | 0.00082209 | -3.3104e-05 | -0.00018109 | -2.4981e-06 | 5.0305e-05 | 67.5
901 | 133.74 | 128.64 | 9.3742 | 9.6778 | 27.1615 | c/g | 2.7535 | 68.9935 | skew | -0.71693 | -0.74592 | -0.16535 | -0.038374 | -0.029494 | -0.021394 | -0.0032043 | -0.00058995 | -0.00044352 | -0.00031309 | -5.5902e-05 | -2.1805e-05 | -2.9346e-05 | 67.5
cas 2 & Meas_Pos=5
904 | 99.56 | 110.06 | 9.879 | 10.2574 | 9.3334 | d/h | -9.5958 | 22.4642 | Score/norme | 3: 3.1745; 5: Score/(err_stdev); 6: 1.7421 | 67.5
903 | 140.96 | 139.06 | 9.0753 | 9.4018 | 23.4682 | a/e | -11.8654 | 61.5946 | norme | 1.6672 | 0.48226 | 0.39469 | 0.042896 | 0.066959 | 0.013835 | 0.0081504 | 0.00066023 | 0.00087849 | 0.00020357 | 0.00017827 | 2.4506e-05 | 5.4781e-05 | 67.5
901 | 133.74 | 128.64 | 9.3742 | 9.6778 | 27.1615 | b/f | 2.7535 | 68.9935 | normaux | -0.46876 | -0.0026242 | 0.11527 | -0.00044392 | -0.018132 | -0.00030023 | 0.0025841 | -3.5711e-05 | -0.00018024 | -2.1374e-05 | 6.9748e-05 | -2.8207e-06 | -9.4512e-06 | 67.5
902 | 67.94 | 79.84 | 10.0793 | 10.1086 | 12.787 | c/g | 29.685 | 30.125 | skew | 1.6 | -0.48226 | 0.37748 | -0.042894 | 0.064457 | -0.013831 | 0.0077299 | -0.00065926 | 0.0008598 | -0.00020244 | 0.00016406 | -2.4343e-05 | 5.3959e-05 | 67.5
cas 1 & Meas_Pos=5
904 | 99.56 | 110.06 | 9.879 | 10.2574 | 19.1502 | d/h | 14.032 | 46.092 | Score/norme | 3: 3.7321; 5: Score/(err_stdev); 6: 3.1252 | 67.5
903 | 140.96 | 139.06 | 9.0753 | 9.4018 | 23.4682 | a/e | -11.8654 | 61.5946 | norme | 0.93645 | 1.6735 | 0.22169 | 0.04297 | 0.03761 | 0.048006 | 0.004578 | 0.00066134 | 0.00049336 | 0.00070636 | 0.00010011 | 2.4517e-05 | 3.0746e-05 | 67.5
902 | 67.94 | 79.84 | 10.0793 | 10.1086 | 14.7265 | b/f | 34.2543 | 34.6943 | normaux | -0.77982 | 0.0091057 | 0.1832 | -0.00044518 | -0.031542 | 0.0010419 | 0.0037142 | -3.5749e-05 | -0.00043097 | 7.4204e-05 | 7.6292e-05 | -2.8256e-06 | -2.734e-05 | 67.5
901 | 133.74 | 128.64 | 9.3742 | 9.6778 | 16.0683 | c/g | -25.4246 | 40.8154 | skew | -0.51849 | 1.6734 | -0.12484 | -0.042967 | -0.020484 | 0.047995 | -0.0026763 | -0.00066037 | -0.00024014 | 0.00070245 | -6.4816e-05 | -2.4354e-05 | -1.4065e-05 | 67.5
cas 6 & Meas_Pos=4
904 | 99.8 | 108.3 | 9.6748 | 10.0317 | 19.2927 | d/h | 15.116 | 47.416 | Score/norme | 3: 2.9317; 5: Score/(err_stdev); 6: 2.4563 | 67.5
901 | 126.56 | 126.76 | 9.4528 | 9.8517 | 20.4239 | a/e | -7.6273 | 51.4327 | norme | 0.82921 | 1.4834 | 0.1963 | 0.047979 | 0.033302 | 0.042553 | 0.0040538 | 0.00073846 | 0.00043686 | 0.00062612 | 8.8658e-05 | 2.7383e-05 | 2.7225e-05 | 67.5
902 | 67.92 | 83.62 | 10.1413 | 10.0912 | 12.5435 | b/f | 28.9509 | 29.3709 | normaux | -0.53459 | 0.0080716 | 0.12484 | -0.0004968 | -0.021744 | 0.00092358 | 0.002495 | -3.99e-05 | -0.00030692 | 6.5772e-05 | 4.8816e-05 | -3.1514e-06 | -1.9758e-05 | 67.5
903 | 135.68 | 131.28 | 9.2548 | 9.4391 | 17.1069 | c/g | -24.1616 | 44.0184 | skew | -0.63387 | 1.4833 | -0.15149 | -0.047976 | -0.025224 | 0.042543 | -0.0031949 | -0.00073738 | -0.00031088 | 0.00062266 | -7.4008e-05 | -2.7201e-05 | -1.8731e-05 | 67.5
cas 5 & Meas_Pos=4
904 | 99.8 | 108.3 | 9.6748 | 10.0317 | 10.0615 | d/h | -7.5717 | 24.7283 | Score/norme | 3: 2.7303; 5: Score/(err_stdev); 6: 1.5906 | 67.5
901 | 126.56 | 126.76 | 9.4528 | 9.8517 | 20.4239 | a/e | -7.6273 | 51.4327 | norme | 1.4791 | 0.64313 | 0.35015 | 0.050136 | 0.059402 | 0.018449 | 0.0072306 | 0.00077169 | 0.00077934 | 0.00027147 | 0.00015816 | 2.8647e-05 | 4.8598e-05 | 67.5
903 | 135.68 | 131.28 | 9.2548 | 9.4391 | 25.5419 | b/f | -2.4573 | 65.7227 | normaux | -0.19101 | -0.0034992 | 0.049161 | -0.0005186 | -0.0070352 | -0.0004004 | 0.0012027 | -4.1715e-05 | -3.9841e-05 | -2.8511e-05 | 3.8595e-05 | -3.2924e-06 | -8.7201e-07 | 67.5
902 | 67.92 | 83.62 | 10.1413 | 10.0912 | 13.1992 | c/g | 30.4862 | 30.9062 | skew | 1.4667 | -0.64312 | 0.34668 | -0.050134 | 0.058984 | -0.018445 | 0.0071299 | -0.00077057 | 0.00077832 | -0.00026996 | 0.00015338 | -2.8457e-05 | 4.859e-05 | 67.5
cas 4 & Meas_Pos=4
904 | 99.8 | 108.3 | 9.6748 | 10.0317 | 19.2927 | d/h | 15.116 | 47.416 | Score/norme | 3: 2.9453; 5: Score/(err_stdev); 6: 1.6091 | 67.5
902 | 67.92 | 83.62 | 10.1413 | 10.0912 | 8.7467 | a/e | 20.0606 | 20.4806 | norme | 1.6112 | 0.44381 | 0.38143 | 0.04889 | 0.06471 | 0.012732 | 0.0078766 | 0.00075264 | 0.00084899 | 0.00018732 | 0.00017226 | 2.7947e-05 | 5.2934e-05 | 67.5
901 | 126.56 | 126.76 | 9.4528 | 9.8517 | 15.428 | b/f | -20.2082 | 38.8518 | normaux | 1.3553 | -0.0024137 | -0.32316 | -0.00050475 | 0.054049 | -0.00027642 | -0.0067808 | -4.0568e-05 | 0.00067596 | -1.9704e-05 | -0.00015478 | -3.1906e-06 | 4.1056e-05 | 67.5
903 | 135.68 | 131.28 | 9.2548 | 9.4391 | 25.5419 | c/g | -2.4573 | 65.7227 | skew | -0.87137 | -0.44381 | -0.20262 | -0.048888 | -0.035581 | -0.012729 | -0.0040077 | -0.00075155 | -0.00051366 | -0.00018628 | -7.5627e-05 | -2.7765e-05 | -3.3413e-05 | 67.5
cas 3 & Meas_Pos=4
904 | 99.8 | 108.3 | 9.6748 | 10.0317 | 18.7853 | d/h | 13.8689 | 46.1689 | Score/norme | 3: 3.1666; 5: Score/(err_stdev); 6: 1.8133 | 67.5
902 | 67.92 | 83.62 | 10.1413 | 10.0912 | 8.7467 | a/e | 20.0606 | 20.4806 | norme | 1.6142 | 0.63873 | 0.38215 | 0.047196 | 0.06483 | 0.018323 | 0.0078913 | 0.00072656 | 0.00085056 | 0.00026959 | 0.00017258 | 2.6983e-05 | 5.3031e-05 | 67.5
903 | 135.68 | 131.28 | 9.2548 | 9.4391 | 17.1069 | b/f | -24.1616 | 44.0184 | normaux | 1.4601 | -0.0034743 | -0.34748 | -0.00048715 | 0.058337 | -0.00039779 | -0.0072592 | -3.9157e-05 | 0.00073856 | -2.8348e-05 | -0.00016362 | -3.0785e-06 | 4.5145e-05 | 67.5
901 | 126.56 | 126.76 | 9.4528 | 9.8517 | 24.3698 | c/g | 2.3096 | 61.3696 | skew | -0.68843 | -0.63872 | -0.15904 | -0.047193 | -0.02828 | -0.018319 | -0.0030947 | -0.00072551 | -0.00042189 | -0.00026809 | -5.4889e-05 | -2.6807e-05 | -2.7825e-05 | 67.5
cas 2 & Meas_Pos=4
904 | 99.8 | 108.3 | 9.6748 | 10.0317 | 10.0615 | d/h | -7.5717 | 24.7283 | Score/norme | 3: 2.9087; 5: Score/(err_stdev); 6: 1.5905 | 67.5
903 | 135.68 | 131.28 | 9.2548 | 9.4391 | 22.0418 | a/e | -11.4636 | 56.7164 | norme | 1.6002 | 0.44487 | 0.37883 | 0.047773 | 0.064268 | 0.012762 | 0.0078229 | 0.0007353 | 0.00084319 | 0.00018778 | 0.00017111 | 2.7293e-05 | 5.258e-05 | 67.5
901 | 126.56 | 126.76 | 9.4528 | 9.8517 | 24.3698 | b/f | 2.3096 | 61.3696 | normaux | -0.374 | -0.0024206 | 0.092721 | -0.00049432 | -0.014346 | -0.00027696 | 0.0021131 | -3.976e-05 | -0.00013228 | -1.9718e-05 | 5.9136e-05 | -3.1393e-06 | -6.5184e-06 | 67.5
902 | 67.92 | 83.62 | 10.1413 | 10.0912 | 12.5435 | c/g | 28.9509 | 29.3709 | skew | 1.5559 | -0.44486 | 0.36731 | -0.047771 | 0.062646 | -0.012759 | 0.0075321 | -0.00073422 | 0.00083275 | -0.00018674 | 0.00016057 | -2.7112e-05 | 5.2174e-05 | 67.5
cas 1 & Meas_Pos=4
904 | 99.8 | 108.3 | 9.6748 | 10.0317 | 18.7853 | d/h | 13.8689 | 46.1689 | Score/norme | 3: 2.7663; 5: Score/(err_stdev); 6: 2.3752 | 67.5
903 | 135.68 | 131.28 | 9.2548 | 9.4391 | 22.0418 | a/e | -11.4636 | 56.7164 | norme | 0.72223 | 1.4867 | 0.17098 | 0.049563 | 0.029006 | 0.042649 | 0.0035308 | 0.00076282 | 0.00038049 | 0.00062754 | 7.72e-05 | 2.8287e-05 | 2.371e-05 | 67.5
902 | 67.92 | 83.62 | 10.1413 | 10.0912 | 13.1992 | b/f | 30.4862 | 30.9062 | normaux | -0.64044 | 0.0080897 | 0.15071 | -0.00051327 | -0.025865 | 0.00092566 | 0.0030673 | -4.1226e-05 | -0.00035015 | 6.5922e-05 | 6.38e-05 | -3.2566e-06 | -2.2116e-05 | 67.5
901 | 126.56 | 126.76 | 9.4528 | 9.8517 | 15.428 | c/g | -20.2082 | 38.8518 | skew | -0.33385 | 1.4867 | -0.080753 | -0.04956 | -0.013129 | 0.042639 | -0.0017487 | -0.00076171 | -0.0001489 | 0.00062406 | -4.3468e-05 | -2.8099e-05 | -8.5466e-06 | 67.5
cas 6 & Meas_Pos=3
904 | 99.56 | 111.46 | 9.6515 | 10.0012 | 19.8169 | d/h | 16.7612 | 48.8212 | Score/norme | 3: 3.9319; 5: Score/(err_stdev); 6: 3.1887 | 67.5
901 | 126 | 136.5 | 9.6201 | 9.9339 | 21.1125 | a/e | -6.2594 | 52.2406 | norme | 1.0741 | 1.6455 | 0.25429 | 0.041482 | 0.04314 | 0.047204 | 0.0052512 | 0.00063846 | 0.00056592 | 0.00069455 | 0.00011486 | 2.367e-05 | 3.5274e-05 | 67.5
902 | 74.96 | 80.16 | 9.9866 | 10.1628 | 16.0099 | b/f | 30.6194 | 38.0794 | normaux | -0.53664 | 0.0089536 | 0.12453 | -0.00042961 | -0.021955 | 0.0010245 | 0.0024505 | -3.4493e-05 | -0.00032023 | 7.296e-05 | 4.5329e-05 | -2.7249e-06 | -2.0909e-05 | 67.5
903 | 146.36 | 134.86 | 9.0977 | 9.3263 | 18.4647 | c/g | -30.5058 | 48.3542 | skew | -0.93049 | 1.6455 | -0.22171 | -0.04148 | -0.037135 | 0.047192 | -0.0046443 | -0.00063753 | -0.0004666 | 0.00069071 | -0.00010554 | -2.3512e-05 | -2.8409e-05 | 67.5
cas 5 & Meas_Pos=3
904 | 99.56 | 111.46 | 9.6515 | 10.0012 | 9.314 | d/h | -9.1138 | 22.9462 | Score/norme | 3: 2.4132; 5: Score/(err_stdev); 6: 1.4289 | 67.5
901 | 126 | 136.5 | 9.6201 | 9.9339 | 21.1125 | a/e | -6.2594 | 52.2406 | norme | 1.3719 | 0.64815 | 0.32478 | 0.045269 | 0.055099 | 0.018593 | 0.0067068 | 0.00069678 | 0.00072288 | 0.00027359 | 0.0001467 | 2.5865e-05 | 4.5077e-05 | 67.5
903 | 146.36 | 134.86 | 9.0977 | 9.3263 | 29.4774 | b/f | -1.6663 | 77.1937 | normaux | -0.28122 | -0.0035266 | 0.070185 | -0.00046828 | -0.010712 | -0.00040351 | 0.0016207 | -3.7671e-05 | -9.2343e-05 | -2.8731e-05 | 4.6629e-05 | -2.9742e-06 | -4.2712e-06 | 67.5
902 | 74.96 | 80.16 | 9.9866 | 10.1628 | 15.1709 | c/g | 28.6238 | 36.0838 | skew | 1.3428 | -0.64814 | 0.31711 | -0.045266 | 0.054048 | -0.018589 | 0.0065081 | -0.00069576 | 0.00071696 | -0.00027207 | 0.00013909 | -2.5694e-05 | 4.4875e-05 | 67.5
cas 4 & Meas_Pos=3
904 | 99.56 | 111.46 | 9.6515 | 10.0012 | 19.8169 | d/h | 16.7612 | 48.8212 | Score/norme | 3: 3.1432; 5: Score/(err_stdev); 6: 1.7039 | 67.5
902 | 74.96 | 80.16 | 9.9866 | 10.1628 | 10.809 | a/e | 18.249 | 25.709 | norme | 1.673 | 0.42496 | 0.39606 | 0.044683 | 0.067192 | 0.012191 | 0.0081787 | 0.00068787 | 0.00088154 | 0.00017935 | 0.00017887 | 2.5545e-05 | 5.4964e-05 | 67.5
901 | 126 | 136.5 | 9.6201 | 9.9339 | 14.7876 | b/f | -21.9096 | 36.5904 | normaux | 1.4844 | -0.0023112 | -0.35346 | -0.00046121 | 0.059277 | -0.00026471 | -0.0073932 | -3.7065e-05 | 0.00074789 | -1.8871e-05 | -0.00016724 | -2.9129e-06 | 4.5635e-05 | 67.5
903 | 146.36 | 134.86 | 9.0977 | 9.3263 | 29.4774 | c/g | -1.6663 | 77.1937 | skew | -0.77177 | -0.42495 | -0.1787 | -0.04468 | -0.031637 | -0.012188 | -0.0034974 | -0.00068687 | -0.00046667 | -0.00017836 | -6.3439e-05 | -2.5379e-05 | -3.0634e-05 | 67.5
cas 3 & Meas_Pos=3
904 | 99.56 | 111.46 | 9.6515 | 10.0012 | 20.7903 | d/h | 19.1594 | 51.2194 | Score/norme | 3: 4.6219; 5: Score/(err_stdev); 6: 2.5686 | 67.5
902 | 74.96 | 80.16 | 9.9866 | 10.1628 | 10.809 | a/e | 18.249 | 25.709 | norme | 1.9933 | 0.64606 | 0.47189 | 0.040425 | 0.080055 | 0.018534 | 0.0097445 | 0.00062235 | 0.0010503 | 0.00027267 | 0.00021311 | 2.3121e-05 | 6.5484e-05 | 67.5
903 | 146.36 | 134.86 | 9.0977 | 9.3263 | 18.4647 | b/f | -30.5058 | 48.3542 | normaux | 1.908 | -0.0035142 | -0.45322 | -0.00041697 | 0.076374 | -0.00040243 | -0.0094269 | -3.351e-05 | 0.00097845 | -2.8682e-05 | -0.00020979 | -2.6287e-06 | 6.0177e-05 | 67.5
901 | 126 | 136.5 | 9.6201 | 9.9339 | 25.0332 | c/g | 3.4422 | 61.9422 | skew | -0.57693 | -0.64605 | -0.13144 | -0.040423 | -0.023996 | -0.018529 | -0.0024676 | -0.00062145 | -0.00038179 | -0.00027115 | -3.7459e-05 | -2.2971e-05 | -2.5823e-05 | 67.5
cas 2 & Meas_Pos=3
904 | 99.56 | 111.46 | 9.6515 | 10.0012 | 9.314 | d/h | -9.1138 | 22.9462 | Score/norme | 3: 3.6153; 5: Score/(err_stdev); 6: 1.9479 | 67.5
903 | 146.36 | 134.86 | 9.0977 | 9.3263 | 24.5768 | a/e | -14.4999 | 64.3601 | norme | 1.8013 | 0.42613 | 0.42644 | 0.040828 | 0.072345 | 0.012224 | 0.008806 | 0.00062839 | 0.00094916 | 0.00017987 | 0.00019261 | 2.3324e-05 | 5.9188e-05 | 67.5
901 | 126 | 136.5 | 9.6201 | 9.9339 | 25.0332 | b/f | 3.4422 | 61.9422 | normaux | -0.47618 | -0.0023188 | 0.1174 | -0.00042258 | -0.01837 | -0.00026529 | 0.0026455 | -3.3994e-05 | -0.00017847 | -1.8885e-05 | 7.2248e-05 | -2.685e-06 | -9.1905e-06 | 67.5
902 | 74.96 | 80.16 | 9.9866 | 10.1628 | 16.0099 | c/g | 30.6194 | 38.0794 | skew | 1.7373 | -0.42612 | 0.40996 | -0.040826 | 0.069974 | -0.012221 | 0.0083992 | -0.00062747 | 0.00093223 | -0.00017888 | 0.00017855 | -2.3169e-05 | 5.847e-05 | 67.5
cas 1 & Meas_Pos=3
904 | 99.56 | 111.46 | 9.6515 | 10.0012 | 20.7903 | d/h | 19.1594 | 51.2194 | Score/norme | 3: 2.9409; 5: Score/(err_stdev); 6: 2.6782 | 67.5
903 | 146.36 | 134.86 | 9.0977 | 9.3263 | 24.5768 | a/e | -14.4999 | 64.3601 | norme | 0.46232 | 1.6464 | 0.10945 | 0.044445 | 0.018568 | 0.04723 | 0.0022602 | 0.00068404 | 0.00024353 | 0.00069495 | 4.9418e-05 | 2.5365e-05 | 1.5168e-05 | 67.5
902 | 74.96 | 80.16 | 9.9866 | 10.1628 | 15.1709 | b/f | 28.6238 | 36.0838 | normaux | -0.36513 | 0.0089585 | 0.085671 | -0.0004603 | -0.014787 | 0.001025 | 0.0017316 | -3.696e-05 | -0.00020345 | 7.2996e-05 | 3.5191e-05 | -2.9171e-06 | -1.2942e-05 | 67.5
901 | 126 | 136.5 | 9.6201 | 9.9339 | 14.7876 | c/g | -21.9096 | 36.5904 | skew | -0.28358 | 1.6464 | -0.068112 | -0.044443 | -0.01123 | 0.047219 | -0.0014525 | -0.00068304 | -0.00013384 | 0.0006911 | -3.4696e-05 | -2.5197e-05 | -7.9116e-06 | 67.5
cas 6 & Meas_Pos=2
904 | 86.88 | 101.38 | 10.0569 | 10.3046 | 16.6257 | d/h | 19.9072 | 39.2872 | Score/norme | 3: 6.4053; 5: Score/(err_stdev); 6: 5.1291 | 67.5
901 | 120 | 136.1 | 9.4074 | 9.7573 | 17.8568 | a/e | -7.3273 | 45.1727 | norme | 1.4231 | 2.0633 | 0.3369 | 0.053287 | 0.057154 | 0.059188 | 0.0069571 | 0.00082015 | 0.00074976 | 0.00087089 | 0.00015217 | 3.0405e-05 | 4.6733e-05 | 67.5
902 | 55.08 | 69.28 | 10.3267 | 10.4485 | 11.8552 | b/f | 39.6658 | 27.2458 | normaux | -0.76463 | 0.011227 | 0.17778 | -0.00055188 | -0.031228 | 0.0012846 | 0.0035147 | -4.4313e-05 | -0.00045111 | 9.1485e-05 | 6.6162e-05 | -3.5014e-06 | -2.9336e-05 | 67.5
903 | 152.22 | 131.52 | 9.184 | 8.9736 | 17.7708 | c/g | -38.6094 | 46.1106 | skew | -1.2002 | 2.0632 | -0.28617 | -0.053284 | -0.047868 | 0.059174 | -0.0060039 | -0.00081895 | -0.00059887 | 0.00086607 | -0.00013703 | -3.0203e-05 | -3.6379e-05 | 67.5
cas 5 & Meas_Pos=2
904 | 86.88 | 101.38 | 10.0569 | 10.3046 | 4.5644 | d/h | -8.594 | 10.786 | Score/norme | 3: 3.7232; 5: Score/(err_stdev); 6: 2.2348 | 67.5
901 | 120 | 136.1 | 9.4074 | 9.7573 | 17.8568 | a/e | -7.3273 | 45.1727 | norme | 1.6843 | 0.84773 | 0.39874 | 0.05758 | 0.067646 | 0.024318 | 0.0082341 | 0.00088627 | 0.0008875 | 0.00035783 | 0.00018011 | 3.2903e-05 | 5.5342e-05 | 67.5
903 | 152.22 | 131.52 | 9.184 | 8.9736 | 30.4485 | b/f | -5.7139 | 79.0061 | normaux | -0.10424 | -0.0046124 | 0.029198 | -0.00059551 | -0.0034576 | -0.00052779 | 0.00081824 | -4.7903e-05 | 1.458e-05 | -3.7584e-05 | 3.2061e-05 | -3.7799e-06 | 2.7441e-06 | 67.5
902 | 55.08 | 69.28 | 10.3267 | 10.4485 | 10.4211 | c/g | 36.3699 | 23.9499 | skew | 1.6811 | -0.84771 | 0.39767 | -0.057577 | 0.067558 | -0.024313 | 0.0081933 | -0.00088498 | 0.00088738 | -0.00035585 | 0.00017723 | -3.2685e-05 | 5.5274e-05 | 67.5
cas 4 & Meas_Pos=2
904 | 86.88 | 101.38 | 10.0569 | 10.3046 | 16.6257 | d/h | 19.9072 | 39.2872 | Score/norme | 3: 4.4837; 5: Score/(err_stdev); 6: 2.3954 | 67.5
902 | 55.08 | 69.28 | 10.3267 | 10.4485 | 4.6593 | a/e | 23.128 | 10.708 | norme | 2.0176 | 0.41878 | 0.47763 | 0.052416 | 0.08103 | 0.012014 | 0.0098631 | 0.00080692 | 0.0010631 | 0.00017674 | 0.00021571 | 2.9965e-05 | 6.6285e-05 | 67.5
901 | 120 | 136.1 | 9.4074 | 9.7573 | 11.3024 | b/f | -23.9081 | 28.5919 | normaux | 1.6809 | -0.0022773 | -0.40091 | -0.00054104 | 0.067021 | -0.00026087 | -0.0084165 | -4.348e-05 | 0.00083693 | -1.8601e-05 | -0.00019241 | -3.4177e-06 | 5.0793e-05 | 67.5
903 | 152.22 | 131.52 | 9.184 | 8.9736 | 30.4485 | c/g | -5.7139 | 79.0061 | skew | -1.1159 | -0.41877 | -0.25963 | -0.052413 | -0.045542 | -0.012011 | -0.0051423 | -0.00080575 | -0.00065554 | -0.00017576 | -9.7531e-05 | -2.9769e-05 | -4.2589e-05 | 67.5
cas 3 & Meas_Pos=2
904 | 86.88 | 101.38 | 10.0569 | 10.3046 | 18.3151 | d/h | 23.8994 | 43.2794 | Score/norme | 3: 7.3485; 5: Score/(err_stdev); 6: 4.0914 | 67.5
902 | 55.08 | 69.28 | 10.3267 | 10.4485 | 4.6593 | a/e | 23.128 | 10.708 | norme | 2.5101 | 0.82541 | 0.59424 | 0.049976 | 0.10081 | 0.023678 | 0.012271 | 0.0007694 | 0.0013226 | 0.00034836 | 0.00026836 | 2.8585e-05 | 8.2462e-05 | 67.5
903 | 152.22 | 131.52 | 9.184 | 8.9736 | 17.7708 | b/f | -38.6094 | 46.1106 | normaux | 2.4014 | -0.0044898 | -0.57043 | -0.00051545 | 0.096122 | -0.00051414 | -0.011865 | -4.1425e-05 | 0.0012313 | -3.6644e-05 | -0.0002641 | -3.2493e-06 | 7.5721e-05 | 67.5
901 | 120 | 136.1 | 9.4074 | 9.7573 | 22.4811 | c/g | 4.371 | 56.871 | skew | -0.73079 | -0.82539 | -0.16653 | -0.049974 | -0.030389 | -0.023673 | -0.0031286 | -0.00076828 | -0.00048298 | -0.00034643 | -4.7641e-05 | -2.84e-05 | -3.2653e-05 | 67.5
cas 2 & Meas_Pos=2
904 | 86.88 | 101.38 | 10.0569 | 10.3046 | 4.5644 | d/h | -8.594 | 10.786 | Score/norme | 3: 6.3898; 5: Score/(err_stdev); 6: 3.3843 | 67.5
903 | 152.22 | 131.52 | 9.184 | 8.9736 | 24.1923 | a/e | -21.9472 | 62.7728 | norme | 2.4217 | 0.42907 | 0.5733 | 0.052737 | 0.097259 | 0.012308 | 0.011839 | 0.00081167 | 0.001276 | 0.00018111 | 0.00025894 | 3.0128e-05 | 7.9572e-05 | 67.5
901 | 120 | 136.1 | 9.4074 | 9.7573 | 22.4811 | b/f | 4.371 | 56.871 | normaux | -0.48944 | -0.0023349 | 0.12224 | -0.00054585 | -0.018628 | -0.00026715 | 0.002827 | -4.3906e-05 | -0.00015927 | -1.9016e-05 | 8.1573e-05 | -3.4664e-06 | -7.3009e-06 | 67.5
902 | 55.08 | 69.28 | 10.3267 | 10.4485 | 11.8552 | c/g | 39.6658 | 27.2458 | skew | 2.3717 | -0.42906 | 0.56011 | -0.052734 | 0.095459 | -0.012306 | 0.011496 | -0.00081048 | 0.0012661 | -0.00018011 | 0.00024576 | -2.9928e-05 | 7.9237e-05 | 67.5
cas 1 & Meas_Pos=2
904 | 86.88 | 101.38 | 10.0569 | 10.3046 | 18.3151 | d/h | 23.8994 | 43.2794 | Score/norme | 3: 4.5628; 5: Score/(err_stdev); 6: 4.1985 | 67.5
903 | 152.22 | 131.52 | 9.184 | 8.9736 | 24.1923 | a/e | -21.9472 | 62.7728 | norme | 0.48554 | 2.0753 | 0.11494 | 0.056325 | 0.0195 | 0.059533 | 0.0023736 | 0.00086688 | 0.00025577 | 0.00087598 | 5.1869e-05 | 3.2146e-05 | 1.5929e-05 | 67.5
902 | 55.08 | 69.28 | 10.3267 | 10.4485 | 10.4211 | b/f | 36.3699 | 23.9499 | normaux | -0.47993 | 0.011292 | 0.11341 | -0.00058339 | -0.019306 | 0.001292 | 0.0023311 | -4.6844e-05 | -0.00025508 | 9.2011e-05 | 4.9991e-05 | -3.6972e-06 | -1.5917e-05 | 67.5
901 | 120 | 136.1 | 9.4074 | 9.7573 | 11.3024 | c/g | -23.9081 | 28.5919 | skew | -0.073553 | 2.0752 | -0.018703 | -0.056322 | -0.0027453 | 0.059519 | -0.00044763 | -0.00086561 | -1.8758e-05 | 0.00087114 | -1.383e-05 | -3.1933e-05 | -6.2997e-07 | 67.5
cas 6 & Meas_Pos=1
904 | 90.7 | 111.5 | 10.142 | 10.3423 | 29.3596 | d/h | 45.6067 | 68.8067 | Score/norme | 3: 8.5736; 5: Score/(err_stdev); 6: 6.7294 | 67.5
901 | 111.26 | 130.56 | 9.316 | 9.4953 | 18.0807 | a/e | 2.4107 | 46.1707 | norme | 1.7467 | 2.306 | 0.4135 | 0.15665 | 0.070148 | 0.066153 | 0.0085389 | 0.0024112 | 0.00092029 | 0.00097339 | 0.00018683 | 8.946e-05 | 5.7375e-05 | 67.5
902 | 61.94 | 75.64 | 10.0873 | 10.1385 | 11.8292 | b/f | 33.3995 | 27.8395 | normaux | 0.46297 | 0.012549 | -0.11413 | -0.0016203 | 0.017862 | 0.0014357 | -0.0025712 | -0.00013018 | 0.0001738 | 0.00010222 | -7.0244e-05 | -1.0266e-05 | 8.9787e-06 | 67.5
903 | 161.86 | 185.86 | 9.4922 | 9.6303 | 21.1148 | c/g | -41.33 | 53.03 | skew | -1.6842 | 2.306 | -0.39744 | -0.15664 | -0.067836 | 0.066137 | -0.0081426 | -0.0024077 | -0.00090373 | 0.00096801 | -0.00017312 | -8.887e-05 | -5.6668e-05 | 67.5
cas 5 & Meas_Pos=1
904 | 90.7 | 111.5 | 10.142 | 10.3423 | 6.6873 | d/h | -7.5277 | 15.6723 | Score/norme | 3: 8.2392; 5: Score/(err_stdev); 6: 5.4954 | 67.5
901 | 111.26 | 130.56 | 9.316 | 9.4953 | 18.0807 | a/e | 2.4107 | 46.1707 | norme | 2.2559 | 1.6823 | 0.53404 | 0.15554 | 0.0906 | 0.048261 | 0.011028 | 0.0023942 | 0.0011886 | 0.00071011 | 0.00024122 | 8.8878e-05 | 7.4118e-05 | 67.5
903 | 161.86 | 185.86 | 9.4922 | 9.6303 | 31.3654 | b/f | -15.5855 | 78.7745 | normaux | 0.31861 | -0.0091525 | -0.069413 | -0.0016082 | 0.013763 | -0.0010474 | -0.0011459 | -0.00012934 | 0.00025947 | -7.4596e-05 | -5.9381e-06 | -1.0202e-05 | 1.8566e-05 | 67.5
902 | 61.94 | 75.64 | 10.0873 | 10.1385 | 23.347 | c/g | 60.506 | 54.946 | skew | 2.2332 | -1.6823 | 0.52951 | -0.15553 | 0.089548 | -0.048249 | 0.010968 | -0.0023907 | 0.00116 | -0.00070618 | 0.00024114 | -8.829e-05 | 7.1755e-05 | 67.5
cas 4 & Meas_Pos=1
904 | 90.7 | 111.5 | 10.142 | 10.3423 | 29.3596 | d/h | 45.6067 | 68.8067 | Score/norme | 3: 8.8182; 5: Score/(err_stdev); 6: 4.6475 | 67.5
902 | 61.94 | 75.64 | 10.0873 | 10.1385 | 8.2602 | a/e | 24.9999 | 19.4399 | norme | 2.8598 | 0.3813 | 0.67702 | 0.14977 | 0.11486 | 0.010938 | 0.01398 | 0.0023055 | 0.0015069 | 0.00016099 | 0.0003058 | 8.5578e-05 | 9.3959e-05 | 67.5
901 | 111.26 | 130.56 | 9.316 | 9.4953 | 10.5994 | b/f | -16.6934 | 27.0666 | normaux | 2.3901 | 0.0020772 | -0.57001 | -0.0015478 | 0.095305 | 0.00023716 | -0.011965 | -0.00012438 | 0.0011908 | 1.6851e-05 | -0.00027341 | -9.7937e-06 | 7.2295e-05 | 67.5
903 | 161.86 | 185.86 | 9.4922 | 9.6303 | 31.3654 | c/g | -15.5855 | 78.7745 | skew | -1.5703 | 0.38129 | -0.36529 | -0.14977 | -0.064099 | 0.010935 | -0.007232 | -0.0023022 | -0.00092348 | 0.0001601 | -0.00013696 | -8.5016e-05 | -6.0014e-05 | 67.5
cas 3 & Meas_Pos=1
904 | 90.7 | 111.5 | 10.142 | 10.3423 | 17.782 | d/h | 18.4736 | 41.6736 | Score/norme | 3: 8.7624; 5: Score/(err_stdev); 6: 5.7768 | 67.5
902 | 61.94 | 75.64 | 10.0873 | 10.1385 | 8.2602 | a/e | 24.9999 | 19.4399 | norme | 2.3582 | 1.6891 | 0.55827 | 0.15889 | 0.09471 | 0.048454 | 0.011528 | 0.0024459 | 0.0012425 | 0.00071292 | 0.00025211 | 9.0813e-05 | 7.7465e-05 | 67.5
903 | 161.86 | 185.86 | 9.4922 | 9.6303 | 21.1148 | b/f | -41.33 | 53.03 | normaux | 2.3022 | -0.0091882 | -0.5436 | -0.0016418 | 0.092676 | -0.0010518 | -0.011153 | -0.000132 | 0.0012304 | -7.4935e-05 | -0.00023805 | -1.0397e-05 | 7.7023e-05 | 67.5
901 | 111.26 | 130.56 | 9.316 | 9.4953 | 32.2203 | c/g | 38.5178 | 82.2778 | skew | 0.51097 | -1.689 | 0.12715 | -0.15889 | 0.019523 | -0.048443 | 0.0029194 | -0.0024424 | 0.0001734 | -0.00070897 | 8.2991e-05 | -9.0216e-05 | 8.258e-06 | 67.5
cas 2 & Meas_Pos=1
904 | 90.7 | 111.5 | 10.142 | 10.3423 | 6.6873 | d/h | -7.5277 | 15.6723 | Score/norme | 3: 8.3204; 5: Score/(err_stdev); 6: 4.3979 | 67.5
903 | 161.86 | 185.86 | 9.4922 | 9.6303 | 28.7548 | a/e | -22.142 | 72.218 | norme | 2.7749 | 0.38587 | 0.65692 | 0.16509 | 0.11145 | 0.01107 | 0.013565 | 0.0025411 | 0.0014621 | 0.00016284 | 0.00029667 | 9.4285e-05 | 9.1175e-05 | 67.5
901 | 111.26 | 130.56 | 9.316 | 9.4953 | 32.2203 | b/f | 38.5178 | 82.2778 | normaux | -1.7627 | 0.0021002 | 0.42303 | -0.0017085 | -0.06986 | 0.00024043 | 0.0090049 | -0.00013737 | -0.00083748 | 1.7136e-05 | 0.00021389 | -1.0851e-05 | -4.9695e-05 | 67.5
902 | 61.94 | 75.64 | 10.0873 | 10.1385 | 11.8292 | c/g | 33.3995 | 27.8395 | skew | 2.1431 | 0.38587 | 0.50258 | -0.16508 | 0.086831 | 0.011067 | 0.010145 | -0.0025373 | 0.0011985 | 0.00016194 | 0.00020558 | -9.3659e-05 | 7.6441e-05 | 67.5
cas 1 & Meas_Pos=1
904 | 90.7 | 111.5 | 10.142 | 10.3423 | 17.782 | d/h | 18.4736 | 41.6736 | Score/norme | 3: 8.1477; 5: Score/(err_stdev); 6: 6.5051 | 67.5
903 | 161.86 | 185.86 | 9.4922 | 9.6303 | 28.7548 | a/e | -22.142 | 72.218 | norme | 1.6302 | 2.3039 | 0.38592 | 0.15687 | 0.065472 | 0.066091 | 0.0079693 | 0.0024145 | 0.0008589 | 0.00097244 | 0.00017422 | 8.9567e-05 | 5.3535e-05 | 67.5
902 | 61.94 | 75.64 | 10.0873 | 10.1385 | 23.347 | b/f | 60.506 | 54.946 | normaux | -1.6158 | 0.012537 | 0.38308 | -0.0016238 | -0.064798 | 0.0014345 | 0.0079333 | -0.00013049 | -0.0008398 | 0.00010217 | 0.0001742 | -1.0307e-05 | -5.1937e-05 | 67.5
901 | 111.26 | 130.56 | 9.316 | 9.4953 | 10.5994 | c/g | -16.6934 | 27.0666 | skew | 0.21585 | 2.3039 | 0.046748 | -0.15686 | 0.0093694 | 0.066076 | 0.00075723 | -0.002411 | 0.00018013 | 0.00096706 | 2.7181e-06 | -8.8972e-05 | 1.2982e-05 | 67.5
Note on D18: simonf: Pre-stress final=80+surcontrainte. Tient compte de la différence de taille de la cavité selon les toles de protection.
Note on H39: simonf: LL2-delta_L2 : deplacement du plan par rapport à la bobine gauche
Note on I39: simonf: Delta_L2 :calcul par rapport à la bobine gauche de la deformation par rapport à la taille de la bobine sous 80 Mpa = taiile du calibre + LL
Note on I38: simonf: Les deformation, offset et contrainte sont calculées entre deux bobines adjacentes indépendemment de leur position dans l'ouverture
Note on G38: simonf: le calcul des multipole est donné par rapport à l'horizontale quand a/e est sur cet horizontale. Il faut donc que a/e corresponde au pole qui est au dessus de l'horizontale
a
f
b
d
e
c
h
g
pole 2
pole 3
pole 4
Pole 1
Horizontal Plane
current leads after connection box
134.5 LR
143.3 LR
127.0 LL
79.83 LR
109.5 LR
96.81 LL
149.0 LL
66.53 LL