## calcul config
[7 empty] | cas a |  | cas b |  | cas c |  | cas d |  | cas e |  | cas f |  | cas g
Geometric harmonics
|  |  |  | Order |  |  | Normal | Skew | Normal | Skew | Normal | Skew | Normal | Skew | Normal | Skew | Normal | Skew | Normal | Skew | Normal | Skew
|  |  |  | 1 |  |  | -8.966e-11 | 9.2735e-11 | -8.966e-11 | 9.27348E-11 (T) | -8.966e-11 | 9.27348E-11 (T) | -8.966e-11 | 9.2735e-11 | -8.966e-11 | 9.2735e-11 | -8.966e-11 | 9.2735e-11 | -8.966e-11 | 9.2735e-11 | -8.966e-11 | 9.2735e-11
|  |  |  | 2 |  |  | 0.00031944 | -2.7452e-10 | 0.00031944 | -2.74520E-10 (rad) | 0.00031944 | -2.74520E-10 (rad) | 0.00031944 | -2.7452e-10 | 0.00031944 | -2.7452e-10 | 0.00031944 | -2.7452e-10 | 0.00031944 | -2.7452e-10 | 0.00031944 | -2.7452e-10
|  |  |  | 3 |  |  | 0.00087936 | 0.00060129 | 0.00087936 | 0.00060129 | 0.00087936 | 0.00060129 | 0.00087936 | 0.00060129 | 0.00087936 | 0.00060129 | 0.00087936 | 0.00060129 | 0.00087936 | 0.00060129 | 0.00087936 | 0.00060129
|  |  |  | 4 |  |  | 9.2425e-05 | 0.00032583 | 9.2425e-05 | 0.00032583 | 9.2425e-05 | 0.00032583 | 9.2425e-05 | 0.00032583 | 9.2425e-05 | 0.00032583 | 9.2425e-05 | 0.00032583 | 9.2425e-05 | 0.00032583 | 9.2425e-05 | 0.00032583
|  |  |  | 5 |  |  | -3.9172e-05 | 0.0001613 | -3.9172e-05 | 0.0001613 | -3.9172e-05 | 0.0001613 | -3.9172e-05 | 0.0001613 | -3.9172e-05 | 0.0001613 | -3.9172e-05 | 0.0001613 | -3.9172e-05 | 0.0001613 | -3.9172e-05 | 0.0001613
|  |  |  | 6 |  |  | 3.9244 | -1.721e-05 | 3.9244 | -1.721e-05 | 3.9244 | -1.721e-05 | 3.9244 | -1.721e-05 | 3.9244 | -1.721e-05 | 3.9244 | -1.721e-05 | 3.9244 | -1.721e-05 | 3.9244 | -1.721e-05
|  |  |  | 7 |  |  | -2.3305e-05 | -3.8974e-05 | -2.3305e-05 | -3.8974e-05 | -2.3305e-05 | -3.8974e-05 | -2.3305e-05 | -3.8974e-05 | -2.3305e-05 | -3.8974e-05 | -2.3305e-05 | -3.8974e-05 | -2.3305e-05 | -3.8974e-05 | -2.3305e-05 | -3.8974e-05
|  |  |  | 8 |  |  | 4.7005e-06 | -2.964e-06 | 4.7005e-06 | -2.964e-06 | 4.7005e-06 | -2.964e-06 | 4.7005e-06 | -2.964e-06 | 4.7005e-06 | -2.964e-06 | 4.7005e-06 | -2.964e-06 | 4.7005e-06 | -2.964e-06 | 4.7005e-06 | -2.964e-06
|  |  |  | 9 |  |  | -3.6808e-06 | 3.4865e-06 | -3.6808e-06 | 3.4865e-06 | -3.6808e-06 | 3.4865e-06 | -3.6808e-06 | 3.4865e-06 | -3.6808e-06 | 3.4865e-06 | -3.6808e-06 | 3.4865e-06 | -3.6808e-06 | 3.4865e-06 | -3.6808e-06 | 3.4865e-06
|  |  |  | 10 |  |  | -0.20096 | -5.0625e-06 | -0.20096 | -5.0625e-06 | -0.20096 | -5.0625e-06 | -0.20096 | -5.0625e-06 | -0.20096 | -5.0625e-06 | -0.20096 | -5.0625e-06 | -0.20096 | -5.0625e-06 | -0.20096 | -5.0625e-06
|  |  |  | 11 |  |  | 1.5934e-06 | 1.1876e-06 | 1.5934e-06 | 1.1876e-06 | 1.5934e-06 | 1.1876e-06 | 1.5934e-06 | 1.1876e-06 | 1.5934e-06 | 1.1876e-06 | 1.5934e-06 | 1.1876e-06 | 1.5934e-06 | 1.1876e-06 | 1.5934e-06 | 1.1876e-06
|  |  |  | 12 |  |  | 2.1448e-08 | 1.3365e-06 | 2.1448e-08 | 1.3365e-06 | 2.1448e-08 | 1.3365e-06 | 2.1448e-08 | 1.3365e-06 | 2.1448e-08 | 1.3365e-06 | 2.1448e-08 | 1.3365e-06 | 2.1448e-08 | 1.3365e-06 | 2.1448e-08 | 1.3365e-06
|  |  |  | 13 |  |  | -6.0427e-07 | 8.7592e-07 | -6.0427e-07 | 8.7592e-07 | -6.0427e-07 | 8.7592e-07 | -6.0427e-07 | 8.7592e-07 | -6.0427e-07 | 8.7592e-07 | -6.0427e-07 | 8.7592e-07 | -6.0427e-07 | 8.7592e-07 | -6.0427e-07 | 8.7592e-07
|  |  |  | 14 |  |  | -0.14999 | 6.7404e-07 | -0.14999 | 6.7404e-07 | -0.14999 | 6.7404e-07 | -0.14999 | 6.7404e-07 | -0.14999 | 6.7404e-07 | -0.14999 | 6.7404e-07 | -0.14999 | 6.7404e-07 | -0.14999 | 6.7404e-07
|  |  |  | 15 |  |  | -2.0421e-08 | -4.6634e-07 | -2.0421e-08 | -4.6634e-07 | -2.0421e-08 | -4.6634e-07 | -2.0421e-08 | -4.6634e-07 | -2.0421e-08 | -4.6634e-07 | -2.0421e-08 | -4.6634e-07 | -2.0421e-08 | -4.6634e-07 | -2.0421e-08 | -4.6634e-07
|  |  |  | ----- |  |  | --------------- | ----------------- | --------------- | ---------------------------- | --------------- | ---------------------------- | --------------- | -------------- | --------------- | --------------- | --------------- | --------------- | --------------- | --------------- | --------------- | ---------------
Deformed geometry harmonics
|  |  |  | Order |  |  | Normal | Skew | Normal | Skew | Normal | Skew | Normal | Skew | Normal | Skew | Normal | Skew | Normal | Skew | Normal | Skew
|  |  |  | 1 |  |  | -3.9122e-10 | -1.8055e-07 | 1.8055e-07 | -2.08254E-10 (T) | 2.114e-10 | 1.80731E-07 (T) | -1.8073e-07 | 3.9419e-10 | -2.2776e-10 | -1.3854e-07 | 1.3854e-07 | -4.5916e-11 | 4.8934e-11 | 1.3872e-07 | -1.3872e-07 | 2.3153e-10
|  |  |  | 2 |  |  | 0.00031944 | -1.4509e-07 | 0.00031944 | -1.45093E-07 (rad) | 0.00031944 | -1.45094E-07 (rad) | 0.00031944 | -1.4509e-07 | 0.00031944 | -7.2439e-08 | 0.00031944 | -7.2439e-08 | 0.00031944 | -7.2439e-08 | 0.00031944 | -7.2439e-08
|  |  |  | 3 |  |  | -0.011403 | -2.8976 | -2.8974 | 0.012886 | 0.013162 | 2.8988 | 2.8991 | -0.011692 | -0.0017996 | -0.94735 | -0.94707 | 0.0032832 | 0.003562 | 0.94855 | 0.94883 | -0.0020786
|  |  |  | 4 |  |  | -0.0091777 | -1.6021 | 0.0093703 | 1.6027 | -0.0091793 | -1.6021 | 0.0093718 | 1.6027 | -0.0012719 | -0.35277 | 0.0014578 | 0.35342 | -0.0012729 | -0.35277 | 0.0014577 | 0.35342
|  |  |  | 5 |  |  | -0.0062292 | -0.79133 | 0.79145 | -0.0060317 | 0.0061513 | 0.79165 | -0.79153 | 0.0063533 | -0.00065544 | -0.11886 | 0.11898 | -0.00045512 | 0.00057737 | 0.11918 | -0.11906 | 0.00077752
|  |  |  | 6 |  |  | 3.9206 | -0.35421 | 3.9206 | -0.35421 | 3.9206 | -0.35421 | 3.9206 | -0.35421 | 3.9241 | -0.036576 | 3.9241 | -0.036576 | 3.9241 | -0.036576 | 3.9241 | -0.036576
|  |  |  | 7 |  |  | -0.002191 | -0.14424 | -0.14422 | 0.0021308 | 0.0021453 | 0.14416 | 0.14418 | -0.0022072 | -0.00012212 | -0.010293 | -0.010278 | 5.9867e-05 | 7.549e-05 | 0.010215 | 0.010231 | -0.00013771
|  |  |  | 8 |  |  | -0.0011759 | -0.053453 | 0.0011865 | 0.053446 | -0.0011764 | -0.053452 | 0.0011853 | 0.053446 | -3.1637e-05 | -0.0026379 | 4.1032e-05 | 0.002632 | -3.1618e-05 | -0.002638 | 4.0991e-05 | 0.002632
|  |  |  | 9 |  |  | -0.00062469 | -0.018155 | 0.018154 | -0.00061803 | 0.00061743 | 0.018161 | -0.018162 | 0.00062431 | -1.6554e-05 | -0.00063045 | 0.00063028 | -9.388e-06 | 9.184e-06 | 0.00063745 | -0.00063761 | 1.6342e-05
|  |  |  | 10 |  |  | -0.20128 | -0.0058559 | -0.20128 | -0.0058554 | -0.20128 | -0.0058556 | -0.20128 | -0.0058556 | -0.20096 | -0.00016077 | -0.20096 | -0.00016078 | -0.20096 | -0.00016078 | -0.20096 | -0.00016077
|  |  |  | 11 |  |  | -0.00016335 | -0.0019717 | -0.0019709 | 0.00016621 | 0.00016659 | 0.0019739 | 0.0019744 | -0.0001637 | 5.3369e-08 | -4.5913e-05 | -4.5511e-05 | 2.728e-06 | 3.1329e-06 | 4.8291e-05 | 4.8695e-05 | -3.509e-07
|  |  |  | 12 |  |  | -8.6139e-05 | -0.00080022 | 8.6245e-05 | 0.00080265 | -8.6151e-05 | -0.00080012 | 8.6082e-05 | 0.00080288 | -5.1693e-07 | -1.8076e-05 | 5.6013e-07 | 2.0751e-05 | -5.1683e-07 | -1.8078e-05 | 5.5944e-07 | 2.075e-05
|  |  |  | 13 |  |  | -4.6816e-05 | -0.00039847 | 0.00039859 | -4.5393e-05 | 4.5619e-05 | 0.00040019 | -0.00039996 | 4.7015e-05 | -7.974e-07 | -8.4351e-06 | 8.7072e-06 | 6.825e-07 | -4.1096e-07 | 1.0187e-05 | -9.9157e-06 | 1.0691e-06
|  |  |  | 14 |  |  | -0.15002 | -0.00021671 | -0.15002 | -0.00021662 | -0.15002 | -0.00021672 | -0.15002 | -0.00021672 | -0.14999 | -3.7095e-06 | -0.14999 | -3.7096e-06 | -0.14999 | -3.7097e-06 | -0.14999 | -3.7097e-06
|  |  |  | 15 |  |  | -1.4562e-05 | -0.00012411 | -0.00012361 | 1.4098e-05 | 1.4516e-05 | 0.00012319 | 0.00012364 | -1.4972e-05 | -4.7219e-08 | -2.3576e-06 | -1.9117e-06 | -4.3947e-07 | 6.4554e-09 | 1.4249e-06 | 1.8709e-06 | -4.932e-07
|  |  |  | ----- |  |  | --------------- | ----------------- | --------------- | ---------------------------- | --------------- | ---------------------------- | --------------- | -------------- | --------------- | --------------- | --------------- | --------------- | --------------- | --------------- | --------------- | ---------------
CAS | Valeur de deplacement du plan (en micron) | Multipoles normaux | Multipoles skew | Order | unités | Harmonics variation (Jacobian) | Normal | Skew | Normal | Skew | Normal | Skew | Normal | Skew | Normal | Skew | Normal | Skew | Normal | Skew | Normal | Skew
a | -11.3124 | -2.819e-08 | -1.8402e-08 | 1 | T |  | -3.0156e-10 | -1.8064e-07 | 1.8064e-07 | -3.0099e-10 | 3.0106e-10 | 1.8064e-07 | -1.8064e-07 | 3.0146e-10 | -1.381e-10 | -1.3863e-07 | 1.3863e-07 | -1.3865e-10 | 1.3859e-10 | 1.3863e-07 | -1.3863e-07 | 1.3879e-10
b | 17.267 | -8.7059e-11 | -3.2449e-08 | 2 | T/rad |  | -4.3661e-10 | -1.4482e-07 | -4.3661e-10 | -1.4482e-07 | -4.3661e-10 | -1.4482e-07 | -4.3661e-10 | -1.4482e-07 | -1.4554e-10 | -7.2165e-08 | -1.4554e-10 | -7.2165e-08 | -1.4554e-10 | -7.2165e-08 | -1.4554e-10 | -7.2165e-08
c | -17.0885 | 0.33843 | -0.22348 | 3 | unités |  | -0.012282 | -2.8982 | -2.8982 | 0.012284 | 0.012282 | 2.8982 | 2.8982 | -0.012294 | -0.0026789 | -0.94795 | -0.94795 | 0.0026819 | 0.0026826 | 0.94795 | 0.94795 | -0.0026799
d | 26.0886 | 0.0076355 | 1.4032 | 4 | unités |  | -0.0092701 | -1.6024 | 0.0092779 | 1.6024 | -0.0092717 | -1.6024 | 0.0092794 | 1.6024 | -0.0013643 | -0.35309 | 0.0013654 | 0.35309 | -0.0013653 | -0.35309 | 0.0013652 | 0.35309
e | -11.3124 | -0.080714 | -0.051992 | 5 | unités |  | -0.0061901 | -0.79149 | 0.79149 | -0.006193 | 0.0061905 | 0.79149 | -0.79149 | 0.006192 | -0.00061626 | -0.11902 | 0.11902 | -0.00061642 | 0.00061654 | 0.11902 | -0.11902 | 0.00061622
f | 17.267 | -0.00060466 | -0.058436 | 6 | unités |  | -0.003785 | -0.3542 | -0.0037885 | -0.35419 | -0.0037863 | -0.3542 | -0.0037854 | -0.35419 | -0.00025491 | -0.036559 | -0.00025491 | -0.036559 | -0.00025491 | -0.036559 | -0.00025491 | -0.036559
g | -17.0885 | 0.013494 | -0.0091212 | 7 | unités |  | -0.0021677 | -0.1442 | -0.1442 | 0.0021698 | 0.0021686 | 0.1442 | 0.1442 | -0.0021682 | -9.8815e-05 | -0.010254 | -0.010254 | 9.8841e-05 | 9.8795e-05 | 0.010254 | 0.010254 | -9.8731e-05
h | 26.0886 | 0.00087352 | 0.040244 | 8 | unités |  | -0.0011806 | -0.05345 | 0.0011818 | 0.053449 | -0.0011811 | -0.053449 | 0.0011807 | 0.053449 | -3.6338e-05 | -0.0026349 | 3.6331e-05 | 0.002635 | -3.6318e-05 | -0.002635 | 3.629e-05 | 0.0026349
|  | -0.0016943 | -0.0010296 | 9 | unités |  | -0.00062101 | -0.018159 | 0.018158 | -0.00062152 | 0.00062111 | 0.018158 | -0.018158 | 0.00062083 | -1.2873e-05 | -0.00063393 | 0.00063396 | -1.2874e-05 | 1.2865e-05 | 0.00063396 | -0.00063393 | 1.2855e-05
|  | -4.8562e-05 | -0.00089816 | 10 | unités |  | -0.00032035 | -0.0058509 | -0.00032059 | -0.0058504 | -0.00032048 | -0.0058505 | -0.00032022 | -0.0058505 | -4.463e-06 | -0.00015571 | -4.463e-06 | -0.00015572 | -4.463e-06 | -0.00015572 | -4.463e-06 | -0.00015571
|  | 0.0001686 | -0.0001313 | 11 | unités |  | -0.00016494 | -0.0019728 | -0.0019725 | 0.00016503 | 0.000165 | 0.0019727 | 0.0019728 | -0.00016489 | -1.54e-06 | -4.7101e-05 | -4.7104e-05 | 1.5404e-06 | 1.5395e-06 | 4.7104e-05 | 4.7102e-05 | -1.5385e-06
|  | 6.2199e-05 | 0.00058904 | 12 | unités |  | -8.6161e-05 | -0.00080156 | 8.6224e-05 | 0.00080131 | -8.6172e-05 | -0.00080146 | 8.6061e-05 | 0.00080155 | -5.3837e-07 | -1.9413e-05 | 5.3868e-07 | 1.9414e-05 | -5.3828e-07 | -1.9414e-05 | 5.38e-07 | 1.9414e-05
|  | -3.8761e-05 | -1.9534e-05 | 13 | unités |  | -4.6212e-05 | -0.00039935 | 0.0003992 | -4.6269e-05 | 4.6224e-05 | 0.00039931 | -0.00039936 | 4.6139e-05 | -1.9313e-07 | -9.311e-06 | 9.3115e-06 | -1.9342e-07 | 1.9331e-07 | 9.3115e-06 | -9.3114e-06 | 1.932e-07
|  | -3.8266e-06 | -3.315e-05 | 14 | unités |  | -2.5567e-05 | -0.00021738 | -2.5609e-05 | -0.00021729 | -2.5567e-05 | -0.00021739 | -2.5512e-05 | -0.00021739 | -6.9534e-08 | -4.3836e-06 | -6.9534e-08 | -4.3837e-06 | -6.9534e-08 | -4.3837e-06 | -6.9534e-08 | -4.3838e-06
|  | 1.0247e-05 | -8.5244e-06 | 15 | unités |  | -1.4541e-05 | -0.00012364 | -0.00012359 | 1.4564e-05 | 1.4536e-05 | 0.00012365 | 0.00012366 | -1.4505e-05 | -2.6797e-08 | -1.8912e-06 | -1.8913e-06 | 2.687e-08 | 2.6877e-08 | 1.8913e-06 | 1.8913e-06 | -2.6864e-08
|  |  |  | ----- |  |  | --------------- | ----------------- | --------------- | ---------------------------- | --------------- | ---------------------------- | --------------- | -------------- | --------------- | --------------- | --------------- | --------------- | --------------- | --------------- | --------------- | ---------------
Total harmonics
|  |  |  | Order |  |  | Normal | Skew | Normal | Skew | Normal | Skew | Normal | Skew | Normal | Skew | Normal | Skew | Normal | Skew | Normal | Skew
|  |  |  | 1 |  |  | -3.9122e-10 | -1.8055e-07 | 1.8055e-07 | -2.08254E-10 (T) | 2.114e-10 | 1.80731E-07 (T) | -1.8073e-07 | 3.9419e-10 | -2.2776e-10 | -1.3854e-07 | 1.3854e-07 | -4.5916e-11 | 4.8934e-11 | 1.3872e-07 | -1.3872e-07 | 2.3153e-10
|  |  |  | 2 |  |  | 0.00031944 | -1.4509e-07 | 0.00031944 | -1.45093E-07 (rad) | 0.00031944 | -1.45094E-07 (rad) | 0.00031944 | -1.4509e-07 | 0.00031944 | -7.2439e-08 | 0.00031944 | -7.2439e-08 | 0.00031944 | -7.2439e-08 | 0.00031944 | -7.2439e-08
|  |  |  | 3 |  |  | -0.011403 | -2.8976 | -2.8974 | 0.012886 | 0.013162 | 2.8988 | 2.8991 | -0.011692 | -0.0017996 | -0.94735 | -0.94707 | 0.0032832 | 0.003562 | 0.94855 | 0.94883 | -0.0020786
|  |  |  | 4 |  |  | -0.0091777 | -1.6021 | 0.0093703 | 1.6027 | -0.0091793 | -1.6021 | 0.0093718 | 1.6027 | -0.0012719 | -0.35277 | 0.0014578 | 0.35342 | -0.0012729 | -0.35277 | 0.0014577 | 0.35342
|  |  |  | 5 |  |  | -0.0062292 | -0.79133 | 0.79145 | -0.0060317 | 0.0061513 | 0.79165 | -0.79153 | 0.0063533 | -0.00065544 | -0.11886 | 0.11898 | -0.00045512 | 0.00057737 | 0.11918 | -0.11906 | 0.00077752
|  |  |  | 6 |  |  | 3.9206 | -0.35421 | 3.9206 | -0.35421 | 3.9206 | -0.35421 | 3.9206 | -0.35421 | 3.9241 | -0.036576 | 3.9241 | -0.036576 | 3.9241 | -0.036576 | 3.9241 | -0.036576
|  |  |  | 7 |  |  | -0.002191 | -0.14424 | -0.14422 | 0.0021308 | 0.0021453 | 0.14416 | 0.14418 | -0.0022072 | -0.00012212 | -0.010293 | -0.010278 | 5.9867e-05 | 7.549e-05 | 0.010215 | 0.010231 | -0.00013771
|  |  |  | 8 |  |  | -0.0011759 | -0.053453 | 0.0011865 | 0.053446 | -0.0011764 | -0.053452 | 0.0011853 | 0.053446 | -3.1637e-05 | -0.0026379 | 4.1032e-05 | 0.002632 | -3.1618e-05 | -0.002638 | 4.0991e-05 | 0.002632
|  |  |  | 9 |  |  | -0.00062469 | -0.018155 | 0.018154 | -0.00061803 | 0.00061743 | 0.018161 | -0.018162 | 0.00062431 | -1.6554e-05 | -0.00063045 | 0.00063028 | -9.388e-06 | 9.184e-06 | 0.00063745 | -0.00063761 | 1.6342e-05
|  |  |  | 10 |  |  | -0.20128 | -0.0058559 | -0.20128 | -0.0058554 | -0.20128 | -0.0058556 | -0.20128 | -0.0058556 | -0.20096 | -0.00016077 | -0.20096 | -0.00016078 | -0.20096 | -0.00016078 | -0.20096 | -0.00016077
|  |  |  | 11 |  |  | -0.00016335 | -0.0019717 | -0.0019709 | 0.00016621 | 0.00016659 | 0.0019739 | 0.0019744 | -0.0001637 | 5.3369e-08 | -4.5913e-05 | -4.5511e-05 | 2.728e-06 | 3.1329e-06 | 4.8291e-05 | 4.8695e-05 | -3.509e-07
|  |  |  | 12 |  |  | -8.6139e-05 | -0.00080022 | 8.6245e-05 | 0.00080265 | -8.6151e-05 | -0.00080012 | 8.6082e-05 | 0.00080288 | -5.1693e-07 | -1.8076e-05 | 5.6013e-07 | 2.0751e-05 | -5.1683e-07 | -1.8078e-05 | 5.5944e-07 | 2.075e-05
|  |  |  | 13 |  |  | -4.6816e-05 | -0.00039847 | 0.00039859 | -4.5393e-05 | 4.5619e-05 | 0.00040019 | -0.00039996 | 4.7015e-05 | -7.974e-07 | -8.4351e-06 | 8.7072e-06 | 6.825e-07 | -4.1096e-07 | 1.0187e-05 | -9.9157e-06 | 1.0691e-06
|  |  |  | 14 |  |  | -0.15002 | -0.00021671 | -0.15002 | -0.00021662 | -0.15002 | -0.00021672 | -0.15002 | -0.00021672 | -0.14999 | -3.7095e-06 | -0.14999 | -3.7096e-06 | -0.14999 | -3.7097e-06 | -0.14999 | -3.7097e-06
|  |  |  | 15 |  |  | -1.4562e-05 | -0.00012411 | -0.00012361 | 1.4098e-05 | 1.4516e-05 | 0.00012319 | 0.00012364 | -1.4972e-05 | -4.7219e-08 | -2.3576e-06 | -1.9117e-06 | -4.3947e-07 | 6.4554e-09 | 1.4249e-06 | 1.8709e-06 | -4.932e-07
|  |  |  | 96122E |  |  | +04 -1.33002E | 4195300000
|  |  |  | 2 |  |  | 543315 | 6E+05 7.83708E
|  |  |  | 3 |  |  | 351526 | 9E+04 3.53115E
|  |  |  | 4 |  |  | 389511 | 6E+04 3.93007E
|  |  |  | 5 |  |  | 269083 | 9E+04 2.73639E
|  |  |  | 6 |  |  | 184730 | 5E+04 1.86831E
|  |  |  | 7 |  |  | 49612.3 | 2E+05 1.41954E
|  |  |  | 8 |  |  | 543315 | 6E+05 7.83708E
|  |  |  | 9 |  |  | 351526 | 9E+04 3.53115E
|  |  |  | 10 |  |  | 389511 | 6E+04 3.93007E
|  |  |  | 11 |  |  | 269083 | 9E+04 2.73639E
|  |  |  | 12 |  |  | 184730 | 6E+04 1.86831E
|  |  |  | 13 |  |  | -49612.2 | 2E+05 1.41954E
|  |  |  | 14 |  |  | -543315 | 6E+05 7.83707E
|  |  |  | 15 |  |  | -351526 | 9E+04 3.53115E
|  |  |  | 16 |  |  | -389511 | 6E+04 3.93007E
|  |  |  | 17 |  |  | -269082 | 9E+04 2.73639E
|  |  |  | 18 |  |  | -184730 | 5E+04 1.86831E
|  |  |  | 19 |  |  | -49612.2 | 2E+05 1.41954E
|  |  |  | 20 |  |  | -543315 | 6E+05 7.83707E
|  |  |  | 21 |  |  | -351526 | 9E+04 3.53115E
|  |  |  | 22 |  |  | -389511 | 7E+04 3.93007E
|  |  |  | 23 |  |  | -269082 | 8E+04 2.73639E
|  |  |  | 24 |  |  | -184730 | 5E+04 1.86831E

## choix config
Mean size arrangement (mm) | [6 empty] | Protection sheets Thickness (mm)
N° bob | LLc | LRc | EL | ER | Aperture pole |  | 0.9325 | calculation-build with 0.87
784 | 66.8033 | 80.8867 | 9.2575 | 9.7494 | pole1 |  | 0.0625
783 | 106.43 | 109.63 | 8.7285 | 9.1835 | pole2 |  |  | QH Nr.:
781 | 74.9333 | 86.5667 | 9.2305 | 9.5509 | pole3 |  |  | 400
782 | 124.14 | 118.59 | 8.7445 | 9.4226 | pole4
Cas 6
Arrangement retenu |  | OK
|  |  | midplane Lotnr.: | TRO35018
AP 214
[5 empty] | QH Nr.: |  |  |  |  | QH Nr.:
PS = 0.87 montiert |  |  |  |  | 420 |  |  |  |  | 294
between to Coillegs Polyimidfilm 1 X 125µ on the whole length
| Offset par rapport au plan median | Déformation de la bobine (<-> calibre) | Sur-contrainte réelle (MPa)
a/e | -11.3124 | 27.6176 | 10.1352 | [6 empty] | * View from
b/f | 17.267 | 24.7004 | 9.5987 |  | * In the position |  |  |  |  | connection end
c/g | -17.0885 | 39.5515 | 14.5306 |  | of aperture 1 of the magnets
d/h | 26.0886 | 25.3919 | 9.8997 |  | = measurement position of the aperture |  |  | QH Nr.: |  | Ansicht
Minimum local Pre-stress : |  |  | 5.0476 |  |  |  |  | 453 |  | Leadend
ordre | 3 | 4 | 5 | 6 | 7 | 8 | 9 | 10
normaux | 0.33843 | 0.0076355 | -0.080714 | -0.00060466 | 0.013494 | 0.00087352 | -0.0016943 | -4.8562e-05
skew | -0.22348 | 1.4032 | -0.051992 | -0.058436 | -0.0091212 | 0.040244 | -0.0010296 | -0.00089816
According to CERN's specification LHC-M-ES-0001 for field error naming conventions
[8 empty] | Statistic | Mean value
[8 empty] | B3 | -0.28
[8 empty] | A3 | 1.28
[8 empty] | from Ap 0 to ? | 112
Simulation de la position des bobines selon les poles de 1 à 4
N° bob | LLc | LRc |  |  | Sur_contrainte sur 80MPa |  | Offset par rapport au plan median | Déformation de la bobine (<->taille à 80Mpa) | ordre | 3 | 4 | 5 | 6 | 7 | 8 | 9 | 10 | 11 | 12 | 13 | 14 | 15 | elargissement de la cavit due à la tole
784 | 66.8033 | 80.8867 | 9.2575 | 9.7494 | 9.8997 | d/h | 26.0886 | 25.3919 | Score/norme | 3: 2.148; 5: Score/(err_stdev); 6: 1.954 | 67.5
783 | 106.43 | 109.63 | 8.7285 | 9.1835 | 10.1352 | a/e | -11.3124 | 27.6176 | norme | 0.40556 | 1.4032 | 0.09601 | 0.058439 | 0.016287 | 0.040253 | 0.0019826 | 0.00089947 | 0.00021369 | 0.00059231 | 4.3405e-05 | 3.337e-05 | 1.3329e-05 | 67.5
781 | 74.9333 | 86.5667 | 9.2305 | 9.5509 | 9.5987 | b/f | 17.267 | 24.7004 | normaux | 0.33843 | 0.0076355 | -0.080714 | -0.00060466 | 0.013494 | 0.00087352 | -0.0016943 | -4.8562e-05 | 0.0001686 | 6.2199e-05 | -3.8761e-05 | -3.8266e-06 | 1.0247e-05 | 67.5
782 | 124.14 | 118.59 | 8.7445 | 9.4226 | 14.5306 | c/g | -17.0885 | 39.5515 | skew | -0.22348 | 1.4032 | -0.051992 | -0.058436 | -0.0091212 | 0.040244 | -0.0010296 | -0.00089816 | -0.0001313 | 0.00058904 | -1.9534e-05 | -3.315e-05 | -8.5244e-06 | 67.5
[9 empty] | stdev | 1 | 0.7 | 0.6 | 0.5 | 0.15 | 0.1 | 0.1 | 0.3 | 0.05 | 0.05 | 0.05 | 0.05 | 0.05
Calculation done by supposing the first coil is in pole 1. Final sorting is turned counterclockwise by | [7 empty] | 90 | erreur/stdev | 0.27037 | 1.3364 | 0.10668 | 0.077918 | 0.072389 | 0.26836 | 0.013217 | 0.0019988 | 0.0028492 | 0.0078975 | 0.00057874 | 0.00044494 | 0.00017772
cas 6 & Meas_Pos=6
783 | 106.4 | 126.7 | 8.7271 | 9.267 | 12.8871 | d/h | -3.7781 | 35.1219 | Score/norme | 3: 1.4254; 5: Score/(err_stdev); 6: 1.2878 | 67.5
781 | 92.24 | 109.84 | 8.9926 | 9.2728 | 16.1049 | a/e | 17.8303 | 42.5703 | norme | 0.39233 | 1.1162 | 0.092878 | 0.12543 | 0.015757 | 0.03202 | 0.0019179 | 0.0019308 | 0.00020669 | 0.00047116 | 4.1945e-05 | 7.1666e-05 | 1.2886e-05 | 67.5
782 | 132 | 126.2 | 8.4936 | 9.2705 | 19.9008 | b/f | -8.7122 | 55.7878 | normaux | 0.19111 | -0.0060718 | -0.044318 | -0.0012968 | 0.0078236 | -0.00069485 | -0.00087061 | -0.00010428 | 0.00011452 | -4.9491e-05 | -1.6004e-05 | -8.2274e-06 | 7.4881e-06 | 67.5
784 | 73.52 | 95.52 | 9.0141 | 9.6349 | 12.4398 | c/g | 26.7579 | 32.7779 | skew | 0.34263 | -1.1162 | 0.081623 | -0.12542 | 0.013677 | -0.032012 | 0.0017089 | -0.0019279 | 0.00017206 | -0.00046855 | 3.8772e-05 | -7.1192e-05 | 1.0487e-05 | 67.5
cas 5 & Meas_Pos=6
783 | 106.4 | 126.7 | 8.7271 | 9.267 | 18.4391 | d/h | 11.3533 | 50.2533 | Score/norme | 3: 2.0974; 5: Score/(err_stdev); 6: 1.2256 | 67.5
781 | 92.24 | 109.84 | 8.9926 | 9.2728 | 16.1049 | a/e | 17.8303 | 42.5703 | norme | 1.3032 | 0.53383 | 0.3085 | 0.12651 | 0.052337 | 0.015314 | 0.0063708 | 0.0019474 | 0.00068665 | 0.0002253 | 0.00013936 | 7.2257e-05 | 4.2808e-05 | 67.5
784 | 73.52 | 95.52 | 9.0141 | 9.6349 | 9.2995 | b/f | 18.4836 | 24.5036 | normaux | -0.2792 | 0.0029063 | 0.062668 | -0.0013084 | -0.011764 | 0.00033249 | 0.00113 | -0.00010517 | -0.00019913 | 2.367e-05 | 1.3737e-05 | -8.3013e-06 | -1.3764e-05 | 67.5
782 | 132 | 126.2 | 8.4936 | 9.2705 | 17.5535 | c/g | -15.2923 | 49.2077 | skew | -1.2729 | 0.53382 | -0.30207 | -0.12651 | -0.050998 | 0.01531 | -0.0062698 | -0.0019445 | -0.00065714 | 0.00022405 | -0.00013868 | -7.1779e-05 | -4.0535e-05 | 67.5
cas 4 & Meas_Pos=6
783 | 106.4 | 126.7 | 8.7271 | 9.267 | 12.8871 | d/h | -3.7781 | 35.1219 | Score/norme | 3: 1.2703; 5: Score/(err_stdev); 6: 0.68028 | 67.5
782 | 132 | 126.2 | 8.4936 | 9.2705 | 23.0266 | a/e | 0.050254 | 64.5503 | norme | 1.0853 | 0.092433 | 0.25692 | 0.12638 | 0.043587 | 0.0026516 | 0.0053054 | 0.0019453 | 0.00057183 | 3.9045e-05 | 0.00011602 | 7.2185e-05 | 3.5657e-05 | 67.5
781 | 92.24 | 109.84 | 8.9926 | 9.2728 | 16.0121 | b/f | 17.5851 | 42.3251 | normaux | -0.81891 | -0.00050197 | 0.19577 | -0.0013074 | -0.032578 | -5.7408e-05 | 0.0041314 | -0.00010512 | -0.00040077 | -4.0852e-06 | 9.5833e-05 | -8.3006e-06 | -2.4125e-05 | 67.5
784 | 73.52 | 95.52 | 9.0141 | 9.6349 | 9.2995 | c/g | 18.4836 | 24.5036 | skew | 0.71218 | -0.092431 | 0.16638 | -0.12637 | 0.028956 | -0.002651 | 0.0033285 | -0.0019424 | 0.00040789 | -3.8831e-05 | 6.5402e-05 | -7.1706e-05 | 2.6257e-05 | 67.5
cas 3 & Meas_Pos=6
783 | 106.4 | 126.7 | 8.7271 | 9.267 | 15.3553 | d/h | 2.9486 | 41.8486 | Score/norme | 3: 1.1939; 5: Score/(err_stdev); 6: 0.75696 | 67.5
782 | 132 | 126.2 | 8.4936 | 9.2705 | 23.0266 | a/e | 0.050254 | 64.5503 | norme | 0.92078 | 0.53011 | 0.21798 | 0.12624 | 0.03698 | 0.015207 | 0.0045013 | 0.0019431 | 0.00048514 | 0.00022373 | 9.8421e-05 | 7.2095e-05 | 3.0242e-05 | 67.5
784 | 73.52 | 95.52 | 9.0141 | 9.6349 | 12.4398 | b/f | 26.7579 | 32.7779 | normaux | -0.91537 | 0.0028854 | 0.21696 | -0.0013061 | -0.036718 | 0.00033019 | 0.0044901 | -0.00010499 | -0.00047669 | 2.3517e-05 | 9.8417e-05 | -8.2914e-06 | -2.9511e-05 | 67.5
781 | 92.24 | 109.84 | 8.9926 | 9.2728 | 10.3233 | c/g | 2.5478 | 27.2878 | skew | 0.099623 | 0.5301 | 0.021119 | -0.12623 | 0.0043978 | 0.015204 | 0.00031827 | -0.0019402 | 9.0106e-05 | 0.00022249 | -8.6066e-07 | -7.1617e-05 | 6.6112e-06 | 67.5
cas 2 & Meas_Pos=6
783 | 106.4 | 126.7 | 8.7271 | 9.267 | 18.4391 | d/h | 11.3533 | 50.2533 | Score/norme | 3: 2.1406; 5: Score/(err_stdev); 6: 1.1294 | 67.5
784 | 73.52 | 95.52 | 9.0141 | 9.6349 | 12.5334 | a/e | 27.0046 | 33.0246 | norme | 1.4149 | 0.085874 | 0.33495 | 0.1258 | 0.056824 | 0.0024637 | 0.0069169 | 0.0019365 | 0.00074556 | 3.6269e-05 | 0.0001513 | 7.1866e-05 | 4.6486e-05 | 67.5
781 | 92.24 | 109.84 | 8.9926 | 9.2728 | 10.3233 | b/f | 2.5478 | 27.2878 | normaux | 0.33333 | -0.00046537 | -0.082606 | -0.0013006 | 0.012791 | -5.3378e-05 | -0.0018811 | -0.00010455 | 0.0001184 | -3.816e-06 | -5.2565e-05 | -8.2481e-06 | 5.8542e-06 | 67.5
782 | 132 | 126.2 | 8.4936 | 9.2705 | 19.9008 | c/g | -8.7122 | 55.7878 | skew | -1.3751 | -0.085873 | -0.32461 | -0.1258 | -0.055366 | -0.0024631 | -0.0066562 | -0.0019337 | -0.0007361 | -3.6068e-05 | -0.00014188 | -7.1392e-05 | -4.6116e-05 | 67.5
cas 1 & Meas_Pos=6
783 | 106.4 | 126.7 | 8.7271 | 9.267 | 15.3553 | d/h | 2.9486 | 41.8486 | Score/norme | 3: 1.9159; 5: Score/(err_stdev); 6: 1.5387 | 67.5
784 | 73.52 | 95.52 | 9.0141 | 9.6349 | 12.5334 | a/e | 27.0046 | 33.0246 | norme | 0.78961 | 1.1133 | 0.18693 | 0.12601 | 0.031712 | 0.031938 | 0.0038601 | 0.0019397 | 0.00041608 | 0.00046995 | 8.4411e-05 | 7.2001e-05 | 2.5938e-05 | 67.5
782 | 132 | 126.2 | 8.4936 | 9.2705 | 17.5535 | b/f | -15.2923 | 49.2077 | normaux | 0.70017 | -0.006056 | -0.16673 | -0.0013024 | 0.027961 | -0.00069312 | -0.0034875 | -0.00010472 | 0.00035274 | -4.9375e-05 | -7.8889e-05 | -8.2588e-06 | 2.1518e-05 | 67.5
781 | 92.24 | 109.84 | 8.9926 | 9.2728 | 16.0121 | c/g | 17.5851 | 42.3251 | skew | -0.36502 | -1.1133 | -0.084524 | -0.126 | -0.014963 | -0.031931 | -0.0016546 | -0.0019369 | -0.00022068 | -0.00046735 | -3.0028e-05 | -7.1526e-05 | -1.4483e-05 | 67.5
cas 6 & Meas_Pos=5
783 | 105.76 | 111.46 | 8.5936 | 9.0375 | 12.166 | d/h | -4.5892 | 33.6708 | Score/norme | 3: 1.3348; 5: Score/(err_stdev); 6: 1.2035 | 67.5
781 | 77.66 | 108.26 | 9.2233 | 9.4368 | 10.3919 | a/e | 16.6054 | 26.7654 | norme | 0.38413 | 1.0789 | 0.090937 | 0.1174 | 0.015427 | 0.030949 | 0.0018778 | 0.0018071 | 0.00020236 | 0.00045541 | 4.1071e-05 | 6.7077e-05 | 1.2618e-05 | 67.5
782 | 128.14 | 120.24 | 8.7399 | 9.3886 | 19.3348 | b/f | -7.9748 | 52.6652 | normaux | 0.13163 | -0.0058689 | -0.030188 | -0.0012137 | 0.0054426 | -0.00067162 | -0.00057666 | -9.7602e-05 | 8.4025e-05 | -4.7836e-05 | -9.4601e-06 | -7.7012e-06 | 5.6128e-06 | 67.5
784 | 68.98 | 93.38 | 9.1154 | 9.4916 | 10.5487 | c/g | 26.0011 | 27.4811 | skew | 0.36087 | -1.0789 | 0.08578 | -0.11739 | 0.014435 | -0.030942 | 0.001787 | -0.0018045 | 0.00018409 | -0.00045289 | 3.9967e-05 | -6.6633e-05 | 1.13e-05 | 67.5
cas 5 & Meas_Pos=5
783 | 105.76 | 111.46 | 8.5936 | 9.0375 | 17.162 | d/h | 9.2379 | 47.4979 | Score/norme | 3: 2.1182; 5: Score/(err_stdev); 6: 1.2419 | 67.5
781 | 77.66 | 108.26 | 9.2233 | 9.4368 | 10.3919 | a/e | 16.6054 | 26.7654 | norme | 1.3046 | 0.55117 | 0.30885 | 0.11828 | 0.052395 | 0.015811 | 0.0063778 | 0.0018206 | 0.0006874 | 0.00023262 | 0.00013951 | 6.7551e-05 | 4.2855e-05 | 67.5
784 | 68.98 | 93.38 | 9.1154 | 9.4916 | 8.2408 | b/f | 19.9885 | 21.4685 | normaux | -0.4183 | 0.0030005 | 0.095696 | -0.0012233 | -0.017334 | 0.0003433 | 0.0018163 | -9.8328e-05 | -0.00027067 | 2.4442e-05 | 2.8972e-05 | -7.7628e-06 | -1.817e-05 | 67.5
782 | 128.14 | 120.24 | 8.7399 | 9.3886 | 16.5484 | c/g | -15.5646 | 45.0754 | skew | -1.2357 | 0.55116 | -0.29365 | -0.11827 | -0.049444 | 0.015807 | -0.0061137 | -0.0018179 | -0.00063187 | 0.00023133 | -0.00013647 | -6.7103e-05 | -3.8812e-05 | 67.5
cas 4 & Meas_Pos=5
783 | 105.76 | 111.46 | 8.5936 | 9.0375 | 12.166 | d/h | -4.5892 | 33.6708 | Score/norme | 3: 2.2667; 5: Score/(err_stdev); 6: 1.1914 | 67.5
782 | 128.14 | 120.24 | 8.7399 | 9.3886 | 19.5289 | a/e | -7.446 | 53.194 | norme | 1.4572 | 0.086231 | 0.34498 | 0.11526 | 0.058525 | 0.0024738 | 0.0071238 | 0.001774 | 0.00076783 | 3.6372e-05 | 0.00015579 | 6.5828e-05 | 4.788e-05 | 67.5
781 | 77.66 | 108.26 | 9.2233 | 9.4368 | 12.3082 | b/f | 21.5412 | 31.7012 | normaux | -1.0009 | 0.00046986 | 0.23979 | -0.0011926 | -0.039737 | 5.3818e-05 | 0.0050843 | -9.5884e-05 | -0.00048206 | 3.8391e-06 | 0.00011949 | -7.573e-06 | -2.8797e-05 | 67.5
784 | 68.98 | 93.38 | 9.1154 | 9.4916 | 8.2408 | c/g | 19.9885 | 21.4685 | skew | 1.0591 | 0.08623 | 0.24802 | -0.11525 | 0.042967 | 0.0024732 | 0.0049898 | -0.0017714 | 0.00059764 | 3.6169e-05 | 9.9972e-05 | -6.5391e-05 | 3.8252e-05 | 67.5
cas 3 & Meas_Pos=5
783 | 105.76 | 111.46 | 8.5936 | 9.0375 | 14.9427 | d/h | 3.0957 | 41.3557 | Score/norme | 3: 1.5225; 5: Score/(err_stdev); 6: 0.93572 | 67.5
782 | 128.14 | 120.24 | 8.7399 | 9.3886 | 19.5289 | a/e | -7.446 | 53.194 | norme | 1.065 | 0.55596 | 0.25213 | 0.11631 | 0.042773 | 0.015949 | 0.0052064 | 0.0017902 | 0.00056116 | 0.00023465 | 0.00011384 | 6.6423e-05 | 3.4988e-05 | 67.5
784 | 68.98 | 93.38 | 9.1154 | 9.4916 | 10.5487 | b/f | 26.0011 | 27.4811 | normaux | -0.87865 | 0.0030258 | 0.20962 | -0.0012035 | -0.035026 | 0.00034625 | 0.004403 | -9.6742e-05 | -0.00043669 | 2.4661e-05 | 0.00010079 | -7.6395e-06 | -2.6474e-05 | 67.5
781 | 77.66 | 108.26 | 9.2233 | 9.4368 | 7.0944 | c/g | 8.1124 | 18.2724 | skew | 0.60184 | 0.55595 | 0.1401 | -0.1163 | 0.024551 | 0.015945 | 0.0027784 | -0.0017876 | 0.00035241 | 0.00023335 | 5.2932e-05 | -6.5982e-05 | 2.2876e-05 | 67.5
cas 2 & Meas_Pos=5
783 | 105.76 | 111.46 | 8.5936 | 9.0375 | 17.162 | d/h | 9.2379 | 47.4979 | Score/norme | 3: 1.3477; 5: Score/(err_stdev); 6: 0.71728 | 67.5
784 | 68.98 | 93.38 | 9.1154 | 9.4916 | 8.676 | a/e | 21.1222 | 22.6022 | norme | 1.12 | 0.082188 | 0.26514 | 0.11918 | 0.04498 | 0.0023575 | 0.0054753 | 0.0018345 | 0.00059015 | 3.4668e-05 | 0.00011977 | 6.8076e-05 | 3.6795e-05 | 67.5
781 | 77.66 | 108.26 | 9.2233 | 9.4368 | 7.0944 | b/f | 8.1124 | 18.2724 | normaux | 0.038936 | 0.00044884 | -0.012228 | -0.0012323 | 0.0010788 | 5.1272e-05 | -0.00039593 | -9.9058e-05 | -2.5693e-05 | 3.6407e-06 | -1.8116e-05 | -7.8169e-06 | -2.8199e-06 | 67.5
782 | 128.14 | 120.24 | 8.7399 | 9.3886 | 19.3348 | c/g | -7.9748 | 52.6652 | skew | -1.1193 | 0.082187 | -0.26486 | -0.11917 | -0.044967 | 0.002357 | -0.0054609 | -0.0018318 | -0.00058959 | 3.4476e-05 | -0.00011839 | -6.7626e-05 | -3.6687e-05 | 67.5
cas 1 & Meas_Pos=5
783 | 105.76 | 111.46 | 8.5936 | 9.0375 | 14.9427 | d/h | 3.0957 | 41.3557 | Score/norme | 3: 1.7223; 5: Score/(err_stdev); 6: 1.4033 | 67.5
784 | 68.98 | 93.38 | 9.1154 | 9.4916 | 8.676 | a/e | 21.1222 | 22.6022 | norme | 0.7179 | 1.0781 | 0.16995 | 0.11799 | 0.028832 | 0.030928 | 0.0035095 | 0.0018163 | 0.00037827 | 0.00045508 | 7.6741e-05 | 6.7423e-05 | 2.358e-05 | 67.5
782 | 128.14 | 120.24 | 8.7399 | 9.3886 | 16.5484 | b/f | -15.5646 | 45.0754 | normaux | 0.71778 | -0.0058646 | -0.16988 | -0.0012196 | 0.028831 | -0.00067122 | -0.003504 | -9.8062e-05 | 0.00037759 | -4.7815e-05 | -7.6037e-05 | -7.7327e-06 | 2.3478e-05 | 67.5
781 | 77.66 | 108.26 | 9.2233 | 9.4368 | 12.3082 | c/g | 21.5412 | 31.7012 | skew | 0.013322 | -1.0781 | 0.0050857 | -0.11799 | 0.00022391 | -0.030921 | 0.00019697 | -0.0018137 | -2.2654e-05 | -0.00045256 | 1.0371e-05 | -6.6978e-05 | -2.1931e-06 | 67.5
cas 6 & Meas_Pos=4
783 | 98.16 | 100.46 | 8.7043 | 9.1501 | 8.658 | d/h | -7.0104 | 23.6496 | Score/norme | 3: 1.6912; 5: Score/(err_stdev); 6: 1.4271 | 67.5
781 | 79.02 | 83.72 | 8.9889 | 9.4904 | 8.4859 | a/e | 10.9076 | 22.4276 | norme | 0.61035 | 1.1382 | 0.14449 | 0.023425 | 0.024513 | 0.032652 | 0.0029838 | 0.00036063 | 0.00032156 | 0.00048044 | 6.5251e-05 | 1.34e-05 | 2.0042e-05 | 67.5
782 | 124.7 | 119.3 | 8.8109 | 9.5228 | 14.1049 | b/f | -19.0953 | 38.1047 | normaux | 0.46635 | -0.0061928 | -0.10933 | -0.00024174 | 0.018899 | -0.00070866 | -0.0022058 | -1.9461e-05 | 0.00026119 | -5.0471e-05 | -4.4581e-05 | -1.5327e-06 | 1.6657e-05 | 67.5
784 | 78.04 | 81.54 | 9.1692 | 9.7723 | 12.248 | c/g | 21.1925 | 31.7325 | skew | 0.39377 | -1.1382 | 0.094468 | -0.023424 | 0.015611 | -0.032644 | 0.0020094 | -0.0003601 | 0.00018757 | -0.00047778 | 4.7647e-05 | -1.3312e-05 | 1.1146e-05 | 67.5
cas 5 & Meas_Pos=4
783 | 98.16 | 100.46 | 8.7043 | 9.1501 | 15.7652 | d/h | 12.403 | 43.063 | Score/norme | 3: 1.8287; 5: Score/(err_stdev); 6: 1.042 | 67.5
781 | 79.02 | 83.72 | 8.9889 | 9.4904 | 8.4859 | a/e | 10.9076 | 22.4276 | norme | 1.2309 | 0.47458 | 0.29141 | 0.026082 | 0.049437 | 0.013614 | 0.0060177 | 0.0004015 | 0.00064861 | 0.00020032 | 0.00013163 | 1.4896e-05 | 4.0444e-05 | 67.5
784 | 78.04 | 81.54 | 9.1692 | 9.7723 | 5.2526 | b/f | 3.0687 | 13.6087 | normaux | 0.35443 | 0.0025829 | -0.087074 | -0.00026954 | 0.013723 | 0.00029547 | -0.0019481 | -2.1646e-05 | 0.00013757 | 2.1033e-05 | -5.2359e-05 | -1.7055e-06 | 7.2627e-06 | 67.5
782 | 124.7 | 119.3 | 8.8109 | 9.5228 | 13.8793 | c/g | -19.7049 | 37.4951 | skew | -1.1788 | 0.47458 | -0.2781 | -0.02608 | -0.047494 | 0.013611 | -0.0056936 | -0.00040092 | -0.00063385 | 0.00019921 | -0.00012077 | -1.4798e-05 | -3.9786e-05 | 67.5
cas 4 & Meas_Pos=4
783 | 98.16 | 100.46 | 8.7043 | 9.1501 | 8.658 | d/h | -7.0104 | 23.6496 | Score/norme | 3: 1.7395; 5: Score/(err_stdev); 6: 0.97996 | 67.5
782 | 124.7 | 119.3 | 8.8109 | 9.5228 | 17.0106 | a/e | -11.2456 | 45.9544 | norme | 1.2108 | 0.43398 | 0.28663 | 0.022817 | 0.048627 | 0.01245 | 0.0059189 | 0.00035115 | 0.00063797 | 0.00018316 | 0.00012944 | 1.3017e-05 | 3.9776e-05 | 67.5
781 | 79.02 | 83.72 | 8.9889 | 9.4904 | 12.3145 | b/f | 21.0263 | 32.5462 | normaux | -1.0762 | 0.0023611 | 0.25625 | -0.00023665 | -0.042979 | 0.00027031 | 0.0053594 | -1.9028e-05 | -0.00054242 | 1.9261e-05 | 0.00012119 | -1.5096e-06 | -3.3101e-05 | 67.5
784 | 78.04 | 81.54 | 9.1692 | 9.7723 | 5.2526 | c/g | 3.0687 | 13.6087 | skew | 0.55475 | 0.43398 | 0.12842 | -0.022816 | 0.022745 | 0.012447 | 0.0025122 | -0.00035063 | 0.00033583 | 0.00018215 | 4.5478e-05 | -1.2929e-05 | 2.2057e-05 | 67.5
cas 3 & Meas_Pos=4
783 | 98.16 | 100.46 | 8.7043 | 9.1501 | 8.9546 | d/h | -6.2002 | 24.4598 | Score/norme | 3: 1.6692; 5: Score/(err_stdev); 6: 0.96069 | 67.5
782 | 124.7 | 119.3 | 8.8109 | 9.5228 | 17.0106 | a/e | -11.2456 | 45.9544 | norme | 1.1668 | 0.47802 | 0.27623 | 0.021648 | 0.046863 | 0.013713 | 0.0057042 | 0.00033314 | 0.00061482 | 0.00020175 | 0.00012474 | 1.2349e-05 | 3.8333e-05 | 67.5
784 | 78.04 | 81.54 | 9.1692 | 9.7723 | 12.248 | b/f | 21.1925 | 31.7325 | normaux | -1.0516 | 0.0026008 | 0.2503 | -0.00022455 | -0.042014 | 0.00029772 | 0.0052303 | -1.8054e-05 | -0.00053154 | 2.1213e-05 | 0.00011796 | -1.4325e-06 | -3.2478e-05 | 67.5
781 | 79.02 | 83.72 | 8.9889 | 9.4904 | 5.0372 | c/g | 1.793 | 13.313 | skew | 0.50559 | 0.47802 | 0.11685 | -0.021646 | 0.02076 | 0.01371 | 0.0022765 | -0.00033265 | 0.00030899 | 0.00020064 | 4.0563e-05 | -1.2265e-05 | 2.0361e-05 | 67.5
cas 2 & Meas_Pos=4
783 | 98.16 | 100.46 | 8.7043 | 9.1501 | 15.7652 | d/h | 12.403 | 43.063 | Score/norme | 3: 1.7978; 5: Score/(err_stdev); 6: 1.0096 | 67.5
784 | 78.04 | 81.54 | 9.1692 | 9.7723 | 8.3822 | a/e | 11.177 | 21.717 | norme | 1.2338 | 0.43245 | 0.29208 | 0.024531 | 0.049551 | 0.012405 | 0.0060315 | 0.00037764 | 0.00065011 | 0.00018254 | 0.00013194 | 1.4011e-05 | 4.0537e-05 | 67.5
781 | 79.02 | 83.72 | 8.9889 | 9.4904 | 5.0372 | b/f | 1.793 | 13.313 | normaux | 0.40355 | 0.0023537 | -0.098666 | -0.00025348 | 0.015701 | 0.00026923 | -0.0021857 | -2.0356e-05 | 0.0001639 | 1.9164e-05 | -5.7413e-05 | -1.6033e-06 | 8.9131e-06 | 67.5
782 | 124.7 | 119.3 | 8.8109 | 9.5228 | 14.1049 | c/g | -19.0953 | 38.1047 | skew | -1.1659 | 0.43244 | -0.27491 | -0.02453 | -0.046998 | 0.012402 | -0.0056216 | -0.00037709 | -0.00062911 | 0.00018153 | -0.00011879 | -1.3919e-05 | -3.9545e-05 | 67.5
cas 1 & Meas_Pos=4
783 | 98.16 | 100.46 | 8.7043 | 9.1501 | 8.9546 | d/h | -6.2002 | 24.4598 | Score/norme | 3: 1.73; 5: Score/(err_stdev); 6: 1.4454 | 67.5
784 | 78.04 | 81.54 | 9.1692 | 9.7723 | 8.3822 | a/e | 11.177 | 21.717 | norme | 0.64289 | 1.1363 | 0.1522 | 0.024612 | 0.02582 | 0.032597 | 0.0031428 | 0.0003789 | 0.00033871 | 0.00047964 | 6.8727e-05 | 1.4079e-05 | 2.1111e-05 | 67.5
782 | 124.7 | 119.3 | 8.8109 | 9.5228 | 13.8793 | b/f | -19.7049 | 37.4951 | normaux | 0.52089 | -0.0061824 | -0.12229 | -0.00025399 | 0.021082 | -0.00070748 | -0.0024754 | -2.0445e-05 | 0.00028914 | -5.0388e-05 | -5.0585e-05 | -1.6099e-06 | 1.8376e-05 | 67.5
781 | 79.02 | 83.72 | 8.9889 | 9.4904 | 12.3145 | c/g | 21.0263 | 32.5462 | skew | 0.3768 | -1.1363 | 0.090598 | -0.024611 | 0.014906 | -0.03259 | 0.0019365 | -0.00037835 | 0.00017641 | -0.00047698 | 4.6525e-05 | -1.3986e-05 | 1.0392e-05 | 67.5
cas 6 & Meas_Pos=3
783 | 108.86 | 97.06 | 8.7417 | 9.2129 | 8.019 | d/h | -19.5399 | 21.8201 | Score/norme | 3: 2.7706; 5: Score/(err_stdev); 6: 2.4383 | 67.5
781 | 80.6 | 61.4 | 9.1587 | 9.6041 | 8.2439 | a/e | 8.2856 | 21.3856 | norme | 0.62868 | 1.5316 | 0.14883 | 0.070301 | 0.025249 | 0.043936 | 0.0030735 | 0.0010821 | 0.00033119 | 0.00064648 | 6.7225e-05 | 4.0136e-05 | 2.0636e-05 | 67.5
782 | 120.64 | 117.74 | 8.8396 | 9.5773 | 9.1091 | b/f | -28.6157 | 24.5243 | normaux | 0.35111 | -0.0083341 | -0.081712 | 0.0007276 | 0.014327 | -0.00095356 | -0.0016194 | 5.8451e-05 | 0.0002059 | -6.7904e-05 | -3.0733e-05 | 4.6132e-06 | 1.3355e-05 | 67.5
784 | 74.6 | 67.2 | 9.3556 | 9.8967 | 11.4144 | c/g | 21.8797 | 28.9797 | skew | 0.5215 | -1.5316 | 0.12439 | 0.070297 | 0.020791 | -0.043926 | 0.0026122 | 0.0010805 | 0.00025941 | -0.0006429 | 5.9788e-05 | 3.987e-05 | 1.5732e-05 | 67.5
cas 5 & Meas_Pos=3
783 | 108.86 | 97.06 | 8.7417 | 9.2129 | 17.5962 | d/h | 6.5205 | 47.8805 | Score/norme | 3: 2.1364; 5: Score/(err_stdev); 6: 1.1559 | 67.5
781 | 80.6 | 61.4 | 9.1587 | 9.6041 | 8.2439 | a/e | 8.2856 | 21.3856 | norme | 1.3832 | 0.32933 | 0.32744 | 0.066381 | 0.055551 | 0.0094474 | 0.0067617 | 0.0010217 | 0.00072881 | 0.00013902 | 0.00014789 | 3.7919e-05 | 4.5449e-05 | 67.5
784 | 74.6 | 67.2 | 9.3556 | 9.8967 | 0.19957 | b/f | -6.5933 | 0.50669 | normaux | 0.49937 | 0.0017917 | -0.12168 | 0.0006868 | 0.019496 | 0.00020499 | -0.0026766 | 5.5231e-05 | 0.0002091 | 1.4593e-05 | -6.9123e-05 | 4.3613e-06 | 1.1583e-05 | 67.5
782 | 120.64 | 117.74 | 8.8396 | 9.5773 | 10.3779 | c/g | -25.1997 | 27.9403 | skew | -1.2899 | 0.32933 | -0.304 | 0.066377 | -0.052017 | 0.0094452 | -0.0062094 | 0.0010202 | -0.00069817 | 0.00013825 | -0.00013075 | 3.7667e-05 | -4.3948e-05 | 67.5
cas 4 & Meas_Pos=3
783 | 108.86 | 97.06 | 8.7417 | 9.2129 | 8.019 | d/h | -19.5399 | 21.8201 | Score/norme | 3: 2.5022; 5: Score/(err_stdev); 6: 1.3476 | 67.5
782 | 120.64 | 117.74 | 8.8396 | 9.5773 | 15.684 | a/e | -10.9143 | 42.2257 | norme | 1.5013 | 0.33675 | 0.35541 | 0.069537 | 0.060294 | 0.0096605 | 0.0073391 | 0.0010704 | 0.00079104 | 0.00014211 | 0.00016051 | 3.9743e-05 | 4.9321e-05 | 67.5
781 | 80.6 | 61.4 | 9.1587 | 9.6041 | 12.4717 | b/f | 19.2529 | 32.3529 | normaux | -1.4914 | 0.0018312 | 0.35351 | 0.00071837 | -0.059819 | 0.00020982 | 0.0073173 | 5.7737e-05 | -0.00077633 | 1.4963e-05 | 0.00016051 | 4.5431e-06 | -4.8062e-05 | 67.5
784 | 74.6 | 67.2 | 9.3556 | 9.8967 | 0.19957 | c/g | -6.5933 | 0.50669 | skew | 0.172 | 0.33675 | 0.036702 | 0.069533 | 0.0075537 | 0.0096582 | 0.00056609 | 0.0010689 | 0.00015188 | 0.00014132 | -3.3863e-07 | 3.9483e-05 | 1.1073e-05 | 67.5
cas 3 & Meas_Pos=3
783 | 108.86 | 97.06 | 8.7417 | 9.2129 | 6.7901 | d/h | -22.8837 | 18.4763 | Score/norme | 3: 3.274; 5: Score/(err_stdev); 6: 1.7421 | 67.5
782 | 120.64 | 117.74 | 8.8396 | 9.5773 | 15.684 | a/e | -10.9143 | 42.2257 | norme | 1.7302 | 0.31994 | 0.40961 | 0.07178 | 0.069489 | 0.0091781 | 0.0084584 | 0.0011049 | 0.00091168 | 0.00013501 | 0.00018499 | 4.1027e-05 | 5.6843e-05 | 67.5
784 | 74.6 | 67.2 | 9.3556 | 9.8967 | 11.4144 | b/f | 21.8797 | 28.9797 | normaux | -1.721 | 0.0017396 | 0.40788 | 0.00074148 | -0.069038 | 0.00019939 | 0.0084402 | 5.9591e-05 | -0.00089668 | 1.4222e-05 | 0.00018497 | 4.6873e-06 | -5.5535e-05 | 67.5
781 | 80.6 | 61.4 | 9.1587 | 9.6041 | 2.5634 | c/g | -6.4503 | 6.6497 | skew | 0.17839 | 0.31993 | 0.037597 | 0.071776 | 0.0079099 | 0.0091759 | 0.00055511 | 0.0011033 | 0.00016471 | 0.00013426 | -2.5241e-06 | 4.0758e-05 | 1.2121e-05 | 67.5
cas 2 & Meas_Pos=3
783 | 108.86 | 97.06 | 8.7417 | 9.2129 | 17.5962 | d/h | 6.5205 | 47.8805 | Score/norme | 3: 2.8521; 5: Score/(err_stdev); 6: 1.5304 | 67.5
784 | 74.6 | 67.2 | 9.3556 | 9.8967 | 7.1609 | a/e | 11.0805 | 18.1805 | norme | 1.6062 | 0.34428 | 0.38026 | 0.068249 | 0.06451 | 0.009876 | 0.0078523 | 0.0010505 | 0.00084636 | 0.00014533 | 0.00017175 | 3.8987e-05 | 5.2779e-05 | 67.5
781 | 80.6 | 61.4 | 9.1587 | 9.6041 | 2.5634 | b/f | -6.4503 | 6.6497 | normaux | 0.49294 | 0.0018731 | -0.1208 | 0.00070615 | 0.019134 | 0.00021431 | -0.0026891 | 5.6788e-05 | 0.00019587 | 1.5256e-05 | -7.1422e-05 | 4.4838e-06 | 1.0499e-05 | 67.5
782 | 120.64 | 117.74 | 8.8396 | 9.5773 | 9.1091 | c/g | -28.6157 | 24.5243 | skew | -1.5287 | 0.34427 | -0.36056 | 0.068246 | -0.061607 | 0.0098737 | -0.0073775 | 0.0010489 | -0.00082339 | 0.00014452 | -0.00015619 | 3.8728e-05 | -5.1724e-05 | 67.5
cas 1 & Meas_Pos=3
783 | 108.86 | 97.06 | 8.7417 | 9.2129 | 6.7901 | d/h | -22.8837 | 18.4763 | Score/norme | 3: 2.4711; 5: Score/(err_stdev); 6: 2.2858 | 67.5
784 | 74.6 | 67.2 | 9.3556 | 9.8967 | 7.1609 | a/e | 11.0805 | 18.1805 | norme | 0.32671 | 1.5334 | 0.077343 | 0.069362 | 0.013121 | 0.04399 | 0.0015972 | 0.0010676 | 0.00017208 | 0.00064728 | 3.4953e-05 | 3.9603e-05 | 1.0717e-05 | 67.5
782 | 120.64 | 117.74 | 8.8396 | 9.5773 | 10.3779 | b/f | -25.1997 | 27.9403 | normaux | 0.090301 | -0.0083442 | -0.020532 | 0.00071782 | 0.0037628 | -0.00095468 | -0.00038345 | 5.7661e-05 | 6.0339e-05 | -6.7982e-05 | -5.6293e-06 | 4.5483e-06 | 4.0804e-06 | 67.5
781 | 80.6 | 61.4 | 9.1587 | 9.6041 | 12.4717 | c/g | 19.2529 | 32.3529 | skew | 0.31398 | -1.5334 | 0.074568 | 0.069358 | 0.01257 | -0.043979 | 0.0015505 | 0.001066 | 0.00016115 | -0.0006437 | 3.4496e-05 | 3.9341e-05 | 9.9095e-06 | 67.5
cas 6 & Meas_Pos=2
783 | 110.5 | 105.6 | 8.799 | 9.1293 | 10.057 | d/h | -15.8104 | 27.1896 | Score/norme | 3: 2.8022; 5: Score/(err_stdev); 6: 2.6101 | 67.5
781 | 62.32 | 77.02 | 9.4548 | 9.7734 | 6.4345 | a/e | 21.3367 | 16.1567 | norme | 0.27289 | 1.649 | 0.064603 | 0.043091 | 0.01096 | 0.047306 | 0.0013341 | 0.00066336 | 0.00014372 | 0.00069608 | 2.9169e-05 | 2.4636e-05 | 8.9499e-06 | 67.5
782 | 122.48 | 106.58 | 8.7081 | 9.4241 | 12.491 | b/f | -20.8402 | 34.1398 | normaux | 0.19421 | -0.008972 | -0.045457 | -0.00044501 | 0.0078826 | -0.0010266 | -0.00091349 | -3.582e-05 | 0.00010989 | -7.3112e-05 | -1.8196e-05 | -2.827e-06 | 7.0286e-06 | 67.5
784 | 54.02 | 75.92 | 9.3145 | 9.8593 | 5.0476 | c/g | 26.3407 | 12.8607 | skew | 0.19171 | -1.649 | 0.045905 | -0.043088 | 0.0076146 | -0.047295 | 0.00097224 | -0.00066239 | 9.2628e-05 | -0.00069223 | 2.2798e-05 | -2.4473e-05 | 5.5408e-06 | 67.5
cas 5 & Meas_Pos=2
783 | 110.5 | 105.6 | 8.799 | 9.1293 | 15.702 | d/h | -0.54894 | 42.4511 | Score/norme | 3: -3.1145; 5: Score/(err_stdev); 6: -1.6311 | 67.5
781 | 62.32 | 77.02 | 9.4548 | 9.7734 | 6.4345 | a/e | 21.3367 | 16.1567 | norme | 1.703 | 0.2122 | 0.40317 | 0.042819 | 0.068397 | 0.0060872 | 0.0083256 | 0.00065915 | 0.00089737 | 8.9535e-05 | 0.0001821 | 2.4449e-05 | 5.5955e-05 | 67.5
784 | 54.02 | 75.92 | 9.3145 | 9.8593 | -0.79543 | b/f | 11.4533 | -2.0266 | normaux | -0.46801 | 0.0011555 | 0.10638 | -0.00044279 | -0.019504 | 0.00013228 | 0.0019853 | -3.5592e-05 | -0.00031337 | 9.4183e-06 | 2.9251e-05 | -2.8142e-06 | -2.1269e-05 | 67.5
782 | 122.48 | 106.58 | 8.7081 | 9.4241 | 12.3287 | c/g | -21.2837 | 33.6963 | skew | -1.6375 | 0.2122 | -0.38888 | -0.042817 | -0.065557 | 0.0060857 | -0.0080854 | -0.00065819 | -0.00084088 | 8.9038e-05 | -0.00017974 | -2.4287e-05 | -5.1755e-05 | 67.5
cas 4 & Meas_Pos=2
783 | 110.5 | 105.6 | 8.799 | 9.1293 | 10.057 | d/h | -15.8104 | 27.1896 | Score/norme | 3: -2.8023; 5: Score/(err_stdev); 6: -1.4511 | 67.5
782 | 122.48 | 106.58 | 8.7081 | 9.4241 | 17.4361 | a/e | -7.3246 | 47.6554 | norme | 1.6267 | 0.041996 | 0.3851 | 0.04066 | 0.065332 | 0.0012048 | 0.0079524 | 0.0006258 | 0.00085714 | 1.769e-05 | 0.00017392 | 2.321e-05 | 5.3444e-05 | 67.5
781 | 62.32 | 77.02 | 9.4548 | 9.7734 | 6.7332 | b/f | 22.0867 | 16.9067 | normaux | -1.4548 | 0.00022842 | 0.34634 | -0.00042122 | -0.058108 | 2.6337e-05 | 0.0072406 | -3.3883e-05 | -0.00073415 | 1.8905e-06 | 0.00016355 | -2.6855e-06 | -4.483e-05 | 67.5
784 | 54.02 | 75.92 | 9.3145 | 9.8593 | -0.79543 | c/g | 11.4533 | -2.0266 | skew | 0.72791 | 0.041995 | 0.1684 | -0.040658 | 0.029863 | 0.0012045 | 0.0032885 | -0.00062489 | 0.00044238 | 1.7589e-05 | 5.9146e-05 | -2.3054e-05 | 2.9094e-05 | 67.5
cas 3 & Meas_Pos=2
783 | 110.5 | 105.6 | 8.799 | 9.1293 | 10.2296 | d/h | -15.3438 | 27.6562 | Score/norme | 3: 3.0846; 5: Score/(err_stdev); 6: 1.6178 | 67.5
782 | 122.48 | 106.58 | 8.7081 | 9.4241 | 17.4361 | a/e | -7.3246 | 47.6554 | norme | 1.6932 | 0.22465 | 0.40085 | 0.041054 | 0.068003 | 0.0064446 | 0.0082775 | 0.00063186 | 0.00089217 | 9.4785e-05 | 0.00018102 | 2.3431e-05 | 5.5626e-05 | 67.5
784 | 54.02 | 75.92 | 9.3145 | 9.8593 | 5.0476 | b/f | 26.3407 | 12.8607 | normaux | -1.6011 | 0.0012223 | 0.38051 | -0.00042538 | -0.064062 | 0.00014008 | 0.0079231 | -3.4214e-05 | -0.00081834 | 9.9914e-06 | 0.00017688 | -2.7129e-06 | -5.0255e-05 | 67.5
781 | 62.32 | 77.02 | 9.4548 | 9.7734 | 0.6585 | c/g | 6.8335 | 1.6535 | skew | 0.55079 | 0.22465 | 0.12607 | -0.041052 | 0.022813 | 0.0064431 | 0.0023963 | -0.00063093 | 0.00035538 | 9.4257e-05 | 3.8508e-05 | -2.3273e-05 | 2.3847e-05 | 67.5
cas 2 & Meas_Pos=2
783 | 110.5 | 105.6 | 8.799 | 9.1293 | 15.702 | d/h | -0.54894 | 42.4511 | Score/norme | 3: 3.4702; 5: Score/(err_stdev); 6: 1.7961 | 67.5
784 | 54.02 | 75.92 | 9.3145 | 9.8593 | 4.7777 | a/e | 25.653 | 12.173 | norme | 1.8106 | 0.028781 | 0.42864 | 0.043366 | 0.072719 | 0.0008254 | 0.0088516 | 0.00066758 | 0.00095408 | 1.2114e-05 | 0.00019361 | 2.4765e-05 | 5.9493e-05 | 67.5
781 | 62.32 | 77.02 | 9.4548 | 9.7734 | 0.6585 | b/f | 6.8335 | 1.6535 | normaux | -0.2909 | 0.00015762 | 0.064053 | -0.00044828 | -0.012456 | 1.8082e-05 | 0.0010926 | -3.6036e-05 | -0.00022651 | 1.2832e-06 | 8.581e-06 | -2.8482e-06 | -1.6036e-05 | 67.5
782 | 122.48 | 106.58 | 8.7081 | 9.4241 | 12.491 | c/g | -20.8402 | 34.1398 | skew | -1.7871 | 0.02878 | -0.42383 | -0.043363 | -0.071644 | 0.00082521 | -0.0087839 | -0.00066661 | -0.00092681 | 1.2046e-05 | -0.00019342 | -2.4601e-05 | -5.7291e-05 | 67.5
cas 1 & Meas_Pos=2
783 | 110.5 | 105.6 | 8.799 | 9.1293 | 10.2296 | d/h | -15.3438 | 27.6562 | Score/norme | 3: 2.8011; 5: Score/(err_stdev); 6: 2.6106 | 67.5
784 | 54.02 | 75.92 | 9.3145 | 9.8593 | 4.7777 | a/e | 25.653 | 12.173 | norme | 0.26648 | 1.6498 | 0.063085 | 0.043425 | 0.010703 | 0.047328 | 0.0013027 | 0.00066852 | 0.00014043 | 0.00069641 | 2.8455e-05 | 2.4826e-05 | 8.7495e-06 | 67.5
782 | 122.48 | 106.58 | 8.7081 | 9.4241 | 12.3287 | b/f | -21.2837 | 33.6963 | normaux | 0.22793 | -0.008976 | -0.054326 | -0.00044839 | 0.0090939 | -0.0010271 | -0.0011388 | -3.609e-05 | 0.000114 | -7.3146e-05 | -2.5892e-05 | -2.8485e-06 | 6.9225e-06 | 67.5
781 | 62.32 | 77.02 | 9.4548 | 9.7734 | 6.7332 | c/g | 22.0867 | 16.9067 | skew | -0.13806 | -1.6498 | -0.032067 | -0.043422 | -0.0056434 | -0.047317 | -0.00063254 | -0.00066754 | -8.1995e-05 | -0.00069256 | -1.1802e-05 | -2.4662e-05 | -5.3509e-06 | 67.5
cas 6 & Meas_Pos=1
783 | 108.9 | 116.5 | 8.805 | 9.3042 | 8.9271 | d/h | -17.2831 | 24.1169 | Score/norme | 3: 3.7712; 5: Score/(err_stdev); 6: 3.5457 | 67.5
781 | 57.76 | 79.16 | 9.5646 | 9.7276 | 7.7912 | a/e | 29.0748 | 19.3348 | norme | 0.21477 | 1.9252 | 0.050843 | 0.11337 | 0.0086251 | 0.055229 | 0.0010498 | 0.0017451 | 0.00011308 | 0.00081268 | 2.2979e-05 | 6.4781e-05 | 7.0475e-06 | 67.5
782 | 116.88 | 121.48 | 8.8752 | 9.3523 | 11.9143 | b/f | -17.4374 | 31.9426 | normaux | 0.0067697 | -0.010474 | -0.001025 | -0.0011718 | 0.0003653 | -0.0011985 | 6.3862e-06 | -9.4254e-05 | 1.2389e-05 | -8.5354e-05 | 1.9921e-06 | -7.4398e-06 | 9.9329e-07 | 67.5
784 | 51.66 | 71.76 | 9.5762 | 9.8415 | 7.5934 | c/g | 34.6564 | 18.8164 | skew | 0.21466 | -1.9252 | 0.050832 | -0.11336 | 0.0086174 | -0.055216 | 0.0010498 | -0.0017426 | 0.0001124 | -0.00080818 | 2.2893e-05 | -6.4353e-05 | 6.9772e-06 | 67.5
cas 5 & Meas_Pos=1
783 | 108.9 | 116.5 | 8.805 | 9.3042 | 18.1805 | d/h | 7.7149 | 49.1149 | Score/norme | 3: -4.0868; 5: Score/(err_stdev); 6: -2.1585 | 67.5
781 | 57.76 | 79.16 | 9.5646 | 9.7276 | 7.7912 | a/e | 29.0748 | 19.3348 | norme | 1.9456 | 0.26448 | 0.46059 | 0.11479 | 0.078138 | 0.0075868 | 0.0095114 | 0.001767 | 0.0010252 | 0.0001116 | 0.00020805 | 6.5562e-05 | 6.3921e-05 | 67.5
784 | 51.66 | 71.76 | 9.5762 | 9.8415 | -0.84955 | b/f | 13.7348 | -2.1052 | normaux | -0.23905 | 0.0014409 | 0.051394 | -0.0011869 | -0.010437 | 0.00016484 | 0.0008129 | -9.5409e-05 | -0.00020519 | 1.1729e-05 | 1.2702e-06 | -7.5321e-06 | -1.4865e-05 | 67.5
782 | 116.88 | 121.48 | 8.8752 | 9.3523 | 10.5295 | c/g | -21.15 | 28.23 | skew | -1.9308 | 0.26448 | -0.45771 | -0.11478 | -0.077438 | 0.007585 | -0.0094766 | -0.0017644 | -0.0010044 | 0.00011098 | -0.00020805 | -6.5128e-05 | -6.2169e-05 | 67.5
cas 4 & Meas_Pos=1
783 | 108.9 | 116.5 | 8.805 | 9.3042 | 8.9271 | d/h | -17.2831 | 24.1169 | Score/norme | 3: -4.0039; 5: Score/(err_stdev); 6: -2.0855 | 67.5
782 | 116.88 | 121.48 | 8.8752 | 9.3523 | 18.7804 | a/e | 0.97104 | 50.351 | norme | 1.9425 | 0.0079554 | 0.45986 | 0.11334 | 0.078015 | 0.00022818 | 0.0094962 | 0.0017446 | 0.0010235 | 3.4176e-06 | 0.00020767 | 6.4725e-05 | 6.3815e-05 | 67.5
781 | 57.76 | 79.16 | 9.5646 | 9.7276 | 8.8015 | b/f | 31.5821 | 21.8421 | normaux | -1.8775 | -4.259e-05 | 0.44579 | -0.001173 | -0.075185 | -4.6527e-06 | 0.0092636 | -9.4325e-05 | -0.00096568 | -3.1691e-07 | 0.00020557 | -7.4587e-06 | -5.9471e-05 | 67.5
784 | 51.66 | 71.76 | 9.5762 | 9.8415 | -0.84955 | c/g | 13.7348 | -2.1052 | skew | 0.49823 | -0.0079553 | 0.11289 | -0.11334 | 0.020823 | -0.00022813 | 0.0020887 | -0.001742 | 0.00033916 | -3.4028e-06 | 2.9474e-05 | -6.4293e-05 | 2.3144e-05 | 67.5
cas 3 & Meas_Pos=1
783 | 108.9 | 116.5 | 8.805 | 9.3042 | 10.3154 | d/h | -13.5327 | 27.8673 | Score/norme | 3: -3.7691; 5: Score/(err_stdev); 6: -1.9925 | 67.5
782 | 116.88 | 121.48 | 8.8752 | 9.3523 | 18.7804 | a/e | 0.97104 | 50.351 | norme | 1.8677 | 0.25795 | 0.44216 | 0.11355 | 0.075011 | 0.0073999 | 0.0091305 | 0.0017477 | 0.00098409 | 0.00010882 | 0.00019967 | 6.4837e-05 | 6.1355e-05 | 67.5
784 | 51.66 | 71.76 | 9.5762 | 9.8415 | 7.5934 | b/f | 34.6564 | 18.8164 | normaux | -1.8525 | 0.0014043 | 0.43918 | -0.0011751 | -0.074294 | 0.00016089 | 0.0090936 | -9.4487e-05 | -0.0009633 | 1.1471e-05 | 0.00019966 | -7.4711e-06 | -5.9606e-05 | 67.5
781 | 57.76 | 79.16 | 9.5646 | 9.7276 | -1.1195 | c/g | 6.9617 | -2.7783 | skew | 0.23763 | 0.25795 | 0.051265 | -0.11354 | 0.010346 | 0.0073981 | 0.00082014 | -0.0017451 | 0.00020124 | 0.00010822 | 2.1068e-06 | -6.4405e-05 | 1.4544e-05 | 67.5
cas 2 & Meas_Pos=1
783 | 108.9 | 116.5 | 8.805 | 9.3042 | 18.1805 | d/h | 7.7149 | 49.1149 | Score/norme | 3: -3.8628; 5: Score/(err_stdev); 6: -2.013 | 67.5
784 | 51.66 | 71.76 | 9.5762 | 9.8415 | 6.5854 | a/e | 32.1585 | 16.3185 | norme | 1.9078 | 0.00087179 | 0.45164 | 0.11488 | 0.07662 | 2.5306e-05 | 0.0093266 | 0.0017684 | 0.0010053 | 4.0269e-07 | 0.00020401 | 6.562e-05 | 6.2682e-05 | 67.5
781 | 57.76 | 79.16 | 9.5646 | 9.7276 | -1.1195 | b/f | 6.9617 | -2.7783 | normaux | 0.021547 | -2.865e-06 | -0.010233 | -0.0011877 | 3.8952e-05 | -3.8841e-07 | -0.00045591 | -9.5473e-05 | -6.7349e-05 | -3.9974e-08 | -2.6106e-05 | -7.5353e-06 | -6.274e-06 | 67.5
782 | 116.88 | 121.48 | 8.8752 | 9.3523 | 11.9143 | c/g | -17.4374 | 31.9426 | skew | -1.9077 | -0.00087178 | -0.45153 | -0.11487 | -0.07662 | -2.5303e-05 | -0.0093155 | -0.0017658 | -0.001003 | -4.007e-07 | -0.00020233 | -6.5186e-05 | -6.2368e-05 | 67.5
cas 1 & Meas_Pos=1
783 | 108.9 | 116.5 | 8.805 | 9.3042 | 10.3154 | d/h | -13.5327 | 27.8673 | Score/norme | 3: 3.8116; 5: Score/(err_stdev); 6: 3.5657 | 67.5
784 | 51.66 | 71.76 | 9.5762 | 9.8415 | 6.5854 | a/e | 32.1585 | 16.3185 | norme | 0.29382 | 1.9247 | 0.069557 | 0.11355 | 0.011801 | 0.055213 | 0.0014363 | 0.001748 | 0.00015481 | 0.00081244 | 3.1382e-05 | 6.489e-05 | 9.641e-06 | 67.5
782 | 116.88 | 121.48 | 8.8752 | 9.3523 | 10.5295 | b/f | -21.15 | 28.23 | normaux | 0.29289 | -0.010471 | -0.069396 | -0.0011735 | 0.011753 | -0.0011982 | -0.0014351 | -9.4391e-05 | 0.00015287 | -8.5335e-05 | -3.1359e-05 | -7.4482e-06 | 9.4637e-06 | 67.5
781 | 57.76 | 79.16 | 9.5646 | 9.7276 | 8.8015 | c/g | 31.5821 | 21.8421 | skew | -0.023311 | -1.9247 | -0.0047299 | -0.11355 | -0.0010634 | -0.0552 | -6.0093e-05 | -0.0017454 | -2.441e-05 | -0.00080794 | 1.1907e-06 | -6.4461e-05 | -1.8405e-06 | 67.5
Note on D18: simonf: Pre-stress final=80+surcontrainte. Tient compte de la différence de taille de la cavité selon les toles de protection.
Note on H39: simonf: LL2-delta_L2 : deplacement du plan par rapport à la bobine gauche
Note on I39: simonf: Delta_L2 :calcul par rapport à la bobine gauche de la deformation par rapport à la taille de la bobine sous 80 Mpa = taiile du calibre + LL
Note on I38: simonf: Les deformation, offset et contrainte sont calculées entre deux bobines adjacentes indépendemment de leur position dans l'ouverture
Note on G38: simonf: le calcul des multipole est donné par rapport à l'horizontale quand a/e est sur cet horizontale. Il faut donc que a/e corresponde au pole qui est au dessus de l'horizontale
a
f
b
d
e
c
h
g
pole 2
pole 3
pole 4
Pole 1
Horizontal Plane
current leads after connection box
80.88 LR
118.5 LR
66.80 LL
109.6 LR
86.56 LR
74.93 LL
124.1 LL
106.4 LL