## calcul config
[7 empty] | cas a |  | cas b |  | cas c |  | cas d |  | cas e |  | cas f |  | cas g
Geometric harmonics
|  |  |  | Order |  |  | Normal | Skew | Normal | Skew | Normal | Skew | Normal | Skew | Normal | Skew | Normal | Skew | Normal | Skew | Normal | Skew
|  |  |  | 1 |  |  | -8.966e-11 | 9.2735e-11 | -8.966e-11 | 9.27348E-11 (T) | -8.966e-11 | 9.27348E-11 (T) | -8.966e-11 | 9.2735e-11 | -8.966e-11 | 9.2735e-11 | -8.966e-11 | 9.2735e-11 | -8.966e-11 | 9.2735e-11 | -8.966e-11 | 9.2735e-11
|  |  |  | 2 |  |  | 0.00031944 | -2.7452e-10 | 0.00031944 | -2.74520E-10 (rad) | 0.00031944 | -2.74520E-10 (rad) | 0.00031944 | -2.7452e-10 | 0.00031944 | -2.7452e-10 | 0.00031944 | -2.7452e-10 | 0.00031944 | -2.7452e-10 | 0.00031944 | -2.7452e-10
|  |  |  | 3 |  |  | 0.00087936 | 0.00060129 | 0.00087936 | 0.00060129 | 0.00087936 | 0.00060129 | 0.00087936 | 0.00060129 | 0.00087936 | 0.00060129 | 0.00087936 | 0.00060129 | 0.00087936 | 0.00060129 | 0.00087936 | 0.00060129
|  |  |  | 4 |  |  | 9.2425e-05 | 0.00032583 | 9.2425e-05 | 0.00032583 | 9.2425e-05 | 0.00032583 | 9.2425e-05 | 0.00032583 | 9.2425e-05 | 0.00032583 | 9.2425e-05 | 0.00032583 | 9.2425e-05 | 0.00032583 | 9.2425e-05 | 0.00032583
|  |  |  | 5 |  |  | -3.9172e-05 | 0.0001613 | -3.9172e-05 | 0.0001613 | -3.9172e-05 | 0.0001613 | -3.9172e-05 | 0.0001613 | -3.9172e-05 | 0.0001613 | -3.9172e-05 | 0.0001613 | -3.9172e-05 | 0.0001613 | -3.9172e-05 | 0.0001613
|  |  |  | 6 |  |  | 3.9244 | -1.721e-05 | 3.9244 | -1.721e-05 | 3.9244 | -1.721e-05 | 3.9244 | -1.721e-05 | 3.9244 | -1.721e-05 | 3.9244 | -1.721e-05 | 3.9244 | -1.721e-05 | 3.9244 | -1.721e-05
|  |  |  | 7 |  |  | -2.3305e-05 | -3.8974e-05 | -2.3305e-05 | -3.8974e-05 | -2.3305e-05 | -3.8974e-05 | -2.3305e-05 | -3.8974e-05 | -2.3305e-05 | -3.8974e-05 | -2.3305e-05 | -3.8974e-05 | -2.3305e-05 | -3.8974e-05 | -2.3305e-05 | -3.8974e-05
|  |  |  | 8 |  |  | 4.7005e-06 | -2.964e-06 | 4.7005e-06 | -2.964e-06 | 4.7005e-06 | -2.964e-06 | 4.7005e-06 | -2.964e-06 | 4.7005e-06 | -2.964e-06 | 4.7005e-06 | -2.964e-06 | 4.7005e-06 | -2.964e-06 | 4.7005e-06 | -2.964e-06
|  |  |  | 9 |  |  | -3.6808e-06 | 3.4865e-06 | -3.6808e-06 | 3.4865e-06 | -3.6808e-06 | 3.4865e-06 | -3.6808e-06 | 3.4865e-06 | -3.6808e-06 | 3.4865e-06 | -3.6808e-06 | 3.4865e-06 | -3.6808e-06 | 3.4865e-06 | -3.6808e-06 | 3.4865e-06
|  |  |  | 10 |  |  | -0.20096 | -5.0625e-06 | -0.20096 | -5.0625e-06 | -0.20096 | -5.0625e-06 | -0.20096 | -5.0625e-06 | -0.20096 | -5.0625e-06 | -0.20096 | -5.0625e-06 | -0.20096 | -5.0625e-06 | -0.20096 | -5.0625e-06
|  |  |  | 11 |  |  | 1.5934e-06 | 1.1876e-06 | 1.5934e-06 | 1.1876e-06 | 1.5934e-06 | 1.1876e-06 | 1.5934e-06 | 1.1876e-06 | 1.5934e-06 | 1.1876e-06 | 1.5934e-06 | 1.1876e-06 | 1.5934e-06 | 1.1876e-06 | 1.5934e-06 | 1.1876e-06
|  |  |  | 12 |  |  | 2.1448e-08 | 1.3365e-06 | 2.1448e-08 | 1.3365e-06 | 2.1448e-08 | 1.3365e-06 | 2.1448e-08 | 1.3365e-06 | 2.1448e-08 | 1.3365e-06 | 2.1448e-08 | 1.3365e-06 | 2.1448e-08 | 1.3365e-06 | 2.1448e-08 | 1.3365e-06
|  |  |  | 13 |  |  | -6.0427e-07 | 8.7592e-07 | -6.0427e-07 | 8.7592e-07 | -6.0427e-07 | 8.7592e-07 | -6.0427e-07 | 8.7592e-07 | -6.0427e-07 | 8.7592e-07 | -6.0427e-07 | 8.7592e-07 | -6.0427e-07 | 8.7592e-07 | -6.0427e-07 | 8.7592e-07
|  |  |  | 14 |  |  | -0.14999 | 6.7404e-07 | -0.14999 | 6.7404e-07 | -0.14999 | 6.7404e-07 | -0.14999 | 6.7404e-07 | -0.14999 | 6.7404e-07 | -0.14999 | 6.7404e-07 | -0.14999 | 6.7404e-07 | -0.14999 | 6.7404e-07
|  |  |  | 15 |  |  | -2.0421e-08 | -4.6634e-07 | -2.0421e-08 | -4.6634e-07 | -2.0421e-08 | -4.6634e-07 | -2.0421e-08 | -4.6634e-07 | -2.0421e-08 | -4.6634e-07 | -2.0421e-08 | -4.6634e-07 | -2.0421e-08 | -4.6634e-07 | -2.0421e-08 | -4.6634e-07
|  |  |  | ----- |  |  | --------------- | ----------------- | --------------- | ---------------------------- | --------------- | ---------------------------- | --------------- | -------------- | --------------- | --------------- | --------------- | --------------- | --------------- | --------------- | --------------- | ---------------
Deformed geometry harmonics
|  |  |  | Order |  |  | Normal | Skew | Normal | Skew | Normal | Skew | Normal | Skew | Normal | Skew | Normal | Skew | Normal | Skew | Normal | Skew
|  |  |  | 1 |  |  | -3.9122e-10 | -1.8055e-07 | 1.8055e-07 | -2.08254E-10 (T) | 2.114e-10 | 1.80731E-07 (T) | -1.8073e-07 | 3.9419e-10 | -2.2776e-10 | -1.3854e-07 | 1.3854e-07 | -4.5916e-11 | 4.8934e-11 | 1.3872e-07 | -1.3872e-07 | 2.3153e-10
|  |  |  | 2 |  |  | 0.00031944 | -1.4509e-07 | 0.00031944 | -1.45093E-07 (rad) | 0.00031944 | -1.45094E-07 (rad) | 0.00031944 | -1.4509e-07 | 0.00031944 | -7.2439e-08 | 0.00031944 | -7.2439e-08 | 0.00031944 | -7.2439e-08 | 0.00031944 | -7.2439e-08
|  |  |  | 3 |  |  | -0.011403 | -2.8976 | -2.8974 | 0.012886 | 0.013162 | 2.8988 | 2.8991 | -0.011692 | -0.0017996 | -0.94735 | -0.94707 | 0.0032832 | 0.003562 | 0.94855 | 0.94883 | -0.0020786
|  |  |  | 4 |  |  | -0.0091777 | -1.6021 | 0.0093703 | 1.6027 | -0.0091793 | -1.6021 | 0.0093718 | 1.6027 | -0.0012719 | -0.35277 | 0.0014578 | 0.35342 | -0.0012729 | -0.35277 | 0.0014577 | 0.35342
|  |  |  | 5 |  |  | -0.0062292 | -0.79133 | 0.79145 | -0.0060317 | 0.0061513 | 0.79165 | -0.79153 | 0.0063533 | -0.00065544 | -0.11886 | 0.11898 | -0.00045512 | 0.00057737 | 0.11918 | -0.11906 | 0.00077752
|  |  |  | 6 |  |  | 3.9206 | -0.35421 | 3.9206 | -0.35421 | 3.9206 | -0.35421 | 3.9206 | -0.35421 | 3.9241 | -0.036576 | 3.9241 | -0.036576 | 3.9241 | -0.036576 | 3.9241 | -0.036576
|  |  |  | 7 |  |  | -0.002191 | -0.14424 | -0.14422 | 0.0021308 | 0.0021453 | 0.14416 | 0.14418 | -0.0022072 | -0.00012212 | -0.010293 | -0.010278 | 5.9867e-05 | 7.549e-05 | 0.010215 | 0.010231 | -0.00013771
|  |  |  | 8 |  |  | -0.0011759 | -0.053453 | 0.0011865 | 0.053446 | -0.0011764 | -0.053452 | 0.0011853 | 0.053446 | -3.1637e-05 | -0.0026379 | 4.1032e-05 | 0.002632 | -3.1618e-05 | -0.002638 | 4.0991e-05 | 0.002632
|  |  |  | 9 |  |  | -0.00062469 | -0.018155 | 0.018154 | -0.00061803 | 0.00061743 | 0.018161 | -0.018162 | 0.00062431 | -1.6554e-05 | -0.00063045 | 0.00063028 | -9.388e-06 | 9.184e-06 | 0.00063745 | -0.00063761 | 1.6342e-05
|  |  |  | 10 |  |  | -0.20128 | -0.0058559 | -0.20128 | -0.0058554 | -0.20128 | -0.0058556 | -0.20128 | -0.0058556 | -0.20096 | -0.00016077 | -0.20096 | -0.00016078 | -0.20096 | -0.00016078 | -0.20096 | -0.00016077
|  |  |  | 11 |  |  | -0.00016335 | -0.0019717 | -0.0019709 | 0.00016621 | 0.00016659 | 0.0019739 | 0.0019744 | -0.0001637 | 5.3369e-08 | -4.5913e-05 | -4.5511e-05 | 2.728e-06 | 3.1329e-06 | 4.8291e-05 | 4.8695e-05 | -3.509e-07
|  |  |  | 12 |  |  | -8.6139e-05 | -0.00080022 | 8.6245e-05 | 0.00080265 | -8.6151e-05 | -0.00080012 | 8.6082e-05 | 0.00080288 | -5.1693e-07 | -1.8076e-05 | 5.6013e-07 | 2.0751e-05 | -5.1683e-07 | -1.8078e-05 | 5.5944e-07 | 2.075e-05
|  |  |  | 13 |  |  | -4.6816e-05 | -0.00039847 | 0.00039859 | -4.5393e-05 | 4.5619e-05 | 0.00040019 | -0.00039996 | 4.7015e-05 | -7.974e-07 | -8.4351e-06 | 8.7072e-06 | 6.825e-07 | -4.1096e-07 | 1.0187e-05 | -9.9157e-06 | 1.0691e-06
|  |  |  | 14 |  |  | -0.15002 | -0.00021671 | -0.15002 | -0.00021662 | -0.15002 | -0.00021672 | -0.15002 | -0.00021672 | -0.14999 | -3.7095e-06 | -0.14999 | -3.7096e-06 | -0.14999 | -3.7097e-06 | -0.14999 | -3.7097e-06
|  |  |  | 15 |  |  | -1.4562e-05 | -0.00012411 | -0.00012361 | 1.4098e-05 | 1.4516e-05 | 0.00012319 | 0.00012364 | -1.4972e-05 | -4.7219e-08 | -2.3576e-06 | -1.9117e-06 | -4.3947e-07 | 6.4554e-09 | 1.4249e-06 | 1.8709e-06 | -4.932e-07
|  |  |  | ----- |  |  | --------------- | ----------------- | --------------- | ---------------------------- | --------------- | ---------------------------- | --------------- | -------------- | --------------- | --------------- | --------------- | --------------- | --------------- | --------------- | --------------- | ---------------
CAS | Valeur de deplacement du plan (en micron) | Multipoles normaux | Multipoles skew | Order | unités | Harmonics variation (Jacobian) | Normal | Skew | Normal | Skew | Normal | Skew | Normal | Skew | Normal | Skew | Normal | Skew | Normal | Skew | Normal | Skew
a | -0.19686 | -7.1742e-09 | -1.498e-08 | 1 | T |  | -3.0156e-10 | -1.8064e-07 | 1.8064e-07 | -3.0099e-10 | 3.0106e-10 | 1.8064e-07 | -1.8064e-07 | 3.0146e-10 | -1.381e-10 | -1.3863e-07 | 1.3863e-07 | -1.3865e-10 | 1.3859e-10 | 1.3863e-07 | -1.3863e-07 | 1.3879e-10
b | 4.8261 | -3.961e-11 | -1.4764e-08 | 2 | T/rad |  | -4.3661e-10 | -1.4482e-07 | -4.3661e-10 | -1.4482e-07 | -4.3661e-10 | -1.4482e-07 | -4.3661e-10 | -1.4482e-07 | -1.4554e-10 | -7.2165e-08 | -1.4554e-10 | -7.2165e-08 | -1.4554e-10 | -7.2165e-08 | -1.4554e-10 | -7.2165e-08
c | -4.8919 | 0.085476 | -0.18092 | 3 | unités |  | -0.012282 | -2.8982 | -2.8982 | 0.012284 | 0.012282 | 2.8982 | 2.8982 | -0.012294 | -0.0026789 | -0.94795 | -0.94795 | 0.0026819 | 0.0026826 | 0.94795 | 0.94795 | -0.0026799
d | 7.0667 | 0.0018072 | 0.33207 | 4 | unités |  | -0.0092701 | -1.6024 | 0.0092779 | 1.6024 | -0.0092717 | -1.6024 | 0.0092794 | 1.6024 | -0.0013643 | -0.35309 | 0.0013654 | 0.35309 | -0.0013653 | -0.35309 | 0.0013652 | 0.35309
e | -0.19686 | -0.020721 | -0.042597 | 5 | unités |  | -0.0061901 | -0.79149 | 0.79149 | -0.006193 | 0.0061905 | 0.79149 | -0.79149 | 0.006192 | -0.00061626 | -0.11902 | 0.11902 | -0.00061642 | 0.00061654 | 0.11902 | -0.11902 | 0.00061622
f | 4.8261 | -0.00027502 | -0.026587 | 6 | unités |  | -0.003785 | -0.3542 | -0.0037885 | -0.35419 | -0.0037863 | -0.3542 | -0.0037854 | -0.35419 | -0.00025491 | -0.036559 | -0.00025491 | -0.036559 | -0.00025491 | -0.036559 | -0.00025491 | -0.036559
g | -4.8919 | 0.0033542 | -0.0073025 | 7 | unités |  | -0.0021677 | -0.1442 | -0.1442 | 0.0021698 | 0.0021686 | 0.1442 | 0.1442 | -0.0021682 | -9.8815e-05 | -0.010254 | -0.010254 | 9.8841e-05 | 9.8795e-05 | 0.010254 | 0.010254 | -9.8731e-05
h | 7.0667 | 0.00020674 | 0.009524 | 8 | unités |  | -0.0011806 | -0.05345 | 0.0011818 | 0.053449 | -0.0011811 | -0.053449 | 0.0011807 | 0.053449 | -3.6338e-05 | -0.0026349 | 3.6331e-05 | 0.002635 | -3.6318e-05 | -0.002635 | 3.629e-05 | 0.0026349
|  | -0.00045081 | -0.00086813 | 9 | unités |  | -0.00062101 | -0.018159 | 0.018158 | -0.00062152 | 0.00062111 | 0.018158 | -0.018158 | 0.00062083 | -1.2873e-05 | -0.00063393 | 0.00063396 | -1.2874e-05 | 1.2865e-05 | 0.00063396 | -0.00063393 | 1.2855e-05
|  | -2.2097e-05 | -0.00040866 | 10 | unités |  | -0.00032035 | -0.0058509 | -0.00032059 | -0.0058504 | -0.00032048 | -0.0058505 | -0.00032022 | -0.0058505 | -4.463e-06 | -0.00015571 | -4.463e-06 | -0.00015572 | -4.463e-06 | -0.00015572 | -4.463e-06 | -0.00015571
|  | 3.745e-05 | -9.8551e-05 | 11 | unités |  | -0.00016494 | -0.0019728 | -0.0019725 | 0.00016503 | 0.000165 | 0.0019727 | 0.0019728 | -0.00016489 | -1.54e-06 | -4.7101e-05 | -4.7104e-05 | 1.5404e-06 | 1.5395e-06 | 4.7104e-05 | 4.7102e-05 | -1.5385e-06
|  | 1.4719e-05 | 0.0001394 | 12 | unités |  | -8.6161e-05 | -0.00080156 | 8.6224e-05 | 0.00080131 | -8.6172e-05 | -0.00080146 | 8.6061e-05 | 0.00080155 | -5.3837e-07 | -1.9413e-05 | 5.3868e-07 | 1.9414e-05 | -5.3828e-07 | -1.9414e-05 | 5.38e-07 | 1.9414e-05
|  | -1.1344e-05 | -1.8153e-05 | 13 | unités |  | -4.6212e-05 | -0.00039935 | 0.0003992 | -4.6269e-05 | 4.6224e-05 | 0.00039931 | -0.00039936 | 4.6139e-05 | -1.9313e-07 | -9.311e-06 | 9.3115e-06 | -1.9342e-07 | 1.9331e-07 | 9.3115e-06 | -9.3114e-06 | 1.932e-07
|  | -1.7424e-06 | -1.5085e-05 | 14 | unités |  | -2.5567e-05 | -0.00021738 | -2.5609e-05 | -0.00021729 | -2.5567e-05 | -0.00021739 | -2.5512e-05 | -0.00021739 | -6.9534e-08 | -4.3836e-06 | -6.9534e-08 | -4.3837e-06 | -6.9534e-08 | -4.3837e-06 | -6.9534e-08 | -4.3838e-06
|  | 2.1326e-06 | -6.2172e-06 | 15 | unités |  | -1.4541e-05 | -0.00012364 | -0.00012359 | 1.4564e-05 | 1.4536e-05 | 0.00012365 | 0.00012366 | -1.4505e-05 | -2.6797e-08 | -1.8912e-06 | -1.8913e-06 | 2.687e-08 | 2.6877e-08 | 1.8913e-06 | 1.8913e-06 | -2.6864e-08
|  |  |  | ----- |  |  | --------------- | ----------------- | --------------- | ---------------------------- | --------------- | ---------------------------- | --------------- | -------------- | --------------- | --------------- | --------------- | --------------- | --------------- | --------------- | --------------- | ---------------
Total harmonics
|  |  |  | Order |  |  | Normal | Skew | Normal | Skew | Normal | Skew | Normal | Skew | Normal | Skew | Normal | Skew | Normal | Skew | Normal | Skew
|  |  |  | 1 |  |  | -3.9122e-10 | -1.8055e-07 | 1.8055e-07 | -2.08254E-10 (T) | 2.114e-10 | 1.80731E-07 (T) | -1.8073e-07 | 3.9419e-10 | -2.2776e-10 | -1.3854e-07 | 1.3854e-07 | -4.5916e-11 | 4.8934e-11 | 1.3872e-07 | -1.3872e-07 | 2.3153e-10
|  |  |  | 2 |  |  | 0.00031944 | -1.4509e-07 | 0.00031944 | -1.45093E-07 (rad) | 0.00031944 | -1.45094E-07 (rad) | 0.00031944 | -1.4509e-07 | 0.00031944 | -7.2439e-08 | 0.00031944 | -7.2439e-08 | 0.00031944 | -7.2439e-08 | 0.00031944 | -7.2439e-08
|  |  |  | 3 |  |  | -0.011403 | -2.8976 | -2.8974 | 0.012886 | 0.013162 | 2.8988 | 2.8991 | -0.011692 | -0.0017996 | -0.94735 | -0.94707 | 0.0032832 | 0.003562 | 0.94855 | 0.94883 | -0.0020786
|  |  |  | 4 |  |  | -0.0091777 | -1.6021 | 0.0093703 | 1.6027 | -0.0091793 | -1.6021 | 0.0093718 | 1.6027 | -0.0012719 | -0.35277 | 0.0014578 | 0.35342 | -0.0012729 | -0.35277 | 0.0014577 | 0.35342
|  |  |  | 5 |  |  | -0.0062292 | -0.79133 | 0.79145 | -0.0060317 | 0.0061513 | 0.79165 | -0.79153 | 0.0063533 | -0.00065544 | -0.11886 | 0.11898 | -0.00045512 | 0.00057737 | 0.11918 | -0.11906 | 0.00077752
|  |  |  | 6 |  |  | 3.9206 | -0.35421 | 3.9206 | -0.35421 | 3.9206 | -0.35421 | 3.9206 | -0.35421 | 3.9241 | -0.036576 | 3.9241 | -0.036576 | 3.9241 | -0.036576 | 3.9241 | -0.036576
|  |  |  | 7 |  |  | -0.002191 | -0.14424 | -0.14422 | 0.0021308 | 0.0021453 | 0.14416 | 0.14418 | -0.0022072 | -0.00012212 | -0.010293 | -0.010278 | 5.9867e-05 | 7.549e-05 | 0.010215 | 0.010231 | -0.00013771
|  |  |  | 8 |  |  | -0.0011759 | -0.053453 | 0.0011865 | 0.053446 | -0.0011764 | -0.053452 | 0.0011853 | 0.053446 | -3.1637e-05 | -0.0026379 | 4.1032e-05 | 0.002632 | -3.1618e-05 | -0.002638 | 4.0991e-05 | 0.002632
|  |  |  | 9 |  |  | -0.00062469 | -0.018155 | 0.018154 | -0.00061803 | 0.00061743 | 0.018161 | -0.018162 | 0.00062431 | -1.6554e-05 | -0.00063045 | 0.00063028 | -9.388e-06 | 9.184e-06 | 0.00063745 | -0.00063761 | 1.6342e-05
|  |  |  | 10 |  |  | -0.20128 | -0.0058559 | -0.20128 | -0.0058554 | -0.20128 | -0.0058556 | -0.20128 | -0.0058556 | -0.20096 | -0.00016077 | -0.20096 | -0.00016078 | -0.20096 | -0.00016078 | -0.20096 | -0.00016077
|  |  |  | 11 |  |  | -0.00016335 | -0.0019717 | -0.0019709 | 0.00016621 | 0.00016659 | 0.0019739 | 0.0019744 | -0.0001637 | 5.3369e-08 | -4.5913e-05 | -4.5511e-05 | 2.728e-06 | 3.1329e-06 | 4.8291e-05 | 4.8695e-05 | -3.509e-07
|  |  |  | 12 |  |  | -8.6139e-05 | -0.00080022 | 8.6245e-05 | 0.00080265 | -8.6151e-05 | -0.00080012 | 8.6082e-05 | 0.00080288 | -5.1693e-07 | -1.8076e-05 | 5.6013e-07 | 2.0751e-05 | -5.1683e-07 | -1.8078e-05 | 5.5944e-07 | 2.075e-05
|  |  |  | 13 |  |  | -4.6816e-05 | -0.00039847 | 0.00039859 | -4.5393e-05 | 4.5619e-05 | 0.00040019 | -0.00039996 | 4.7015e-05 | -7.974e-07 | -8.4351e-06 | 8.7072e-06 | 6.825e-07 | -4.1096e-07 | 1.0187e-05 | -9.9157e-06 | 1.0691e-06
|  |  |  | 14 |  |  | -0.15002 | -0.00021671 | -0.15002 | -0.00021662 | -0.15002 | -0.00021672 | -0.15002 | -0.00021672 | -0.14999 | -3.7095e-06 | -0.14999 | -3.7096e-06 | -0.14999 | -3.7097e-06 | -0.14999 | -3.7097e-06
|  |  |  | 15 |  |  | -1.4562e-05 | -0.00012411 | -0.00012361 | 1.4098e-05 | 1.4516e-05 | 0.00012319 | 0.00012364 | -1.4972e-05 | -4.7219e-08 | -2.3576e-06 | -1.9117e-06 | -4.3947e-07 | 6.4554e-09 | 1.4249e-06 | 1.8709e-06 | -4.932e-07
|  |  |  | 96122E |  |  | +04 -1.33002E | 4195300000
|  |  |  | 2 |  |  | 543315 | 6E+05 7.83708E
|  |  |  | 3 |  |  | 351526 | 9E+04 3.53115E
|  |  |  | 4 |  |  | 389511 | 6E+04 3.93007E
|  |  |  | 5 |  |  | 269083 | 9E+04 2.73639E
|  |  |  | 6 |  |  | 184730 | 5E+04 1.86831E
|  |  |  | 7 |  |  | 49612.3 | 2E+05 1.41954E
|  |  |  | 8 |  |  | 543315 | 6E+05 7.83708E
|  |  |  | 9 |  |  | 351526 | 9E+04 3.53115E
|  |  |  | 10 |  |  | 389511 | 6E+04 3.93007E
|  |  |  | 11 |  |  | 269083 | 9E+04 2.73639E
|  |  |  | 12 |  |  | 184730 | 6E+04 1.86831E
|  |  |  | 13 |  |  | -49612.2 | 2E+05 1.41954E
|  |  |  | 14 |  |  | -543315 | 6E+05 7.83707E
|  |  |  | 15 |  |  | -351526 | 9E+04 3.53115E
|  |  |  | 16 |  |  | -389511 | 6E+04 3.93007E
|  |  |  | 17 |  |  | -269082 | 9E+04 2.73639E
|  |  |  | 18 |  |  | -184730 | 5E+04 1.86831E
|  |  |  | 19 |  |  | -49612.2 | 2E+05 1.41954E
|  |  |  | 20 |  |  | -543315 | 6E+05 7.83707E
|  |  |  | 21 |  |  | -351526 | 9E+04 3.53115E
|  |  |  | 22 |  |  | -389511 | 7E+04 3.93007E
|  |  |  | 23 |  |  | -269082 | 8E+04 2.73639E
|  |  |  | 24 |  |  | -184730 | 5E+04 1.86831E

## choix config
Mean size arrangement (mm) | [6 empty] | Protection sheets Thickness (mm)
N° bob | LLc | LRc | EL | ER | Aperture pole |  | 0.9325 | calculation-build with 0.87
960 | 94.3867 | 91.97 | 9.9915 | 10.5026 | pole1 |  | 0.0625
957 | 96.8333 | 104.3667 | 8.8933 | 8.984 | pole2 |  |  | QH Nr.:
958 | 93.5867 | 101.6533 | 9.3076 | 9.6397 | pole3 |  |  | 481
959 | 111.2633 | 108.0467 | 9.6868 | 10.1386 | pole4
Cas 4
Arrangement retenu |  | OK
|  |  | midplane Lotnr.: | TRO35018
AP 216
[5 empty] | QH Nr.: |  |  |  |  | QH Nr.:
PS = 0.87 montiert |  |  |  |  | 483 |  |  |  |  | 479
between to Coillegs Polyimidfilm 1 X 125µ on the whole length
| Offset par rapport au plan median | Déformation de la bobine (<-> calibre) | Sur-contrainte réelle (MPa)
a/e | -0.19686 | 29.1365 | 10.8989 | [6 empty] | * View from
b/f | 4.8261 | 30.9128 | 12.1037 |  | * In the position |  |  |  |  | connection end
c/g | -4.8919 | 38.8714 | 15.8281 |  | of aperture 1 of the magnets
d/h | 7.0667 | 33.9534 | 14.2706 |  | = measurement position of the aperture |  |  | QH Nr.: |  | Ansicht
Minimum local Pre-stress : |  |  | 8.1341 |  |  |  |  | 550 |  | Leadend
ordre | 3 | 4 | 5 | 6 | 7 | 8 | 9 | 10
normaux | 0.085476 | 0.0018072 | -0.020721 | -0.00027502 | 0.0033542 | 0.00020674 | -0.00045081 | -2.2097e-05
skew | -0.18092 | 0.33207 | -0.042597 | -0.026587 | -0.0073025 | 0.009524 | -0.00086813 | -0.00040866
According to CERN's specification LHC-M-ES-0001 for field error naming conventions
[8 empty] | Statistic | Mean value
[8 empty] | B3 | -0.28
[8 empty] | A3 | 1.28
[8 empty] | from Ap 0 to ? | 112
Simulation de la position des bobines selon les poles de 1 à 4
N° bob | LLc | LRc |  |  | Sur_contrainte sur 80MPa |  | Offset par rapport au plan median | Déformation de la bobine (<->taille à 80Mpa) | ordre | 3 | 4 | 5 | 6 | 7 | 8 | 9 | 10 | 11 | 12 | 13 | 14 | 15 | elargissement de la cavit due à la tole
960 | 94.3867 | 91.97 | 9.9915 | 10.5026 | 14.2706 | d/h | 7.0667 | 33.9534 | Score/norme | 3: 0.15342; 5: Score/(err_stdev); 6: 0.1272 | 67.5
957 | 96.8333 | 104.3667 | 8.8933 | 8.984 | 10.8989 | a/e | -0.19686 | 29.1365 | norme | 0.20009 | 0.33208 | 0.047369 | 0.026588 | 0.008036 | 0.0095262 | 0.0009782 | 0.00040926 | 0.00010543 | 0.00014017 | 2.1406e-05 | 1.5185e-05 | 6.5728e-06 | 67.5
958 | 93.5867 | 101.6533 | 9.3076 | 9.6397 | 12.1037 | b/f | 4.8261 | 30.9128 | normaux | 0.085476 | 0.0018072 | -0.020721 | -0.00027502 | 0.0033542 | 0.00020674 | -0.00045081 | -2.2097e-05 | 3.745e-05 | 1.4719e-05 | -1.1344e-05 | -1.7424e-06 | 2.1326e-06 | 67.5
959 | 111.2633 | 108.0467 | 9.6868 | 10.1386 | 15.8281 | c/g | -4.8919 | 38.8714 | skew | -0.18092 | 0.33207 | -0.042597 | -0.026587 | -0.0073025 | 0.009524 | -0.00086813 | -0.00040866 | -9.8551e-05 | 0.0001394 | -1.8153e-05 | -1.5085e-05 | -6.2172e-06 | 67.5
[9 empty] | stdev | 1 | 0.7 | 0.6 | 0.5 | 0.15 | 0.1 | 0.1 | 0.3 | 0.05 | 0.05 | 0.05 | 0.05 | 0.05
Calculation done by supposing the first coil is in pole 1. Final sorting is turned counterclockwise by | [7 empty] | 180 | erreur/stdev | 0.1334 | 0.31626 | 0.052632 | 0.035451 | 0.035716 | 0.063508 | 0.0065213 | 0.00090946 | 0.0014057 | 0.001869 | 0.00028542 | 0.00020247 | 8.7637e-05
cas 6 & Meas_Pos=6
958 | 106.26 | 110.06 | 9.04 | 9.3052 | 15.5347 | d/h | 2.1119 | 40.8719 | Score/norme | 3: 0.70048; 5: Score/(err_stdev); 6: 0.47633 | 67.5
960 | 87.78 | 94.88 | 9.5387 | 10.1339 | 12.4487 | a/e | 10.736 | 31.016 | norme | 0.63956 | 0.51708 | 0.15141 | 0.015833 | 0.025686 | 0.014833 | 0.0031266 | 0.00024376 | 0.00033699 | 0.00021825 | 6.8369e-05 | 9.0566e-06 | 2.1009e-05 | 67.5
959 | 123.82 | 109.42 | 9.5977 | 10.3583 | 17.3442 | b/f | -13.3072 | 43.0128 | normaux | 0.59212 | -0.0028131 | -0.14082 | -0.00016327 | 0.023675 | -0.00032197 | -0.002937 | -1.3132e-05 | 0.00030105 | -2.2936e-05 | -6.588e-05 | -1.032e-06 | 1.8443e-05 | 67.5
957 | 108.38 | 111.68 | 8.5364 | 8.7849 | 16.2898 | c/g | 4.5109 | 45.3909 | skew | -0.24174 | -0.51707 | -0.05563 | -0.015832 | -0.0099647 | -0.01483 | -0.0010721 | -0.0002434 | -0.00015143 | -0.00021705 | -1.8279e-05 | -8.9976e-06 | -1.0063e-05 | 67.5
cas 5 & Meas_Pos=6
958 | 106.26 | 110.06 | 9.04 | 9.3052 | 16.3735 | d/h | 4.3188 | 43.0788 | Score/norme | 3: 0.67098; 5: Score/(err_stdev); 6: 0.34756 | 67.5
960 | 87.78 | 94.88 | 9.5387 | 10.1339 | 12.4487 | a/e | 10.736 | 31.016 | norme | 0.79553 | 0.038297 | 0.18833 | 0.01155 | 0.03195 | 0.0010987 | 0.0038891 | 0.00017783 | 0.00041919 | 1.6167e-05 | 8.5064e-05 | 6.6009e-06 | 2.6139e-05 | 67.5
957 | 108.38 | 111.68 | 8.5364 | 8.7849 | 13.3 | b/f | -3.8201 | 37.0599 | normaux | 0.31019 | -0.00020794 | -0.075401 | -0.00011918 | 0.01214 | -2.384e-05 | -0.00165 | -9.5759e-06 | 0.00013273 | -1.7037e-06 | -4.208e-05 | -7.5377e-07 | 7.4463e-06 | 67.5
959 | 123.82 | 109.42 | 9.5977 | 10.3583 | 19.3717 | c/g | -8.2789 | 48.0411 | skew | -0.73257 | -0.038296 | -0.17258 | -0.01155 | -0.029554 | -0.0010985 | -0.0035217 | -0.00017757 | -0.00039763 | -1.6077e-05 | -7.3927e-05 | -6.5577e-06 | -2.5056e-05 | 67.5
cas 4 & Meas_Pos=6
958 | 106.26 | 110.06 | 9.04 | 9.3052 | 15.5347 | d/h | 2.1119 | 40.8719 | Score/norme | 3: 0.43031; 5: Score/(err_stdev); 6: 0.32981 | 67.5
959 | 123.82 | 109.42 | 9.5977 | 10.3583 | 19.6331 | a/e | -7.6306 | 48.6894 | norme | 0.4107 | 0.50158 | 0.097227 | 0.010738 | 0.016495 | 0.014389 | 0.0020077 | 0.00016525 | 0.0002164 | 0.00021171 | 4.3897e-05 | 6.1243e-06 | 1.349e-05 | 67.5
960 | 87.78 | 94.88 | 9.5387 | 10.1339 | 12.9909 | b/f | 12.0869 | 32.3669 | normaux | -0.38308 | 0.0027291 | 0.091082 | -0.00011141 | -0.01532 | 0.0003123 | 0.0018986 | -8.9471e-06 | -0.00019511 | 2.2244e-05 | 4.2513e-05 | -7.0838e-07 | -1.196e-05 | 67.5
957 | 108.38 | 111.68 | 8.5364 | 8.7849 | 13.3 | c/g | -3.8201 | 37.0599 | skew | 0.14805 | 0.50157 | 0.034016 | -0.010738 | 0.0061118 | 0.014385 | 0.00065281 | -0.00016501 | 9.3595e-05 | 0.00021054 | 1.0936e-05 | -6.0832e-06 | 6.2399e-06 | 67.5
cas 3 & Meas_Pos=6
958 | 106.26 | 110.06 | 9.04 | 9.3052 | 13.2894 | d/h | -3.7953 | 34.9647 | Score/norme | 3: 0.6306; 5: Score/(err_stdev); 6: 0.32699 | 67.5
959 | 123.82 | 109.42 | 9.5977 | 10.3583 | 19.6331 | a/e | -7.6306 | 48.6894 | norme | 0.77082 | 0.044229 | 0.18248 | 0.014431 | 0.030958 | 0.0012687 | 0.0037682 | 0.0002221 | 0.00040617 | 1.8672e-05 | 8.242e-05 | 8.2414e-06 | 2.5328e-05 | 67.5
957 | 108.38 | 111.68 | 8.5364 | 8.7849 | 16.2898 | b/f | 4.5109 | 45.3909 | normaux | -0.31674 | -0.0002408 | 0.076871 | -0.00014948 | -0.012416 | -2.7521e-05 | 0.0016765 | -1.2024e-05 | -0.00013739 | -1.9555e-06 | 4.2403e-05 | -9.5074e-07 | -7.769e-06 | 67.5
960 | 87.78 | 94.88 | 9.5387 | 10.1339 | 12.3973 | c/g | 10.608 | 30.888 | skew | 0.70274 | -0.044229 | 0.1655 | -0.01443 | 0.028359 | -0.0012684 | 0.0033748 | -0.00022177 | 0.00038222 | -1.8569e-05 | 7.0675e-05 | -8.1864e-06 | 2.4107e-05 | 67.5
cas 2 & Meas_Pos=6
958 | 106.26 | 110.06 | 9.04 | 9.3052 | 16.3735 | d/h | 4.3188 | 43.0788 | Score/norme | 3: 0.71067; 5: Score/(err_stdev); 6: 0.47447 | 67.5
957 | 108.38 | 111.68 | 8.5364 | 8.7849 | 15.617 | a/e | 2.6362 | 43.5162 | norme | 0.65921 | 0.50057 | 0.15606 | 0.01663 | 0.026475 | 0.01436 | 0.0032227 | 0.00025598 | 0.00034733 | 0.00021128 | 7.049e-05 | 9.4904e-06 | 2.1654e-05 | 67.5
960 | 87.78 | 94.88 | 9.5387 | 10.1339 | 12.3973 | b/f | 10.608 | 30.888 | normaux | -0.24428 | 0.0027239 | 0.056179 | -0.00017215 | -0.010075 | 0.0003117 | 0.0010808 | -1.3826e-05 | -0.00015356 | 2.2197e-05 | 1.8285e-05 | -1.0931e-06 | -1.0211e-05 | 67.5
959 | 123.82 | 109.42 | 9.5977 | 10.3583 | 17.3442 | c/g | -13.3072 | 43.0128 | skew | -0.61227 | 0.50056 | -0.1456 | -0.01663 | -0.024483 | 0.014356 | -0.003036 | -0.00025561 | -0.00031154 | 0.00021011 | -6.8077e-05 | -9.4272e-06 | -1.9096e-05 | 67.5
cas 1 & Meas_Pos=6
958 | 106.26 | 110.06 | 9.04 | 9.3052 | 13.2894 | d/h | -3.7953 | 34.9647 | Score/norme | 3: 0.44614; 5: Score/(err_stdev); 6: 0.34779 | 67.5
957 | 108.38 | 111.68 | 8.5364 | 8.7849 | 15.617 | a/e | 2.6362 | 43.5162 | norme | 0.40233 | 0.52402 | 0.095245 | 0.010351 | 0.016158 | 0.015033 | 0.0019668 | 0.00015935 | 0.00021197 | 0.00022119 | 4.302e-05 | 5.9215e-06 | 1.3215e-05 | 67.5
959 | 123.82 | 109.42 | 9.5977 | 10.3583 | 19.3717 | b/f | -8.2789 | 48.0411 | normaux | 0.17386 | -0.0028512 | -0.04018 | -0.00010686 | 0.0071394 | -0.00032626 | -0.00078264 | -8.6041e-06 | 0.00010628 | -2.3236e-05 | -1.3923e-05 | -6.7774e-07 | 6.9997e-06 | 67.5
960 | 87.78 | 94.88 | 9.5387 | 10.1339 | 12.9909 | c/g | 12.0869 | 32.3669 | skew | 0.36282 | -0.52402 | 0.086355 | -0.010351 | 0.014495 | -0.015029 | 0.0018044 | -0.00015912 | 0.0001834 | -0.00021997 | 4.0705e-05 | -5.8826e-06 | 1.1209e-05 | 67.5
cas 6 & Meas_Pos=5
958 | 109.5 | 109.3 | 9.1972 | 9.5391 | 15.9231 | d/h | -0.8166 | 41.1834 | Score/norme | 3: 0.25854; 5: Score/(err_stdev); 6: 0.21895 | 67.5
960 | 91.04 | 90.14 | 9.9394 | 10.5403 | 13.3755 | a/e | 8.446 | 31.986 | norme | 0.23811 | 0.44444 | 0.05637 | 0.029614 | 0.0095631 | 0.01275 | 0.001164 | 0.00045587 | 0.00012547 | 0.0001876 | 2.545e-05 | 1.6924e-05 | 7.8206e-06 | 67.5
959 | 105.9 | 111.8 | 9.7994 | 10.2112 | 13.037 | b/f | -6.7581 | 31.6419 | normaux | 0.22826 | -0.0024178 | -0.054217 | -0.000306 | 0.0091376 | -0.0002767 | -0.0011275 | -2.4609e-05 | 0.0001171 | -1.9709e-05 | -2.5076e-05 | -1.9405e-06 | 7.2014e-06 | 67.5
957 | 103.88 | 108.88 | 8.9062 | 8.9761 | 16.1359 | c/g | 6.707 | 43.087 | skew | -0.067776 | -0.44444 | -0.01543 | -0.029613 | -0.0028209 | -0.012747 | -0.00028915 | -0.00045521 | -4.5038e-05 | -0.00018657 | -4.3473e-06 | -1.6813e-05 | -3.05e-06 | 67.5
cas 5 & Meas_Pos=5
958 | 109.5 | 109.3 | 9.1972 | 9.5391 | 17.5543 | d/h | 3.4025 | 45.4025 | Score/norme | 3: 0.24638; 5: Score/(err_stdev); 6: 0.14202 | 67.5
960 | 91.04 | 90.14 | 9.9394 | 10.5403 | 13.3755 | a/e | 8.446 | 31.986 | norme | 0.44923 | 0.1792 | 0.10635 | 0.028155 | 0.018042 | 0.0051407 | 0.0021961 | 0.00043342 | 0.00023672 | 7.5641e-05 | 4.8033e-05 | 1.6088e-05 | 1.476e-05 | 67.5
957 | 103.88 | 108.88 | 8.9062 | 8.9761 | 11.9832 | b/f | -4.3818 | 31.9982 | normaux | 0.2981 | -0.00097454 | -0.07147 | -0.00029093 | 0.011826 | -0.00011157 | -0.001518 | -2.3388e-05 | 0.00014273 | -7.951e-06 | -3.5846e-05 | -1.8434e-06 | 8.5017e-06 | 67.5
959 | 105.9 | 111.8 | 9.7994 | 10.2112 | 15.7137 | c/g | -0.26167 | 38.1383 | skew | -0.33608 | -0.1792 | -0.078755 | -0.028154 | -0.013626 | -0.0051395 | -0.001587 | -0.00043279 | -0.00018885 | -7.5222e-05 | -3.1972e-05 | -1.5982e-05 | -1.2065e-05 | 67.5
cas 4 & Meas_Pos=5
958 | 109.5 | 109.3 | 9.1972 | 9.5391 | 15.9231 | d/h | -0.8166 | 41.1834 | Score/norme | 3: 0.32768; 5: Score/(err_stdev); 6: 0.19877 | 67.5
959 | 105.9 | 111.8 | 9.7994 | 10.2112 | 16.2984 | a/e | 1.1575 | 39.5575 | norme | 0.49578 | 0.25872 | 0.11737 | 0.026501 | 0.019912 | 0.0074219 | 0.0024237 | 0.00040791 | 0.00026122 | 0.00010919 | 5.3003e-05 | 1.513e-05 | 1.6284e-05 | 67.5
960 | 91.04 | 90.14 | 9.9394 | 10.5403 | 14.3694 | b/f | 10.8227 | 34.3627 | normaux | -0.4485 | 0.001408 | 0.1056 | -0.0002743 | -0.018103 | 0.00016115 | 0.0021521 | -2.2049e-05 | -0.0002443 | 1.1479e-05 | 4.4978e-05 | -1.7436e-06 | -1.5413e-05 | 67.5
957 | 103.88 | 108.88 | 8.9062 | 8.9761 | 11.9832 | c/g | -4.3818 | 31.9982 | skew | -0.21131 | 0.25872 | -0.051229 | -0.0265 | -0.0082917 | 0.0074202 | -0.0011148 | -0.00040731 | -9.2497e-05 | 0.00010859 | -2.8042e-05 | -1.5029e-05 | -5.2564e-06 | 67.5
cas 3 & Meas_Pos=5
958 | 109.5 | 109.3 | 9.1972 | 9.5391 | 13.3516 | d/h | -7.4675 | 34.5325 | Score/norme | 3: 0.40563; 5: Score/(err_stdev); 6: 0.22448 | 67.5
959 | 105.9 | 111.8 | 9.7994 | 10.2112 | 16.2984 | a/e | 1.1575 | 39.5575 | norme | 0.59348 | 0.17937 | 0.1405 | 0.029901 | 0.023835 | 0.0051456 | 0.0029013 | 0.00046024 | 0.00031271 | 7.5731e-05 | 6.3454e-05 | 1.7076e-05 | 1.9498e-05 | 67.5
957 | 103.88 | 108.88 | 8.9062 | 8.9761 | 16.1359 | b/f | 6.707 | 43.087 | normaux | -0.54426 | -0.00097581 | 0.12948 | -0.00030942 | -0.021755 | -0.00011158 | 0.0027023 | -2.4888e-05 | -0.00027613 | -7.9416e-06 | 6.0746e-05 | -1.9686e-06 | -1.6904e-05 | 67.5
960 | 91.04 | 90.14 | 9.9394 | 10.5403 | 12.8773 | c/g | 7.2547 | 30.7947 | skew | 0.23663 | -0.17937 | 0.054551 | -0.029899 | 0.0097389 | -0.0051444 | 0.0010559 | -0.00045957 | 0.00014675 | -7.5313e-05 | 1.8338e-05 | -1.6962e-05 | 9.7186e-06 | 67.5
cas 2 & Meas_Pos=5
958 | 109.5 | 109.3 | 9.1972 | 9.5391 | 17.5543 | d/h | 3.4025 | 45.4025 | Score/norme | 3: 0.27525; 5: Score/(err_stdev); 6: 0.17261 | 67.5
957 | 103.88 | 108.88 | 8.9062 | 8.9761 | 15.1397 | a/e | 4.0468 | 40.4268 | norme | 0.4412 | 0.26142 | 0.10445 | 0.03105 | 0.017719 | 0.0074993 | 0.0021569 | 0.00047795 | 0.00023247 | 0.00011034 | 4.718e-05 | 1.7732e-05 | 1.4493e-05 | 67.5
960 | 91.04 | 90.14 | 9.9394 | 10.5403 | 12.8773 | b/f | 7.2547 | 30.7947 | normaux | -0.14978 | 0.0014228 | 0.03434 | -0.00032119 | -0.0061949 | 0.0001628 | 0.00065542 | -2.5813e-05 | -9.5785e-05 | 1.1592e-05 | 1.0716e-05 | -2.0382e-06 | -6.4053e-06 | 67.5
959 | 105.9 | 111.8 | 9.7994 | 10.2112 | 13.037 | c/g | -6.7581 | 31.6419 | skew | -0.415 | 0.26142 | -0.098643 | -0.031049 | -0.016601 | 0.0074976 | -0.0020549 | -0.00047725 | -0.00021182 | 0.00010973 | -4.5947e-05 | -1.7614e-05 | -1.3001e-05 | 67.5
cas 1 & Meas_Pos=5
958 | 109.5 | 109.3 | 9.1972 | 9.5391 | 13.3516 | d/h | -7.4675 | 34.5325 | Score/norme | 3: 0.34931; 5: Score/(err_stdev); 6: 0.26478 | 67.5
957 | 103.88 | 108.88 | 8.9062 | 8.9761 | 15.1397 | a/e | 4.0468 | 40.4268 | norme | 0.38044 | 0.44192 | 0.090064 | 0.027903 | 0.015279 | 0.012677 | 0.0018598 | 0.0004295 | 0.00020045 | 0.00018655 | 4.0684e-05 | 1.5941e-05 | 1.25e-05 | 67.5
959 | 105.9 | 111.8 | 9.7994 | 10.2112 | 15.7137 | b/f | -0.26167 | 38.1383 | normaux | -0.27613 | -0.0024043 | 0.066071 | -0.00028856 | -0.010976 | -0.00027507 | 0.0013971 | -2.3215e-05 | -0.00013426 | -1.9587e-05 | 3.2594e-05 | -1.8346e-06 | -8.0605e-06 | 67.5
960 | 91.04 | 90.14 | 9.9394 | 10.5403 | 14.3694 | c/g | 10.8227 | 34.3627 | skew | 0.26169 | -0.44191 | 0.061205 | -0.027901 | 0.010629 | -0.012674 | 0.0012276 | -0.00042888 | 0.00014884 | -0.00018552 | 2.4348e-05 | -1.5835e-05 | 9.5541e-06 | 67.5
cas 6 & Meas_Pos=4
958 | 85.42 | 91.42 | 9.2453 | 9.6143 | 11.4183 | d/h | 11.4287 | 29.3487 | Score/norme | 3: 0.68309; 5: Score/(err_stdev); 6: 0.35435 | 67.5
960 | 94.88 | 87.38 | 10.1604 | 10.6929 | 10.6607 | a/e | -2.4365 | 24.9435 | norme | 0.8019 | 0.053522 | 0.18984 | 0.0091503 | 0.032206 | 0.0015354 | 0.0039202 | 0.00014085 | 0.00042253 | 2.2616e-05 | 8.5736e-05 | 5.2361e-06 | 2.6346e-05 | 67.5
959 | 108.68 | 101.88 | 9.5354 | 9.8202 | 12.9444 | b/f | -8.8894 | 32.2906 | normaux | 0.78217 | 0.00029139 | -0.18468 | -9.4363e-05 | 0.031488 | 3.3195e-05 | -0.0037885 | -7.5734e-06 | 0.00041816 | 2.3556e-06 | -8.085e-05 | -5.9026e-07 | 2.6185e-05 | 67.5
957 | 100.58 | 109.08 | 8.9362 | 9.0082 | 13.2731 | c/g | 2.2388 | 35.3188 | skew | 0.17678 | 0.053521 | 0.043953 | -0.0091498 | 0.0067605 | 0.001535 | 0.0010074 | -0.00014065 | 6.0608e-05 | 2.2493e-05 | 2.8531e-05 | -5.2027e-06 | 2.9115e-06 | 67.5
cas 5 & Meas_Pos=4
958 | 85.42 | 91.42 | 9.2453 | 9.6143 | 10.4771 | d/h | 9.0094 | 26.9294 | Score/norme | 3: 0.30306; 5: Score/(err_stdev); 6: 0.16762 | 67.5
960 | 94.88 | 87.38 | 10.1604 | 10.6929 | 10.6607 | a/e | -2.4365 | 24.9435 | norme | 0.51203 | 0.16035 | 0.12122 | 0.005366 | 0.020564 | 0.0046 | 0.0025031 | 8.2597e-05 | 0.0002698 | 6.7701e-05 | 5.4746e-05 | 3.0697e-06 | 1.6823e-05 | 67.5
957 | 100.58 | 109.08 | 8.9362 | 9.0082 | 10.8448 | b/f | -4.2228 | 28.8572 | normaux | 0.50915 | 0.0008726 | -0.12038 | -5.5353e-05 | 0.020471 | 9.9746e-05 | -0.0024773 | -4.4379e-06 | 0.00026969 | 7.0977e-06 | -5.3392e-05 | -3.4528e-07 | 1.6823e-05 | 67.5
959 | 108.68 | 101.88 | 9.5354 | 9.8202 | 16.1163 | c/g | -0.97691 | 40.2031 | skew | 0.054158 | 0.16035 | 0.014191 | -0.0053657 | 0.0019544 | 0.0045989 | 0.00035818 | -8.2478e-05 | 7.4575e-06 | 6.7328e-05 | 1.2101e-05 | -3.0502e-06 | -9.3153e-08 | 67.5
cas 4 & Meas_Pos=4
958 | 85.42 | 91.42 | 9.2453 | 9.6143 | 11.4183 | d/h | 11.4287 | 29.3487 | Score/norme | 3: 0.4216; 5: Score/(err_stdev); 6: 0.33774 | 67.5
959 | 108.68 | 101.88 | 9.5354 | 9.8202 | 13.1069 | a/e | -8.4842 | 32.6958 | norme | 0.36431 | 0.53005 | 0.086245 | 0.0066092 | 0.014631 | 0.015205 | 0.0017809 | 0.00010171 | 0.00019198 | 0.00022375 | 3.8957e-05 | 3.7737e-06 | 1.1975e-05 | 67.5
960 | 94.88 | 87.38 | 10.1604 | 10.6929 | 12.9713 | b/f | 2.9696 | 30.3496 | normaux | 0.32599 | 0.002884 | -0.076731 | -6.8431e-05 | 0.013162 | 0.00032991 | -0.0015626 | -5.4813e-06 | 0.00017796 | 2.3491e-05 | -3.2598e-05 | -4.285e-07 | 1.1243e-05 | 67.5
957 | 100.58 | 109.08 | 8.9362 | 9.0082 | 10.8448 | c/g | -4.2228 | 28.8572 | skew | 0.16263 | 0.53004 | 0.039376 | -0.0066089 | 0.0063902 | 0.015202 | 0.00085442 | -0.00010156 | 7.2011e-05 | 0.00022251 | 2.1331e-05 | -3.7493e-06 | 4.1216e-06 | 67.5
cas 3 & Meas_Pos=4
958 | 85.42 | 91.42 | 9.2453 | 9.6143 | 7.8867 | d/h | 2.3515 | 20.2715 | Score/norme | 3: 0.3101; 5: Score/(err_stdev); 6: 0.17087 | 67.5
959 | 108.68 | 101.88 | 9.5354 | 9.8202 | 13.1069 | a/e | -8.4842 | 32.6958 | norme | 0.51931 | 0.15756 | 0.12294 | 0.0043893 | 0.020857 | 0.00452 | 0.0025387 | 6.7532e-05 | 0.00027365 | 6.6515e-05 | 5.5526e-05 | 2.5066e-06 | 1.7065e-05 | 67.5
957 | 100.58 | 109.08 | 8.9362 | 9.0082 | 13.2731 | b/f | 2.2388 | 35.3188 | normaux | 0.0063541 | 0.00085715 | -0.00010694 | -4.5536e-05 | 0.00048007 | 9.8057e-05 | 6.4417e-05 | -3.6571e-06 | 2.4761e-05 | 6.9841e-06 | 5.8017e-06 | -2.876e-07 | 2.1096e-06 | 67.5
960 | 94.88 | 87.38 | 10.1604 | 10.6929 | 13.8464 | c/g | 5.0172 | 32.3972 | skew | 0.51927 | 0.15756 | 0.12294 | -0.0043891 | 0.020851 | 0.0045189 | 0.0025379 | -6.7433e-05 | 0.00027253 | 6.6147e-05 | 5.5222e-05 | -2.49e-06 | 1.6934e-05 | 67.5
cas 2 & Meas_Pos=4
958 | 85.42 | 91.42 | 9.2453 | 9.6143 | 10.4771 | d/h | 9.0094 | 26.9294 | Score/norme | 3: 0.3376; 5: Score/(err_stdev); 6: 0.28859 | 67.5
957 | 100.58 | 109.08 | 8.9362 | 9.0082 | 11.1041 | a/e | -3.5327 | 29.5473 | norme | 0.25696 | 0.51721 | 0.060831 | 0.0062697 | 0.01032 | 0.014837 | 0.0012562 | 9.6493e-05 | 0.00013539 | 0.00021832 | 2.7488e-05 | 3.5772e-06 | 8.4421e-06 | 67.5
960 | 94.88 | 87.38 | 10.1604 | 10.6929 | 13.8464 | b/f | 5.0172 | 32.3972 | normaux | 0.15275 | 0.0028143 | -0.036715 | -6.492e-05 | 0.0060446 | 0.00032197 | -0.00078417 | -5.2011e-06 | 7.1727e-05 | 2.2926e-05 | -1.881e-05 | -4.0843e-07 | 4.2358e-06 | 67.5
959 | 108.68 | 101.88 | 9.5354 | 9.8202 | 12.9444 | c/g | -8.8894 | 32.2906 | skew | -0.20663 | 0.5172 | -0.048502 | -0.0062694 | -0.0083641 | 0.014834 | -0.00098134 | -9.6353e-05 | -0.00011482 | 0.00021711 | -2.0044e-05 | -3.5539e-06 | -7.3025e-06 | 67.5
cas 1 & Meas_Pos=4
958 | 85.42 | 91.42 | 9.2453 | 9.6143 | 7.8867 | d/h | 2.3515 | 20.2715 | Score/norme | 3: 0.084935; 5: Score/(err_stdev); 6: 0.044519 | 67.5
957 | 100.58 | 109.08 | 8.9362 | 9.0082 | 11.1041 | a/e | -3.5327 | 29.5473 | norme | 0.28095 | 0.037891 | 0.066512 | 0.0031711 | 0.011284 | 0.001087 | 0.0013735 | 4.8801e-05 | 0.00014804 | 1.6001e-05 | 3.004e-05 | 1.813e-06 | 9.2321e-06 | 67.5
959 | 108.68 | 101.88 | 9.5354 | 9.8202 | 16.1163 | b/f | -0.97691 | 40.2031 | normaux | 0.12899 | 0.00020613 | -0.029863 | -3.2799e-05 | 0.0052882 | 2.3555e-05 | -0.00058424 | -2.6343e-06 | 7.8053e-05 | 1.6766e-06 | -1.0583e-05 | -2.0633e-07 | 5.1252e-06 | 67.5
960 | 94.88 | 87.38 | 10.1604 | 10.6929 | 12.9713 | c/g | 2.9696 | 30.3496 | skew | 0.24959 | 0.03789 | 0.059431 | -0.0031709 | 0.0099677 | 0.0010867 | 0.001243 | -4.8729e-05 | 0.0001258 | 1.5912e-05 | 2.8115e-05 | -1.8012e-06 | 7.6787e-06 | 67.5
cas 6 & Meas_Pos=3
958 | 97.94 | 100.04 | 9.2955 | 10.072 | 12.2058 | d/h | 0.78 | 31.22 | Score/norme | 3: 0.34424; 5: Score/(err_stdev); 6: 0.21091 | 67.5
960 | 102.62 | 94.12 | 9.9685 | 10.4967 | 14.2551 | a/e | -1.1135 | 34.0065 | norme | 0.50259 | 0.27713 | 0.11898 | 0.014422 | 0.020185 | 0.0079499 | 0.002457 | 0.000222 | 0.00026482 | 0.00011697 | 5.3738e-05 | 8.2454e-06 | 1.6512e-05 | 67.5
959 | 109.1 | 107.9 | 9.6357 | 9.9875 | 14.4125 | b/f | -6.0205 | 35.5795 | normaux | 0.26323 | -0.0015078 | -0.06116 | -0.00014902 | 0.010757 | -0.00017258 | -0.0012072 | -1.1985e-05 | 0.00015593 | -1.2292e-05 | -2.2603e-05 | -9.4322e-07 | 1.0159e-05 | 67.5
957 | 91.06 | 100.26 | 9.0154 | 9.0755 | 12.7459 | c/g | 10.0446 | 33.6046 | skew | 0.42815 | -0.27712 | 0.10206 | -0.014421 | 0.01708 | -0.007948 | 0.00214 | -0.00022167 | 0.00021404 | -0.00011632 | 4.8754e-05 | -8.1913e-06 | 1.3017e-05 | 67.5
cas 5 & Meas_Pos=3
958 | 97.94 | 100.04 | 9.2955 | 10.072 | 14.3419 | d/h | 6.2436 | 36.6836 | Score/norme | 3: 0.14486; 5: Score/(err_stdev); 6: 0.11845 | 67.5
960 | 102.62 | 94.12 | 9.9685 | 10.4967 | 14.2551 | a/e | -1.1135 | 34.0065 | norme | 0.20122 | 0.31907 | 0.047637 | 0.011868 | 0.0080814 | 0.0091531 | 0.00098371 | 0.00018267 | 0.00010602 | 0.00013468 | 2.1525e-05 | 6.7769e-06 | 6.6108e-06 | 67.5
957 | 91.06 | 100.26 | 9.0154 | 9.0755 | 10.2382 | b/f | 3.4331 | 26.9931 | normaux | 0.10744 | 0.0017363 | -0.02589 | -0.00012277 | 0.0042408 | 0.00019863 | -0.00055611 | -9.8582e-06 | 4.9427e-05 | 1.4143e-05 | -1.354e-05 | -7.7657e-07 | 2.8884e-06 | 67.5
959 | 109.1 | 107.9 | 9.6357 | 9.9875 | 14.6127 | c/g | -5.5262 | 36.0738 | skew | -0.17014 | 0.31907 | -0.039987 | -0.011867 | -0.0068793 | 0.0091509 | -0.00081144 | -0.00018241 | -9.3796e-05 | 0.00013394 | -1.6733e-05 | -6.7322e-06 | -5.9464e-06 | 67.5
cas 4 & Meas_Pos=3
958 | 97.94 | 100.04 | 9.2955 | 10.072 | 12.2058 | d/h | 0.78 | 31.22 | Score/norme | 3: 0.090715; 5: Score/(err_stdev); 6: 0.049334 | 67.5
959 | 109.1 | 107.9 | 9.6357 | 9.9875 | 15.3516 | a/e | -3.7022 | 37.8978 | norme | 0.28392 | 0.07276 | 0.067215 | 0.012437 | 0.011403 | 0.0020873 | 0.001388 | 0.00019142 | 0.00014961 | 3.0713e-05 | 3.0356e-05 | 7.1031e-06 | 9.3301e-06 | 67.5
960 | 102.62 | 94.12 | 9.9685 | 10.4967 | 15.8418 | b/f | 2.6717 | 37.7917 | normaux | -0.07169 | 0.00039591 | 0.01771 | -0.00012872 | -0.00276 | 4.5295e-05 | 0.00040072 | -1.0347e-05 | -2.6322e-05 | 3.2264e-06 | 1.1038e-05 | -8.1659e-07 | -1.3339e-06 | 67.5
957 | 91.06 | 100.26 | 9.0154 | 9.0755 | 10.2382 | c/g | 3.4331 | 26.9931 | skew | 0.27472 | 0.072759 | 0.06484 | -0.012436 | 0.011064 | 0.0020868 | 0.0013289 | -0.00019114 | 0.00014728 | 3.0543e-05 | 2.8278e-05 | -7.056e-06 | 9.2342e-06 | 67.5
cas 3 & Meas_Pos=3
958 | 97.94 | 100.04 | 9.2955 | 10.072 | 11.832 | d/h | -0.17626 | 30.2637 | Score/norme | 3: 0.26718; 5: Score/(err_stdev); 6: 0.18184 | 67.5
959 | 109.1 | 107.9 | 9.6357 | 9.9875 | 15.3516 | a/e | -3.7022 | 37.8978 | norme | 0.39475 | 0.31954 | 0.093452 | 0.013272 | 0.015854 | 0.0091666 | 0.0019298 | 0.00020426 | 0.00020799 | 0.00013487 | 4.2196e-05 | 7.5731e-06 | 1.2966e-05 | 67.5
957 | 91.06 | 100.26 | 9.0154 | 9.0755 | 12.7459 | b/f | 10.0446 | 33.6046 | normaux | -0.39297 | 0.0017387 | 0.093126 | -0.00013753 | -0.015766 | 0.00019899 | 0.0019266 | -1.1052e-05 | -0.00020487 | 1.4174e-05 | 4.2186e-05 | -8.7498e-07 | -1.269e-05 | 67.5
960 | 102.62 | 94.12 | 9.9685 | 10.4967 | 13.5607 | c/g | -2.7699 | 32.3501 | skew | 0.03739 | 0.31954 | 0.0077933 | -0.013271 | 0.001672 | 0.0091645 | 0.00011039 | -0.00020396 | 3.5863e-05 | 0.00013412 | -9.3756e-07 | -7.5224e-06 | 2.6614e-06 | 67.5
cas 2 & Meas_Pos=3
958 | 97.94 | 100.04 | 9.2955 | 10.072 | 14.3419 | d/h | 6.2436 | 36.6836 | Score/norme | 3: 0.35937; 5: Score/(err_stdev); 6: 0.18791 | 67.5
957 | 91.06 | 100.26 | 9.0154 | 9.0755 | 11.226 | a/e | 6.0374 | 29.5974 | norme | 0.57903 | 0.067598 | 0.13708 | 0.013641 | 0.023255 | 0.0019391 | 0.0028307 | 0.00020999 | 0.0003051 | 2.8537e-05 | 6.1915e-05 | 7.7947e-06 | 1.9025e-05 | 67.5
960 | 102.62 | 94.12 | 9.9685 | 10.4967 | 13.5607 | b/f | -2.7699 | 32.3501 | normaux | 0.34487 | 0.00036816 | -0.08289 | -0.00014087 | 0.013648 | 4.2062e-05 | -0.0017702 | -1.1316e-05 | 0.00016198 | 2.9897e-06 | -4.2427e-05 | -8.9029e-07 | 9.5583e-06 | 67.5
959 | 109.1 | 107.9 | 9.6357 | 9.9875 | 14.4125 | c/g | -6.0205 | 35.5795 | skew | -0.46512 | 0.067597 | -0.10918 | -0.01364 | -0.018828 | 0.0019386 | -0.0022088 | -0.00020969 | -0.00025856 | 2.838e-05 | -4.5094e-05 | -7.7437e-06 | -1.6449e-05 | 67.5
cas 1 & Meas_Pos=3
958 | 97.94 | 100.04 | 9.2955 | 10.072 | 11.832 | d/h | -0.17626 | 30.2637 | Score/norme | 3: 0.14214; 5: Score/(err_stdev); 6: 0.1075 | 67.5
957 | 91.06 | 100.26 | 9.0154 | 9.0755 | 11.226 | a/e | 6.0374 | 29.5974 | norme | 0.2431 | 0.28182 | 0.057552 | 0.011749 | 0.0097636 | 0.0080846 | 0.0011884 | 0.00018088 | 0.0001281 | 0.00011896 | 2.5987e-05 | 6.717e-06 | 7.9862e-06 | 67.5
959 | 109.1 | 107.9 | 9.6357 | 9.9875 | 14.6127 | b/f | -5.5262 | 36.0738 | normaux | 0.20527 | -0.0015332 | -0.048941 | -0.0001213 | 0.008187 | -0.00017546 | -0.0010267 | -9.7566e-06 | 0.00010245 | -1.2498e-05 | -2.3416e-05 | -7.6861e-07 | 6.2227e-06 | 67.5
960 | 102.62 | 94.12 | 9.9685 | 10.4967 | 15.8418 | c/g | 2.6717 | 37.7917 | skew | -0.13025 | -0.28182 | -0.030281 | -0.011749 | -0.00532 | -0.0080827 | -0.00059858 | -0.00018062 | -7.6903e-05 | -0.0001183 | -1.1269e-05 | -6.6729e-06 | -5.0057e-06 | 67.5
cas 6 & Meas_Pos=2
958 | 80.12 | 97.42 | 9.4795 | 9.6267 | 8.1341 | d/h | 7.766 | 20.386 | Score/norme | 3: 0.91431; 5: Score/(err_stdev); 6: 0.51613 | 67.5
960 | 95.58 | 88.48 | 10.1978 | 10.5354 | 12.0809 | a/e | 0.083379 | 28.1634 | norme | 0.87734 | 0.31462 | 0.2077 | 0.033367 | 0.035236 | 0.0090256 | 0.004289 | 0.00051361 | 0.00046228 | 0.00013278 | 9.38e-05 | 1.9073e-05 | 2.8823e-05 | 67.5
959 | 113.84 | 107.34 | 9.8564 | 10.366 | 14.4163 | b/f | -11.5412 | 34.7987 | normaux | 0.74441 | -0.0017115 | -0.17497 | -0.00034474 | 0.030096 | -0.00019599 | -0.0035512 | -2.7713e-05 | 0.00041018 | -1.3966e-05 | -7.3246e-05 | -2.1799e-06 | 2.6002e-05 | 67.5
957 | 87.88 | 96.98 | 8.7692 | 8.9061 | 12.0327 | c/g | 12.2304 | 32.6104 | skew | 0.46431 | -0.31462 | 0.11192 | -0.033365 | 0.018324 | -0.0090235 | 0.0024051 | -0.00051287 | 0.00021319 | -0.00013205 | 5.8596e-05 | -1.8948e-05 | 1.2437e-05 | 67.5
cas 5 & Meas_Pos=2
958 | 80.12 | 97.42 | 9.4795 | 9.6267 | 10.9273 | d/h | 14.7667 | 27.3867 | Score/norme | 3: 0.70138; 5: Score/(err_stdev); 6: 0.48408 | 67.5
960 | 95.58 | 88.48 | 10.1978 | 10.5354 | 12.0809 | a/e | 0.083379 | 28.1634 | norme | 0.62813 | 0.53213 | 0.1487 | 0.026202 | 0.025227 | 0.015265 | 0.0030707 | 0.00040332 | 0.00033097 | 0.00022462 | 6.7177e-05 | 1.4967e-05 | 2.0638e-05 | 67.5
957 | 87.88 | 96.98 | 8.7692 | 8.9061 | 8.3286 | b/f | 2.1918 | 22.5718 | normaux | 0.48209 | 0.0028958 | -0.1152 | -0.00027089 | 0.019186 | 0.00033123 | -0.0024291 | -2.1753e-05 | 0.00023665 | 2.358e-05 | -5.623e-05 | -1.7117e-06 | 1.4272e-05 | 67.5
959 | 113.84 | 107.34 | 9.8564 | 10.366 | 14.9153 | c/g | -10.3366 | 36.0034 | skew | -0.40266 | 0.53212 | -0.09402 | -0.026201 | -0.016379 | 0.015261 | -0.0018784 | -0.00040273 | -0.00023138 | 0.00022338 | -3.6755e-05 | -1.4869e-05 | -1.4908e-05 | 67.5
cas 4 & Meas_Pos=2
958 | 80.12 | 97.42 | 9.4795 | 9.6267 | 8.1341 | d/h | 7.766 | 20.386 | Score/norme | 3: 0.34754; 5: Score/(err_stdev); 6: 0.24834 | 67.5
959 | 113.84 | 107.34 | 9.8564 | 10.366 | 15.6156 | a/e | -8.6464 | 37.6936 | norme | 0.42147 | 0.39834 | 0.099778 | 0.029155 | 0.016927 | 0.011427 | 0.0020604 | 0.00044873 | 0.00022211 | 0.00016815 | 4.5059e-05 | 1.6651e-05 | 1.3854e-05 | 67.5
960 | 95.58 | 88.48 | 10.1978 | 10.5354 | 14.6829 | b/f | 6.1493 | 34.2293 | normaux | 0.063803 | 0.0021675 | -0.013982 | -0.00030169 | 0.0027427 | 0.00024795 | -0.00023509 | -2.4241e-05 | 5.0714e-05 | 1.7656e-05 | -1.5873e-06 | -1.911e-06 | 3.6127e-06 | 67.5
957 | 87.88 | 96.98 | 8.7692 | 8.9061 | 8.3286 | c/g | 2.1918 | 22.5718 | skew | 0.41661 | 0.39833 | 0.098793 | -0.029153 | 0.016704 | 0.011424 | 0.0020469 | -0.00044807 | 0.00021624 | 0.00016722 | 4.5031e-05 | -1.6541e-05 | 1.3375e-05 | 67.5
cas 3 & Meas_Pos=2
958 | 80.12 | 97.42 | 9.4795 | 9.6267 | 7.0557 | d/h | 5.0633 | 17.6833 | Score/norme | 3: 0.44976; 5: Score/(err_stdev); 6: 0.35401 | 67.5
959 | 113.84 | 107.34 | 9.8564 | 10.366 | 15.6156 | a/e | -8.6464 | 37.6936 | norme | 0.39622 | 0.53164 | 0.093799 | 0.028919 | 0.015913 | 0.015251 | 0.0019369 | 0.0004451 | 0.00020878 | 0.00022441 | 4.2347e-05 | 1.6511e-05 | 1.3018e-05 | 67.5
957 | 87.88 | 96.98 | 8.7692 | 8.9061 | 12.0327 | b/f | 12.2304 | 32.6104 | normaux | -0.27455 | 0.0028928 | 0.065761 | -0.00029942 | -0.010902 | 0.000331 | 0.0013938 | -2.4059e-05 | -0.00013242 | 2.3574e-05 | 3.2704e-05 | -1.8996e-06 | -7.9121e-06 | 67.5
960 | 95.58 | 88.48 | 10.1978 | 10.5354 | 11.5103 | c/g | -1.2468 | 26.8332 | skew | 0.28567 | 0.53164 | 0.066886 | -0.028918 | 0.011592 | 0.015248 | 0.0013451 | -0.00044445 | 0.00016141 | 0.00022317 | 2.6902e-05 | -1.6401e-05 | 1.0338e-05 | 67.5
cas 2 & Meas_Pos=2
958 | 80.12 | 97.42 | 9.4795 | 9.6267 | 10.9273 | d/h | 14.7667 | 27.3867 | Score/norme | 3: 1.0202; 5: Score/(err_stdev); 6: 0.58806 | 67.5
957 | 87.88 | 96.98 | 8.7692 | 8.9061 | 9.7106 | a/e | 5.9373 | 26.3173 | norme | 0.91175 | 0.37397 | 0.21584 | 0.030933 | 0.036618 | 0.010728 | 0.0044572 | 0.00047617 | 0.00048042 | 0.00015786 | 9.75e-05 | 1.7672e-05 | 2.9956e-05 | 67.5
960 | 95.58 | 88.48 | 10.1978 | 10.5354 | 11.5103 | b/f | -1.2468 | 26.8332 | normaux | 0.61329 | 0.0020354 | -0.14699 | -0.00031966 | 0.024337 | 0.00023276 | -0.00312 | -2.5676e-05 | 0.00029434 | 1.6566e-05 | -7.3553e-05 | -2.0207e-06 | 1.7559e-05 | 67.5
959 | 113.84 | 107.34 | 9.8564 | 10.366 | 14.4163 | c/g | -11.5412 | 34.7987 | skew | -0.67466 | 0.37396 | -0.15805 | -0.030932 | -0.02736 | 0.010725 | -0.0031831 | -0.00047547 | -0.00037969 | 0.00015699 | -6.4002e-05 | -1.7556e-05 | -2.4271e-05 | 67.5
cas 1 & Meas_Pos=2
958 | 80.12 | 97.42 | 9.4795 | 9.6267 | 7.0557 | d/h | 5.0633 | 17.6833 | Score/norme | 3: 0.48719; 5: Score/(err_stdev); 6: 0.30182 | 67.5
957 | 87.88 | 96.98 | 8.7692 | 8.9061 | 9.7106 | a/e | 5.9373 | 26.3173 | norme | 0.59237 | 0.33948 | 0.14024 | 0.026625 | 0.023791 | 0.0097386 | 0.0028959 | 0.00040986 | 0.00031212 | 0.00014328 | 6.3328e-05 | 1.522e-05 | 1.9459e-05 | 67.5
959 | 113.84 | 107.34 | 9.8564 | 10.366 | 14.9153 | b/f | -10.3366 | 36.0034 | normaux | 0.59234 | -0.0018467 | -0.1402 | -0.00027499 | 0.023791 | -0.00021141 | -0.0028926 | -2.2108e-05 | 0.00031139 | -1.5063e-05 | -6.2819e-05 | -1.7396e-06 | 1.9358e-05 | 67.5
960 | 95.58 | 88.48 | 10.1978 | 10.5354 | 14.6829 | c/g | 6.1493 | 34.2293 | skew | 0.0058485 | -0.33947 | 0.0029788 | -0.026623 | -2.1842e-05 | -0.0097363 | 0.00013746 | -0.00040926 | -2.1373e-05 | -0.00014249 | 8.0129e-06 | -1.512e-05 | -1.9774e-06 | 67.5
cas 6 & Meas_Pos=1
958 | 82.28 | 101.68 | 9.5881 | 9.6812 | 9.1809 | d/h | 7.9714 | 22.7514 | Score/norme | 3: 0.36197; 5: Score/(err_stdev); 6: 0.21052 | 67.5
960 | 94.42 | 96.82 | 10.1442 | 10.6165 | 12.7299 | a/e | 2.9118 | 29.8318 | norme | 0.54864 | 0.19422 | 0.12988 | 0.076405 | 0.022035 | 0.0055717 | 0.0026821 | 0.0011761 | 0.00028909 | 8.1976e-05 | 5.8658e-05 | 4.3653e-05 | 1.8028e-05 | 67.5
959 | 106.24 | 109.94 | 9.6961 | 10.0888 | 14.5044 | b/f | -3.1613 | 35.5787 | normaux | 0.42952 | -0.001056 | -0.10076 | -0.00078997 | 0.017397 | -0.00012096 | -0.0020355 | -6.3506e-05 | 0.00023971 | -8.6224e-06 | -4.1351e-05 | -5.0068e-06 | 1.5274e-05 | 67.5
957 | 89.22 | 99.32 | 9.1965 | 9.1535 | 12.9819 | c/g | 11.8304 | 33.5504 | skew | 0.34136 | -0.19422 | 0.081963 | -0.076401 | 0.013523 | -0.0055704 | 0.0017465 | -0.0011744 | 0.0001616 | -8.1522e-05 | 4.1604e-05 | -4.3365e-05 | 9.5773e-06 | 67.5
cas 5 & Meas_Pos=1
958 | 82.28 | 101.68 | 9.5881 | 9.6812 | 11.8322 | d/h | 14.5414 | 29.3214 | Score/norme | 3: 0.39559; 5: Score/(err_stdev); 6: 0.28807 | 67.5
960 | 94.42 | 96.82 | 10.1442 | 10.6165 | 12.7299 | a/e | 2.9118 | 29.8318 | norme | 0.44523 | 0.42484 | 0.1054 | 0.072714 | 0.017881 | 0.012187 | 0.0021766 | 0.0011193 | 0.0002346 | 0.00017933 | 4.7625e-05 | 4.1536e-05 | 1.4629e-05 | 67.5
957 | 89.22 | 99.32 | 9.1965 | 9.1535 | 10.5809 | b/f | 5.6251 | 27.3451 | normaux | 0.34183 | 0.0023124 | -0.081686 | -0.00075194 | 0.013604 | 0.00026447 | -0.0017223 | -6.043e-05 | 0.00016782 | 1.8825e-05 | -3.9874e-05 | -4.7647e-06 | 1.0123e-05 | 67.5
959 | 106.24 | 109.94 | 9.6961 | 10.0888 | 13.9707 | c/g | -4.4705 | 34.2695 | skew | -0.28527 | 0.42483 | -0.06661 | -0.07271 | -0.011604 | 0.012184 | -0.0013308 | -0.0011176 | -0.00016394 | 0.00017834 | -2.6043e-05 | -4.1262e-05 | -1.056e-05 | 67.5
cas 4 & Meas_Pos=1
958 | 82.28 | 101.68 | 9.5881 | 9.6812 | 9.1809 | d/h | 7.9714 | 22.7514 | Score/norme | 3: 0.16197; 5: Score/(err_stdev); 6: 0.11531 | 67.5
959 | 106.24 | 109.94 | 9.6961 | 10.0888 | 14.8536 | a/e | -2.3046 | 36.4354 | norme | 0.30524 | 0.24062 | 0.072261 | 0.074034 | 0.012259 | 0.0069025 | 0.0014921 | 0.0011396 | 0.00016085 | 0.00010156 | 3.2627e-05 | 4.2289e-05 | 1.0035e-05 | 67.5
960 | 94.42 | 96.82 | 10.1442 | 10.6165 | 14.7534 | b/f | 7.6536 | 34.5736 | normaux | 0.013407 | 0.0013099 | -0.0023531 | -0.00076576 | 0.00067045 | 0.0001498 | -9.421e-06 | -6.1552e-05 | 1.964e-05 | 1.0664e-05 | 2.3695e-06 | -4.8558e-06 | 1.559e-06 | 67.5
957 | 89.22 | 99.32 | 9.1965 | 9.1535 | 10.5809 | c/g | 5.6251 | 27.3451 | skew | 0.30494 | 0.24061 | 0.072222 | -0.07403 | 0.012241 | 0.0069009 | 0.0014921 | -0.0011379 | 0.00015965 | 0.000101 | 3.254e-05 | -4.2009e-05 | 9.9134e-06 | 67.5
cas 3 & Meas_Pos=1
958 | 82.28 | 101.68 | 9.5881 | 9.6812 | 9.3481 | d/h | 8.3857 | 23.1657 | Score/norme | 3: 0.21871; 5: Score/(err_stdev); 6: 0.19583 | 67.5
959 | 106.24 | 109.94 | 9.6961 | 10.0888 | 14.8536 | a/e | -2.3046 | 36.4354 | norme | 0.18199 | 0.42203 | 0.043083 | 0.073663 | 0.0073091 | 0.012107 | 0.00088963 | 0.0011338 | 9.5889e-05 | 0.00017813 | 1.9437e-05 | 4.2073e-05 | 5.9793e-06 | 67.5
957 | 89.22 | 99.32 | 9.1965 | 9.1535 | 12.9819 | b/f | 11.8304 | 33.5504 | normaux | -0.132 | 0.002297 | 0.031586 | -0.00076201 | -0.0052471 | 0.00026277 | 0.00066791 | -6.1248e-05 | -6.4151e-05 | 1.871e-05 | 1.5564e-05 | -4.833e-06 | -3.8444e-06 | 67.5
960 | 94.42 | 96.82 | 10.1442 | 10.6165 | 11.8881 | c/g | 0.93912 | 27.8591 | skew | 0.12527 | 0.42202 | 0.0293 | -0.073659 | 0.0050884 | 0.012104 | 0.00058766 | -0.0011322 | 7.1269e-05 | 0.00017715 | 1.1644e-05 | -4.1794e-05 | 4.5796e-06 | 67.5
cas 2 & Meas_Pos=1
958 | 82.28 | 101.68 | 9.5881 | 9.6812 | 11.8322 | d/h | 14.5414 | 29.3214 | Score/norme | 3: 0.50723; 5: Score/(err_stdev); 6: 0.29161 | 67.5
957 | 89.22 | 99.32 | 9.1965 | 9.1535 | 11.0898 | a/e | 6.9404 | 28.6604 | norme | 0.65166 | 0.22882 | 0.15427 | 0.075261 | 0.026172 | 0.0065641 | 0.0031857 | 0.0011585 | 0.00034338 | 9.6591e-05 | 6.9692e-05 | 4.2995e-05 | 2.1411e-05 | 67.5
960 | 94.42 | 96.82 | 10.1442 | 10.6165 | 11.8881 | b/f | 0.93912 | 27.8591 | normaux | 0.52166 | 0.001246 | -0.12454 | -0.00077812 | 0.02078 | 0.00014242 | -0.0026201 | -6.2538e-05 | 0.00025793 | 1.0131e-05 | -6.0278e-05 | -4.9298e-06 | 1.5607e-05 | 67.5
959 | 106.24 | 109.94 | 9.6961 | 10.0888 | 14.5044 | c/g | -3.1613 | 35.5787 | skew | -0.39057 | 0.22882 | -0.091051 | -0.075257 | -0.015911 | 0.0065625 | -0.0018121 | -0.0011568 | -0.00022668 | 9.6058e-05 | -3.4979e-05 | -4.2711e-05 | -1.4658e-05 | 67.5
cas 1 & Meas_Pos=1
958 | 82.28 | 101.68 | 9.5881 | 9.6812 | 9.3481 | d/h | 8.3857 | 23.1657 | Score/norme | 3: 0.30828; 5: Score/(err_stdev); 6: 0.18452 | 67.5
957 | 89.22 | 99.32 | 9.1965 | 9.1535 | 11.0898 | a/e | 6.9404 | 28.6604 | norme | 0.49524 | 0.20883 | 0.11724 | 0.072329 | 0.01989 | 0.0059906 | 0.002421 | 0.0011134 | 0.00026095 | 8.8142e-05 | 5.2949e-05 | 4.1325e-05 | 1.6271e-05 | 67.5
959 | 106.24 | 109.94 | 9.6961 | 10.0888 | 13.9707 | b/f | -4.4705 | 34.2695 | normaux | 0.49458 | -0.0011354 | -0.11701 | -0.00074773 | 0.019873 | -0.00013005 | -0.0024114 | -6.0109e-05 | 0.00026086 | -9.2706e-06 | -5.22e-05 | -4.7386e-06 | 1.6241e-05 | 67.5
960 | 94.42 | 96.82 | 10.1442 | 10.6165 | 14.7534 | c/g | 7.6536 | 34.5736 | skew | 0.025508 | -0.20882 | 0.0073696 | -0.072325 | 0.00081014 | -0.0059892 | 0.00021549 | -0.0011117 | -7.009e-06 | -8.7653e-05 | 8.8746e-06 | -4.1053e-05 | -9.7489e-07 | 67.5
Note on D18: simonf: Pre-stress final=80+surcontrainte. Tient compte de la différence de taille de la cavité selon les toles de protection.
Note on H39: simonf: LL2-delta_L2 : deplacement du plan par rapport à la bobine gauche
Note on I39: simonf: Delta_L2 :calcul par rapport à la bobine gauche de la deformation par rapport à la taille de la bobine sous 80 Mpa = taiile du calibre + LL
Note on I38: simonf: Les deformation, offset et contrainte sont calculées entre deux bobines adjacentes indépendemment de leur position dans l'ouverture
Note on G38: simonf: le calcul des multipole est donné par rapport à l'horizontale quand a/e est sur cet horizontale. Il faut donc que a/e corresponde au pole qui est au dessus de l'horizontale
a
f
b
d
e
c
h
g
pole 2
pole 3
pole 4
Pole 1
Horizontal Plane
current leads after connection box
91.97 LR
108.0 LR
94.38 LL
104.3 LR
101.6 LR
93.58 LL
111.2 LL
96.83 LL