## calcul config
[7 empty] | cas a |  | cas b |  | cas c |  | cas d |  | cas e |  | cas f |  | cas g
Geometric harmonics
|  |  |  | Order |  |  | Normal | Skew | Normal | Skew | Normal | Skew | Normal | Skew | Normal | Skew | Normal | Skew | Normal | Skew | Normal | Skew
|  |  |  | 1 |  |  | -8.966e-11 | 9.2735e-11 | -8.966e-11 | 9.27348E-11 (T) | -8.966e-11 | 9.27348E-11 (T) | -8.966e-11 | 9.2735e-11 | -8.966e-11 | 9.2735e-11 | -8.966e-11 | 9.2735e-11 | -8.966e-11 | 9.2735e-11 | -8.966e-11 | 9.2735e-11
|  |  |  | 2 |  |  | 0.00031944 | -2.7452e-10 | 0.00031944 | -2.74520E-10 (rad) | 0.00031944 | -2.74520E-10 (rad) | 0.00031944 | -2.7452e-10 | 0.00031944 | -2.7452e-10 | 0.00031944 | -2.7452e-10 | 0.00031944 | -2.7452e-10 | 0.00031944 | -2.7452e-10
|  |  |  | 3 |  |  | 0.00087936 | 0.00060129 | 0.00087936 | 0.00060129 | 0.00087936 | 0.00060129 | 0.00087936 | 0.00060129 | 0.00087936 | 0.00060129 | 0.00087936 | 0.00060129 | 0.00087936 | 0.00060129 | 0.00087936 | 0.00060129
|  |  |  | 4 |  |  | 9.2425e-05 | 0.00032583 | 9.2425e-05 | 0.00032583 | 9.2425e-05 | 0.00032583 | 9.2425e-05 | 0.00032583 | 9.2425e-05 | 0.00032583 | 9.2425e-05 | 0.00032583 | 9.2425e-05 | 0.00032583 | 9.2425e-05 | 0.00032583
|  |  |  | 5 |  |  | -3.9172e-05 | 0.0001613 | -3.9172e-05 | 0.0001613 | -3.9172e-05 | 0.0001613 | -3.9172e-05 | 0.0001613 | -3.9172e-05 | 0.0001613 | -3.9172e-05 | 0.0001613 | -3.9172e-05 | 0.0001613 | -3.9172e-05 | 0.0001613
|  |  |  | 6 |  |  | 3.9244 | -1.721e-05 | 3.9244 | -1.721e-05 | 3.9244 | -1.721e-05 | 3.9244 | -1.721e-05 | 3.9244 | -1.721e-05 | 3.9244 | -1.721e-05 | 3.9244 | -1.721e-05 | 3.9244 | -1.721e-05
|  |  |  | 7 |  |  | -2.3305e-05 | -3.8974e-05 | -2.3305e-05 | -3.8974e-05 | -2.3305e-05 | -3.8974e-05 | -2.3305e-05 | -3.8974e-05 | -2.3305e-05 | -3.8974e-05 | -2.3305e-05 | -3.8974e-05 | -2.3305e-05 | -3.8974e-05 | -2.3305e-05 | -3.8974e-05
|  |  |  | 8 |  |  | 4.7005e-06 | -2.964e-06 | 4.7005e-06 | -2.964e-06 | 4.7005e-06 | -2.964e-06 | 4.7005e-06 | -2.964e-06 | 4.7005e-06 | -2.964e-06 | 4.7005e-06 | -2.964e-06 | 4.7005e-06 | -2.964e-06 | 4.7005e-06 | -2.964e-06
|  |  |  | 9 |  |  | -3.6808e-06 | 3.4865e-06 | -3.6808e-06 | 3.4865e-06 | -3.6808e-06 | 3.4865e-06 | -3.6808e-06 | 3.4865e-06 | -3.6808e-06 | 3.4865e-06 | -3.6808e-06 | 3.4865e-06 | -3.6808e-06 | 3.4865e-06 | -3.6808e-06 | 3.4865e-06
|  |  |  | 10 |  |  | -0.20096 | -5.0625e-06 | -0.20096 | -5.0625e-06 | -0.20096 | -5.0625e-06 | -0.20096 | -5.0625e-06 | -0.20096 | -5.0625e-06 | -0.20096 | -5.0625e-06 | -0.20096 | -5.0625e-06 | -0.20096 | -5.0625e-06
|  |  |  | 11 |  |  | 1.5934e-06 | 1.1876e-06 | 1.5934e-06 | 1.1876e-06 | 1.5934e-06 | 1.1876e-06 | 1.5934e-06 | 1.1876e-06 | 1.5934e-06 | 1.1876e-06 | 1.5934e-06 | 1.1876e-06 | 1.5934e-06 | 1.1876e-06 | 1.5934e-06 | 1.1876e-06
|  |  |  | 12 |  |  | 2.1448e-08 | 1.3365e-06 | 2.1448e-08 | 1.3365e-06 | 2.1448e-08 | 1.3365e-06 | 2.1448e-08 | 1.3365e-06 | 2.1448e-08 | 1.3365e-06 | 2.1448e-08 | 1.3365e-06 | 2.1448e-08 | 1.3365e-06 | 2.1448e-08 | 1.3365e-06
|  |  |  | 13 |  |  | -6.0427e-07 | 8.7592e-07 | -6.0427e-07 | 8.7592e-07 | -6.0427e-07 | 8.7592e-07 | -6.0427e-07 | 8.7592e-07 | -6.0427e-07 | 8.7592e-07 | -6.0427e-07 | 8.7592e-07 | -6.0427e-07 | 8.7592e-07 | -6.0427e-07 | 8.7592e-07
|  |  |  | 14 |  |  | -0.14999 | 6.7404e-07 | -0.14999 | 6.7404e-07 | -0.14999 | 6.7404e-07 | -0.14999 | 6.7404e-07 | -0.14999 | 6.7404e-07 | -0.14999 | 6.7404e-07 | -0.14999 | 6.7404e-07 | -0.14999 | 6.7404e-07
|  |  |  | 15 |  |  | -2.0421e-08 | -4.6634e-07 | -2.0421e-08 | -4.6634e-07 | -2.0421e-08 | -4.6634e-07 | -2.0421e-08 | -4.6634e-07 | -2.0421e-08 | -4.6634e-07 | -2.0421e-08 | -4.6634e-07 | -2.0421e-08 | -4.6634e-07 | -2.0421e-08 | -4.6634e-07
|  |  |  | ----- |  |  | --------------- | ----------------- | --------------- | ---------------------------- | --------------- | ---------------------------- | --------------- | -------------- | --------------- | --------------- | --------------- | --------------- | --------------- | --------------- | --------------- | ---------------
Deformed geometry harmonics
|  |  |  | Order |  |  | Normal | Skew | Normal | Skew | Normal | Skew | Normal | Skew | Normal | Skew | Normal | Skew | Normal | Skew | Normal | Skew
|  |  |  | 1 |  |  | -3.9122e-10 | -1.8055e-07 | 1.8055e-07 | -2.08254E-10 (T) | 2.114e-10 | 1.80731E-07 (T) | -1.8073e-07 | 3.9419e-10 | -2.2776e-10 | -1.3854e-07 | 1.3854e-07 | -4.5916e-11 | 4.8934e-11 | 1.3872e-07 | -1.3872e-07 | 2.3153e-10
|  |  |  | 2 |  |  | 0.00031944 | -1.4509e-07 | 0.00031944 | -1.45093E-07 (rad) | 0.00031944 | -1.45094E-07 (rad) | 0.00031944 | -1.4509e-07 | 0.00031944 | -7.2439e-08 | 0.00031944 | -7.2439e-08 | 0.00031944 | -7.2439e-08 | 0.00031944 | -7.2439e-08
|  |  |  | 3 |  |  | -0.011403 | -2.8976 | -2.8974 | 0.012886 | 0.013162 | 2.8988 | 2.8991 | -0.011692 | -0.0017996 | -0.94735 | -0.94707 | 0.0032832 | 0.003562 | 0.94855 | 0.94883 | -0.0020786
|  |  |  | 4 |  |  | -0.0091777 | -1.6021 | 0.0093703 | 1.6027 | -0.0091793 | -1.6021 | 0.0093718 | 1.6027 | -0.0012719 | -0.35277 | 0.0014578 | 0.35342 | -0.0012729 | -0.35277 | 0.0014577 | 0.35342
|  |  |  | 5 |  |  | -0.0062292 | -0.79133 | 0.79145 | -0.0060317 | 0.0061513 | 0.79165 | -0.79153 | 0.0063533 | -0.00065544 | -0.11886 | 0.11898 | -0.00045512 | 0.00057737 | 0.11918 | -0.11906 | 0.00077752
|  |  |  | 6 |  |  | 3.9206 | -0.35421 | 3.9206 | -0.35421 | 3.9206 | -0.35421 | 3.9206 | -0.35421 | 3.9241 | -0.036576 | 3.9241 | -0.036576 | 3.9241 | -0.036576 | 3.9241 | -0.036576
|  |  |  | 7 |  |  | -0.002191 | -0.14424 | -0.14422 | 0.0021308 | 0.0021453 | 0.14416 | 0.14418 | -0.0022072 | -0.00012212 | -0.010293 | -0.010278 | 5.9867e-05 | 7.549e-05 | 0.010215 | 0.010231 | -0.00013771
|  |  |  | 8 |  |  | -0.0011759 | -0.053453 | 0.0011865 | 0.053446 | -0.0011764 | -0.053452 | 0.0011853 | 0.053446 | -3.1637e-05 | -0.0026379 | 4.1032e-05 | 0.002632 | -3.1618e-05 | -0.002638 | 4.0991e-05 | 0.002632
|  |  |  | 9 |  |  | -0.00062469 | -0.018155 | 0.018154 | -0.00061803 | 0.00061743 | 0.018161 | -0.018162 | 0.00062431 | -1.6554e-05 | -0.00063045 | 0.00063028 | -9.388e-06 | 9.184e-06 | 0.00063745 | -0.00063761 | 1.6342e-05
|  |  |  | 10 |  |  | -0.20128 | -0.0058559 | -0.20128 | -0.0058554 | -0.20128 | -0.0058556 | -0.20128 | -0.0058556 | -0.20096 | -0.00016077 | -0.20096 | -0.00016078 | -0.20096 | -0.00016078 | -0.20096 | -0.00016077
|  |  |  | 11 |  |  | -0.00016335 | -0.0019717 | -0.0019709 | 0.00016621 | 0.00016659 | 0.0019739 | 0.0019744 | -0.0001637 | 5.3369e-08 | -4.5913e-05 | -4.5511e-05 | 2.728e-06 | 3.1329e-06 | 4.8291e-05 | 4.8695e-05 | -3.509e-07
|  |  |  | 12 |  |  | -8.6139e-05 | -0.00080022 | 8.6245e-05 | 0.00080265 | -8.6151e-05 | -0.00080012 | 8.6082e-05 | 0.00080288 | -5.1693e-07 | -1.8076e-05 | 5.6013e-07 | 2.0751e-05 | -5.1683e-07 | -1.8078e-05 | 5.5944e-07 | 2.075e-05
|  |  |  | 13 |  |  | -4.6816e-05 | -0.00039847 | 0.00039859 | -4.5393e-05 | 4.5619e-05 | 0.00040019 | -0.00039996 | 4.7015e-05 | -7.974e-07 | -8.4351e-06 | 8.7072e-06 | 6.825e-07 | -4.1096e-07 | 1.0187e-05 | -9.9157e-06 | 1.0691e-06
|  |  |  | 14 |  |  | -0.15002 | -0.00021671 | -0.15002 | -0.00021662 | -0.15002 | -0.00021672 | -0.15002 | -0.00021672 | -0.14999 | -3.7095e-06 | -0.14999 | -3.7096e-06 | -0.14999 | -3.7097e-06 | -0.14999 | -3.7097e-06
|  |  |  | 15 |  |  | -1.4562e-05 | -0.00012411 | -0.00012361 | 1.4098e-05 | 1.4516e-05 | 0.00012319 | 0.00012364 | -1.4972e-05 | -4.7219e-08 | -2.3576e-06 | -1.9117e-06 | -4.3947e-07 | 6.4554e-09 | 1.4249e-06 | 1.8709e-06 | -4.932e-07
|  |  |  | ----- |  |  | --------------- | ----------------- | --------------- | ---------------------------- | --------------- | ---------------------------- | --------------- | -------------- | --------------- | --------------- | --------------- | --------------- | --------------- | --------------- | --------------- | ---------------
CAS | Valeur de deplacement du plan (en micron) | Multipoles normaux | Multipoles skew | Order | unités | Harmonics variation (Jacobian) | Normal | Skew | Normal | Skew | Normal | Skew | Normal | Skew | Normal | Skew | Normal | Skew | Normal | Skew | Normal | Skew
a | 9.4387 | 4.8965e-10 | -1.6434e-09 | 1 | T |  | -3.0156e-10 | -1.8064e-07 | 1.8064e-07 | -3.0099e-10 | 3.0106e-10 | 1.8064e-07 | -1.8064e-07 | 3.0146e-10 | -1.381e-10 | -1.3863e-07 | 1.3863e-07 | -1.3865e-10 | 1.3859e-10 | 1.3863e-07 | -1.3863e-07 | 1.3879e-10
b | 0.78208 | -1.1511e-10 | -4.2904e-08 | 2 | T/rad |  | -4.3661e-10 | -1.4482e-07 | -4.3661e-10 | -1.4482e-07 | -4.3661e-10 | -1.4482e-07 | -4.3661e-10 | -1.4482e-07 | -1.4554e-10 | -7.2165e-08 | -1.4554e-10 | -7.2165e-08 | -1.4554e-10 | -7.2165e-08 | -1.4554e-10 | -7.2165e-08
c | 8.9241 | -0.0060027 | -0.019766 | 3 | unités |  | -0.012282 | -2.8982 | -2.8982 | 0.012284 | 0.012282 | 2.8982 | 2.8982 | -0.012294 | -0.0026789 | -0.94795 | -0.94795 | 0.0026819 | 0.0026826 | 0.94795 | 0.94795 | -0.0026799
d | 0.628 | -0.0018029 | -0.33151 | 4 | unités |  | -0.0092701 | -1.6024 | 0.0092779 | 1.6024 | -0.0092717 | -1.6024 | 0.0092794 | 1.6024 | -0.0013643 | -0.35309 | 0.0013654 | 0.35309 | -0.0013653 | -0.35309 | 0.0013652 | 0.35309
e | 9.4387 | 0.001368 | -0.0046953 | 5 | unités |  | -0.0061901 | -0.79149 | 0.79149 | -0.006193 | 0.0061905 | 0.79149 | -0.79149 | 0.006192 | -0.00061626 | -0.11902 | 0.11902 | -0.00061642 | 0.00061654 | 0.11902 | -0.11902 | 0.00061622
f | 0.78208 | -0.00079895 | -0.077264 | 6 | unités |  | -0.003785 | -0.3542 | -0.0037885 | -0.35419 | -0.0037863 | -0.3542 | -0.0037854 | -0.35419 | -0.00025491 | -0.036559 | -0.00025491 | -0.036559 | -0.00025491 | -0.036559 | -0.00025491 | -0.036559
g | 8.9241 | -0.00024956 | -0.00079119 | 7 | unités |  | -0.0021677 | -0.1442 | -0.1442 | 0.0021698 | 0.0021686 | 0.1442 | 0.1442 | -0.0021682 | -9.8815e-05 | -0.010254 | -0.010254 | 9.8841e-05 | 9.8795e-05 | 0.010254 | 0.010254 | -9.8731e-05
h | 0.628 | -0.00020634 | -0.0095079 | 8 | unités |  | -0.0011806 | -0.05345 | 0.0011818 | 0.053449 | -0.0011811 | -0.053449 | 0.0011807 | 0.053449 | -3.6338e-05 | -0.0026349 | 3.6331e-05 | 0.002635 | -3.6318e-05 | -0.002635 | 3.629e-05 | 0.0026349
|  | 2.5703e-05 | -9.7724e-05 | 9 | unités |  | -0.00062101 | -0.018159 | 0.018158 | -0.00062152 | 0.00062111 | 0.018158 | -0.018158 | 0.00062083 | -1.2873e-05 | -0.00063393 | 0.00063396 | -1.2874e-05 | 1.2865e-05 | 0.00063396 | -0.00063393 | 1.2855e-05
|  | -6.4237e-05 | -0.0011876 | 10 | unités |  | -0.00032035 | -0.0058509 | -0.00032059 | -0.0058504 | -0.00032048 | -0.0058505 | -0.00032022 | -0.0058505 | -4.463e-06 | -0.00015571 | -4.463e-06 | -0.00015572 | -4.463e-06 | -0.00015572 | -4.463e-06 | -0.00015571
|  | -3.9618e-06 | -1.0152e-05 | 11 | unités |  | -0.00016494 | -0.0019728 | -0.0019725 | 0.00016503 | 0.000165 | 0.0019727 | 0.0019728 | -0.00016489 | -1.54e-06 | -4.7101e-05 | -4.7104e-05 | 1.5404e-06 | 1.5395e-06 | 4.7104e-05 | 4.7102e-05 | -1.5385e-06
|  | -1.4699e-05 | -0.00013917 | 12 | unités |  | -8.6161e-05 | -0.00080156 | 8.6224e-05 | 0.00080131 | -8.6172e-05 | -0.00080146 | 8.6061e-05 | 0.00080155 | -5.3837e-07 | -1.9413e-05 | 5.3868e-07 | 1.9414e-05 | -5.3828e-07 | -1.9414e-05 | 5.38e-07 | 1.9414e-05
|  | 3.9071e-07 | -2.1779e-06 | 13 | unités |  | -4.6212e-05 | -0.00039935 | 0.0003992 | -4.6269e-05 | 4.6224e-05 | 0.00039931 | -0.00039936 | 4.6139e-05 | -1.9313e-07 | -9.311e-06 | 9.3115e-06 | -1.9342e-07 | 1.9331e-07 | 9.3115e-06 | -9.3114e-06 | 1.932e-07
|  | -5.0691e-06 | -4.385e-05 | 14 | unités |  | -2.5567e-05 | -0.00021738 | -2.5609e-05 | -0.00021729 | -2.5567e-05 | -0.00021739 | -2.5512e-05 | -0.00021739 | -6.9534e-08 | -4.3836e-06 | -6.9534e-08 | -4.3837e-06 | -6.9534e-08 | -4.3837e-06 | -6.9534e-08 | -4.3838e-06
|  | -2.6835e-07 | -6.2235e-07 | 15 | unités |  | -1.4541e-05 | -0.00012364 | -0.00012359 | 1.4564e-05 | 1.4536e-05 | 0.00012365 | 0.00012366 | -1.4505e-05 | -2.6797e-08 | -1.8912e-06 | -1.8913e-06 | 2.687e-08 | 2.6877e-08 | 1.8913e-06 | 1.8913e-06 | -2.6864e-08
|  |  |  | ----- |  |  | --------------- | ----------------- | --------------- | ---------------------------- | --------------- | ---------------------------- | --------------- | -------------- | --------------- | --------------- | --------------- | --------------- | --------------- | --------------- | --------------- | ---------------
Total harmonics
|  |  |  | Order |  |  | Normal | Skew | Normal | Skew | Normal | Skew | Normal | Skew | Normal | Skew | Normal | Skew | Normal | Skew | Normal | Skew
|  |  |  | 1 |  |  | -3.9122e-10 | -1.8055e-07 | 1.8055e-07 | -2.08254E-10 (T) | 2.114e-10 | 1.80731E-07 (T) | -1.8073e-07 | 3.9419e-10 | -2.2776e-10 | -1.3854e-07 | 1.3854e-07 | -4.5916e-11 | 4.8934e-11 | 1.3872e-07 | -1.3872e-07 | 2.3153e-10
|  |  |  | 2 |  |  | 0.00031944 | -1.4509e-07 | 0.00031944 | -1.45093E-07 (rad) | 0.00031944 | -1.45094E-07 (rad) | 0.00031944 | -1.4509e-07 | 0.00031944 | -7.2439e-08 | 0.00031944 | -7.2439e-08 | 0.00031944 | -7.2439e-08 | 0.00031944 | -7.2439e-08
|  |  |  | 3 |  |  | -0.011403 | -2.8976 | -2.8974 | 0.012886 | 0.013162 | 2.8988 | 2.8991 | -0.011692 | -0.0017996 | -0.94735 | -0.94707 | 0.0032832 | 0.003562 | 0.94855 | 0.94883 | -0.0020786
|  |  |  | 4 |  |  | -0.0091777 | -1.6021 | 0.0093703 | 1.6027 | -0.0091793 | -1.6021 | 0.0093718 | 1.6027 | -0.0012719 | -0.35277 | 0.0014578 | 0.35342 | -0.0012729 | -0.35277 | 0.0014577 | 0.35342
|  |  |  | 5 |  |  | -0.0062292 | -0.79133 | 0.79145 | -0.0060317 | 0.0061513 | 0.79165 | -0.79153 | 0.0063533 | -0.00065544 | -0.11886 | 0.11898 | -0.00045512 | 0.00057737 | 0.11918 | -0.11906 | 0.00077752
|  |  |  | 6 |  |  | 3.9206 | -0.35421 | 3.9206 | -0.35421 | 3.9206 | -0.35421 | 3.9206 | -0.35421 | 3.9241 | -0.036576 | 3.9241 | -0.036576 | 3.9241 | -0.036576 | 3.9241 | -0.036576
|  |  |  | 7 |  |  | -0.002191 | -0.14424 | -0.14422 | 0.0021308 | 0.0021453 | 0.14416 | 0.14418 | -0.0022072 | -0.00012212 | -0.010293 | -0.010278 | 5.9867e-05 | 7.549e-05 | 0.010215 | 0.010231 | -0.00013771
|  |  |  | 8 |  |  | -0.0011759 | -0.053453 | 0.0011865 | 0.053446 | -0.0011764 | -0.053452 | 0.0011853 | 0.053446 | -3.1637e-05 | -0.0026379 | 4.1032e-05 | 0.002632 | -3.1618e-05 | -0.002638 | 4.0991e-05 | 0.002632
|  |  |  | 9 |  |  | -0.00062469 | -0.018155 | 0.018154 | -0.00061803 | 0.00061743 | 0.018161 | -0.018162 | 0.00062431 | -1.6554e-05 | -0.00063045 | 0.00063028 | -9.388e-06 | 9.184e-06 | 0.00063745 | -0.00063761 | 1.6342e-05
|  |  |  | 10 |  |  | -0.20128 | -0.0058559 | -0.20128 | -0.0058554 | -0.20128 | -0.0058556 | -0.20128 | -0.0058556 | -0.20096 | -0.00016077 | -0.20096 | -0.00016078 | -0.20096 | -0.00016078 | -0.20096 | -0.00016077
|  |  |  | 11 |  |  | -0.00016335 | -0.0019717 | -0.0019709 | 0.00016621 | 0.00016659 | 0.0019739 | 0.0019744 | -0.0001637 | 5.3369e-08 | -4.5913e-05 | -4.5511e-05 | 2.728e-06 | 3.1329e-06 | 4.8291e-05 | 4.8695e-05 | -3.509e-07
|  |  |  | 12 |  |  | -8.6139e-05 | -0.00080022 | 8.6245e-05 | 0.00080265 | -8.6151e-05 | -0.00080012 | 8.6082e-05 | 0.00080288 | -5.1693e-07 | -1.8076e-05 | 5.6013e-07 | 2.0751e-05 | -5.1683e-07 | -1.8078e-05 | 5.5944e-07 | 2.075e-05
|  |  |  | 13 |  |  | -4.6816e-05 | -0.00039847 | 0.00039859 | -4.5393e-05 | 4.5619e-05 | 0.00040019 | -0.00039996 | 4.7015e-05 | -7.974e-07 | -8.4351e-06 | 8.7072e-06 | 6.825e-07 | -4.1096e-07 | 1.0187e-05 | -9.9157e-06 | 1.0691e-06
|  |  |  | 14 |  |  | -0.15002 | -0.00021671 | -0.15002 | -0.00021662 | -0.15002 | -0.00021672 | -0.15002 | -0.00021672 | -0.14999 | -3.7095e-06 | -0.14999 | -3.7096e-06 | -0.14999 | -3.7097e-06 | -0.14999 | -3.7097e-06
|  |  |  | 15 |  |  | -1.4562e-05 | -0.00012411 | -0.00012361 | 1.4098e-05 | 1.4516e-05 | 0.00012319 | 0.00012364 | -1.4972e-05 | -4.7219e-08 | -2.3576e-06 | -1.9117e-06 | -4.3947e-07 | 6.4554e-09 | 1.4249e-06 | 1.8709e-06 | -4.932e-07
|  |  |  | 96122E |  |  | +04 -1.33002E | 4195300000
|  |  |  | 2 |  |  | 543315 | 6E+05 7.83708E
|  |  |  | 3 |  |  | 351526 | 9E+04 3.53115E
|  |  |  | 4 |  |  | 389511 | 6E+04 3.93007E
|  |  |  | 5 |  |  | 269083 | 9E+04 2.73639E
|  |  |  | 6 |  |  | 184730 | 5E+04 1.86831E
|  |  |  | 7 |  |  | 49612.3 | 2E+05 1.41954E
|  |  |  | 8 |  |  | 543315 | 6E+05 7.83708E
|  |  |  | 9 |  |  | 351526 | 9E+04 3.53115E
|  |  |  | 10 |  |  | 389511 | 6E+04 3.93007E
|  |  |  | 11 |  |  | 269083 | 9E+04 2.73639E
|  |  |  | 12 |  |  | 184730 | 6E+04 1.86831E
|  |  |  | 13 |  |  | -49612.2 | 2E+05 1.41954E
|  |  |  | 14 |  |  | -543315 | 6E+05 7.83707E
|  |  |  | 15 |  |  | -351526 | 9E+04 3.53115E
|  |  |  | 16 |  |  | -389511 | 6E+04 3.93007E
|  |  |  | 17 |  |  | -269082 | 9E+04 2.73639E
|  |  |  | 18 |  |  | -184730 | 5E+04 1.86831E
|  |  |  | 19 |  |  | -49612.2 | 2E+05 1.41954E
|  |  |  | 20 |  |  | -543315 | 6E+05 7.83707E
|  |  |  | 21 |  |  | -351526 | 9E+04 3.53115E
|  |  |  | 22 |  |  | -389511 | 7E+04 3.93007E
|  |  |  | 23 |  |  | -269082 | 8E+04 2.73639E
|  |  |  | 24 |  |  | -184730 | 5E+04 1.86831E

## choix config
Mean size arrangement (mm) | [6 empty] | Protection sheets Thickness (mm)
N° bob | LLc | LRc | EL | ER | Aperture pole |  | 0.9325 | calculation-build with 0.87
968 | 163.5233 | 156.79 | 9.0513 | 9.345 | pole1 |  | 0.0625
966 | 134.0133 | 111.68 | 9.8154 | 10.2527 | pole2 |  |  | QH Nr.:
967 | 114.1033 | 134.97 | 9.3909 | 9.3591 | pole3
965 | 115.7233 | 164.0733 | 9.5804 | 9.1181 | pole4
Cas 2
Arrangement retenu |  | OK
midplane Lotnr.:
AP 217
[5 empty] | QH Nr.: |  |  |  |  | QH Nr.:
PS = 0.87 montiert
between to Coillegs Polyimidfilm 1 X 125µ on the whole length
| Offset par rapport au plan median | Déformation de la bobine (<-> calibre) | Sur-contrainte réelle (MPa)
a/e | 9.4387 | 75.952 | 31.3077 | [6 empty] | * View from
b/f | 0.78208 | 47.3854 | 18.7033 |  | * In the position |  |  |  |  | connection end
c/g | 8.9241 | 57.1475 | 23.01 |  | of aperture 1 of the magnets
d/h | 0.628 | 96.6513 | 36.6932 |  | = measurement position of the aperture |  |  | QH Nr.: |  | Ansicht
Minimum local Pre-stress : |  |  | 16.4023 | [6 empty] | Leadend
ordre | 3 | 4 | 5 | 6 | 7 | 8 | 9 | 10
normaux | -0.0060027 | -0.0018029 | 0.001368 | -0.00079895 | -0.00024956 | -0.00020634 | 2.5703e-05 | -6.4237e-05
skew | -0.019766 | -0.33151 | -0.0046953 | -0.077264 | -0.00079119 | -0.0095079 | -9.7724e-05 | -0.0011876
According to CERN's specification LHC-M-ES-0001 for field error naming conventions
[8 empty] | Statistic | Mean value
[8 empty] | B3 | -0.28
[8 empty] | A3 | 1.28
[8 empty] | from Ap 0 to ? | 112
Simulation de la position des bobines selon les poles de 1 à 4
N° bob | LLc | LRc |  |  | Sur_contrainte sur 80MPa |  | Offset par rapport au plan median | Déformation de la bobine (<->taille à 80Mpa) | ordre | 3 | 4 | 5 | 6 | 7 | 8 | 9 | 10 | 11 | 12 | 13 | 14 | 15 | elargissement de la cavit due à la tole
968 | 163.5233 | 156.79 | 9.0513 | 9.345 | 36.6932 | d/h | 0.628 | 96.6513 | Score/norme | 3: 0.11641; 5: Score/(err_stdev); 6: 0.11456 | 67.5
966 | 134.0133 | 111.68 | 9.8154 | 10.2527 | 31.3077 | a/e | 9.4387 | 75.952 | norme | 0.020658 | 0.33151 | 0.0048905 | 0.077268 | 0.00082962 | 0.0095101 | 0.00010105 | 0.0011894 | 1.0898e-05 | 0.00013994 | 2.2127e-06 | 4.4142e-05 | 6.7774e-07 | 67.5
967 | 114.1033 | 134.97 | 9.3909 | 9.3591 | 18.7033 | b/f | 0.78208 | 47.3854 | normaux | -0.0060027 | -0.0018029 | 0.001368 | -0.00079895 | -0.00024956 | -0.00020634 | 2.5703e-05 | -6.4237e-05 | -3.9618e-06 | -1.4699e-05 | 3.9071e-07 | -5.0691e-06 | -2.6835e-07 | 67.5
965 | 115.7233 | 164.0733 | 9.5804 | 9.1181 | 23.01 | c/g | 8.9241 | 57.1475 | skew | -0.019766 | -0.33151 | -0.0046953 | -0.077264 | -0.00079119 | -0.0095079 | -9.7724e-05 | -0.0011876 | -1.0152e-05 | -0.00013917 | -2.1779e-06 | -4.385e-05 | -6.2235e-07 | 67.5
[9 empty] | stdev | 1 | 0.7 | 0.6 | 0.5 | 0.15 | 0.1 | 0.1 | 0.3 | 0.05 | 0.05 | 0.05 | 0.05 | 0.05
Calculation done by supposing the first coil is in pole 1. Final sorting is turned counterclockwise by | [7 empty] | 90 | erreur/stdev | 0.013772 | 0.31573 | 0.0054339 | 0.10302 | 0.0036872 | 0.063401 | 0.00067365 | 0.002643 | 0.0001453 | 0.0018659 | 2.9503e-05 | 0.00058855 | 9.0365e-06
cas 6 & Meas_Pos=6
966 | 146.48 | 117.98 | 9.7882 | 9.6003 | 30.7276 | d/h | -4.1891 | 74.7909 | Score/norme | 3: 1.9352; 5: Score/(err_stdev); 6: 1.0633 | 67.5
965 | 137.6 | 175.2 | 9.0269 | 8.7941 | 23.5648 | a/e | -7.9292 | 62.1708 | norme | 1.3025 | 0.37009 | 0.30835 | 0.061423 | 0.052312 | 0.010617 | 0.0063675 | 0.00094542 | 0.00068632 | 0.00015622 | 0.00013927 | 3.509e-05 | 4.2799e-05 | 67.5
968 | 168.5 | 161.9 | 8.9214 | 9.1625 | 38.7532 | b/f | 2.5855 | 103.5855 | normaux | -0.2556 | -0.0020135 | 0.063942 | -0.00063541 | -0.0097113 | -0.0002304 | 0.0014834 | -5.1098e-05 | -8.1578e-05 | -1.6405e-05 | 4.3082e-05 | -4.0331e-06 | -3.6713e-06 | 67.5
967 | 111.66 | 144.56 | 9.1087 | 9.0095 | 26.5763 | c/g | 25.251 | 69.411 | skew | 1.2772 | -0.37008 | 0.30165 | -0.06142 | 0.051402 | -0.010614 | 0.0061923 | -0.00094404 | 0.00068145 | -0.00015535 | 0.00013244 | -3.4858e-05 | 4.2641e-05 | 67.5
cas 5 & Meas_Pos=6
966 | 146.48 | 117.98 | 9.7882 | 9.6003 | 34.4288 | d/h | 4.8196 | 83.7996 | Score/norme | 3: 2.182; 5: Score/(err_stdev); 6: 1.618 | 67.5
965 | 137.6 | 175.2 | 9.0269 | 8.7941 | 23.5648 | a/e | -7.9292 | 62.1708 | norme | 0.99086 | 1.0672 | 0.23457 | 0.061496 | 0.039795 | 0.030613 | 0.004844 | 0.00094651 | 0.00052206 | 0.00045042 | 0.00010591 | 3.5105e-05 | 3.254e-05 | 67.5
967 | 111.66 | 144.56 | 9.1087 | 9.0095 | 28.5228 | b/f | 30.3347 | 74.4947 | normaux | -0.98189 | 0.0058069 | 0.23208 | -0.0006367 | -0.03949 | 0.00066451 | 0.0047722 | -5.1167e-05 | -0.00052123 | 4.7329e-05 | 0.00010257 | -4.0444e-06 | -3.2532e-05 | 67.5
968 | 168.5 | 161.9 | 8.9214 | 9.1625 | 33.488 | c/g | -11.4881 | 89.5119 | skew | -0.13306 | 1.0671 | -0.034142 | -0.061492 | -0.004918 | 0.030606 | -0.00083063 | -0.00094512 | -2.936e-05 | 0.00044793 | -2.6401e-05 | -3.4871e-05 | -7.4297e-07 | 67.5
cas 4 & Meas_Pos=6
966 | 146.48 | 117.98 | 9.7882 | 9.6003 | 30.7276 | d/h | -4.1891 | 74.7909 | Score/norme | 3: 4.8035; 5: Score/(err_stdev); 6: 2.4878 | 67.5
968 | 168.5 | 161.9 | 8.9214 | 9.1625 | 29.4044 | a/e | -22.4035 | 78.5965 | norme | 2.1301 | 0.01175 | 0.50428 | 0.064334 | 0.085551 | 0.00033727 | 0.010413 | 0.00099016 | 0.0011224 | 4.9598e-06 | 0.00022776 | 3.6745e-05 | 6.9995e-05 | 67.5
965 | 137.6 | 175.2 | 9.0269 | 8.7941 | 31.392 | b/f | 12.7211 | 82.8211 | normaux | -0.6425 | 6.3799e-05 | 0.15756 | -0.00066593 | -0.024923 | 7.32e-06 | 0.0035121 | -5.3548e-05 | -0.00025372 | 5.298e-07 | 9.3563e-05 | -4.2283e-06 | -1.3541e-05 | 67.5
967 | 111.66 | 144.56 | 9.1087 | 9.0095 | 28.5228 | c/g | 30.3347 | 74.4947 | skew | 2.0309 | 0.01175 | 0.47904 | -0.06433 | 0.08184 | 0.00033719 | 0.0098034 | -0.00098871 | 0.0010934 | 4.9314e-06 | 0.00020766 | -3.6501e-05 | 6.8673e-05 | 67.5
cas 3 & Meas_Pos=6
966 | 146.48 | 117.98 | 9.7882 | 9.6003 | 36.2739 | d/h | 9.3105 | 88.2905 | Score/norme | 3: 2.5411; 5: Score/(err_stdev); 6: 1.7858 | 67.5
968 | 168.5 | 161.9 | 8.9214 | 9.1625 | 29.4044 | a/e | -22.4035 | 78.5965 | norme | 1.1665 | 1.0475 | 0.27615 | 0.060789 | 0.046849 | 0.03005 | 0.0057025 | 0.00093558 | 0.00061468 | 0.00044216 | 0.00012469 | 3.4707e-05 | 3.8331e-05 | 67.5
967 | 111.66 | 144.56 | 9.1087 | 9.0095 | 26.5763 | b/f | 25.251 | 69.411 | normaux | -0.60924 | 0.0056996 | 0.1469 | -0.00062943 | -0.024036 | 0.00065216 | 0.0031591 | -5.058e-05 | -0.00027896 | 4.6448e-05 | 7.7077e-05 | -3.9934e-06 | -1.6238e-05 | 67.5
965 | 137.6 | 175.2 | 9.0269 | 8.7941 | 27.8582 | c/g | 3.398 | 73.4981 | skew | 0.99476 | 1.0475 | 0.23384 | -0.060785 | 0.040214 | 0.030043 | 0.0047475 | -0.00093422 | 0.00054774 | 0.00043971 | 9.802e-05 | -3.4477e-05 | 3.4722e-05 | 67.5
cas 2 & Meas_Pos=6
966 | 146.48 | 117.98 | 9.7882 | 9.6003 | 34.4288 | d/h | 4.8196 | 83.7996 | Score/norme | 3: 0.012411; 5: Score/(err_stdev); 6: 0.011116 | 67.5
967 | 111.66 | 144.56 | 9.1087 | 9.0095 | 18.5918 | a/e | 4.3973 | 48.5573 | norme | 0.088575 | 0.024147 | 0.020969 | 0.059399 | 0.0035573 | 0.00069266 | 0.00043304 | 0.00091432 | 4.6679e-05 | 1.0188e-05 | 9.4797e-06 | 3.3931e-05 | 2.9093e-06 | 67.5
965 | 137.6 | 175.2 | 9.0269 | 8.7941 | 27.8582 | b/f | 3.398 | 73.4981 | normaux | 0.054404 | 0.00013205 | -0.013066 | -0.00061426 | 0.0021545 | 1.5053e-05 | -0.00027861 | -4.9378e-05 | 2.5706e-05 | 1.0676e-06 | -6.6554e-06 | -3.8956e-06 | 1.5229e-06 | 67.5
968 | 168.5 | 161.9 | 8.9214 | 9.1625 | 38.7532 | c/g | 2.5855 | 103.5855 | skew | -0.069899 | 0.024147 | -0.0164 | -0.059396 | -0.0028306 | 0.0006925 | -0.00033151 | -0.00091298 | -3.8963e-05 | 1.0131e-05 | -6.7507e-06 | -3.3707e-05 | -2.4789e-06 | 67.5
cas 1 & Meas_Pos=6
966 | 146.48 | 117.98 | 9.7882 | 9.6003 | 36.2739 | d/h | 9.3105 | 88.2905 | Score/norme | 3: 0.93116; 5: Score/(err_stdev); 6: 0.54624 | 67.5
967 | 111.66 | 144.56 | 9.1087 | 9.0095 | 18.5918 | a/e | 4.3973 | 48.5573 | norme | 0.86164 | 0.37734 | 0.20398 | 0.058385 | 0.034605 | 0.010825 | 0.0042122 | 0.00089872 | 0.00045401 | 0.00015926 | 9.212e-05 | 3.3366e-05 | 2.8307e-05 | 67.5
968 | 168.5 | 161.9 | 8.9214 | 9.1625 | 33.488 | b/f | -11.4881 | 89.5119 | normaux | 0.8012 | -0.0020524 | -0.18881 | -0.00060339 | 0.032313 | -0.00023502 | -0.0038557 | -4.8507e-05 | 0.00043394 | -1.6747e-05 | -8.1115e-05 | -3.8204e-06 | 2.7317e-05 | 67.5
965 | 137.6 | 175.2 | 9.0269 | 8.7941 | 31.392 | c/g | 12.7211 | 82.8211 | skew | 0.31703 | -0.37733 | 0.077205 | -0.058382 | 0.012385 | -0.010822 | 0.001696 | -0.00089741 | 0.00013348 | -0.00015837 | 4.3663e-05 | -3.3146e-05 | 7.4212e-06 | 67.5
cas 6 & Meas_Pos=5
966 | 128.46 | 108.96 | 9.8573 | 10.3148 | 27.1281 | d/h | 4.5571 | 65.5171 | Score/norme | 3: 2.3507; 5: Score/(err_stdev); 6: 1.2714 | 67.5
965 | 130.9 | 170.6 | 9.5938 | 9.2008 | 21.9015 | a/e | -9.0471 | 54.3529 | norme | 1.4523 | 0.33656 | 0.34381 | 0.080728 | 0.058327 | 0.0096549 | 0.0070998 | 0.0012426 | 0.00076525 | 0.00014205 | 0.00015529 | 4.6124e-05 | 4.7722e-05 | 67.5
968 | 174.36 | 160.26 | 9.371 | 9.5931 | 40.8694 | b/f | -2.8334 | 104.0266 | normaux | 0.28979 | -0.0018308 | -0.064771 | -0.00083487 | 0.012254 | -0.00020961 | -0.0011541 | -6.7124e-05 | 0.00021093 | -1.4931e-05 | -1.3012e-05 | -5.2924e-06 | 1.467e-05 | 67.5
967 | 105.18 | 141.68 | 9.4421 | 9.2812 | 26.0683 | c/g | 27.9818 | 65.6618 | skew | 1.4231 | -0.33656 | 0.33766 | -0.080723 | 0.057026 | -0.0096526 | 0.0070053 | -0.0012408 | 0.00073561 | -0.00014126 | 0.00015474 | -4.582e-05 | 4.5411e-05 | 67.5
cas 5 & Meas_Pos=5
966 | 128.46 | 108.96 | 9.8573 | 10.3148 | 31.3711 | d/h | 14.8046 | 75.7646 | Score/norme | 3: 2.5441; 5: Score/(err_stdev); 6: 2.1747 | 67.5
965 | 130.9 | 170.6 | 9.5938 | 9.2008 | 21.9015 | a/e | -9.0471 | 54.3529 | norme | 0.71369 | 1.4132 | 0.16896 | 0.08107 | 0.028663 | 0.04054 | 0.003489 | 0.0012478 | 0.00037599 | 0.0005965 | 7.6284e-05 | 4.6286e-05 | 2.3428e-05 | 67.5
967 | 105.18 | 141.68 | 9.4421 | 9.2812 | 27.5454 | b/f | 31.7023 | 69.3823 | normaux | -0.65106 | 0.00769 | 0.15333 | -0.00083909 | -0.026273 | 0.00087991 | 0.0031268 | -6.7421e-05 | -0.00035401 | 6.2663e-05 | 6.5445e-05 | -5.3236e-06 | -2.231e-05 | 67.5
968 | 174.36 | 160.26 | 9.371 | 9.5931 | 35.4161 | c/g | -16.7138 | 90.1462 | skew | -0.29235 | 1.4132 | -0.070958 | -0.081065 | -0.011458 | 0.040531 | -0.001548 | -0.001246 | -0.00012667 | 0.0005932 | -3.9195e-05 | -4.5979e-05 | -7.1517e-06 | 67.5
cas 4 & Meas_Pos=5
966 | 128.46 | 108.96 | 9.8573 | 10.3148 | 27.1281 | d/h | 4.5571 | 65.5171 | Score/norme | 3: 6.0441; 5: Score/(err_stdev); 6: 3.1774 | 67.5
968 | 174.36 | 160.26 | 9.371 | 9.5931 | 30.5724 | a/e | -29.0429 | 77.8171 | norme | 2.3683 | 0.32318 | 0.56066 | 0.085367 | 0.095116 | 0.0092712 | 0.011578 | 0.0013139 | 0.0012479 | 0.00013643 | 0.00025322 | 4.876e-05 | 7.7824e-05 | 67.5
965 | 130.9 | 170.6 | 9.5938 | 9.2008 | 31.4418 | b/f | 14.629 | 78.029 | normaux | -0.37829 | 0.0017584 | 0.095841 | -0.0008835 | -0.014179 | 0.00020115 | 0.0022778 | -7.1026e-05 | -0.00010226 | 1.433e-05 | 6.9329e-05 | -5.6041e-06 | -3.7877e-06 | 67.5
967 | 105.18 | 141.68 | 9.4421 | 9.2812 | 27.5454 | c/g | 31.7023 | 69.3823 | skew | 2.3379 | 0.32318 | 0.55241 | -0.085362 | 0.094053 | 0.0092691 | 0.011351 | -0.001312 | 0.0012437 | 0.00013567 | 0.00024354 | -4.8437e-05 | 7.7732e-05 | 67.5
cas 3 & Meas_Pos=5
966 | 128.46 | 108.96 | 9.8573 | 10.3148 | 32.7654 | d/h | 18.172 | 79.132 | Score/norme | 3: 3.8175; 5: Score/(err_stdev); 6: 2.8027 | 67.5
968 | 174.36 | 160.26 | 9.371 | 9.5931 | 30.5724 | a/e | -29.0429 | 77.8171 | norme | 1.3344 | 1.3877 | 0.3159 | 0.083414 | 0.053592 | 0.039808 | 0.0065233 | 0.0012838 | 0.00070318 | 0.00058575 | 0.00014264 | 4.7631e-05 | 4.3855e-05 | 67.5
967 | 105.18 | 141.68 | 9.4421 | 9.2812 | 26.0683 | b/f | 27.9818 | 65.6618 | normaux | -0.37232 | 0.0075506 | 0.091585 | -0.00086349 | -0.014398 | 0.00086388 | 0.0020544 | -6.9383e-05 | -0.00014268 | 6.1522e-05 | 5.5487e-05 | -5.474e-06 | -7.4498e-06 | 67.5
965 | 130.9 | 170.6 | 9.5938 | 9.2008 | 27.2536 | c/g | 4.235 | 67.635 | skew | 1.2814 | 1.3876 | 0.30233 | -0.083409 | 0.051622 | 0.039798 | 0.0061913 | -0.0012819 | 0.00068855 | 0.00058251 | 0.00013141 | -4.7316e-05 | 4.3218e-05 | 67.5
cas 2 & Meas_Pos=5
966 | 128.46 | 108.96 | 9.8573 | 10.3148 | 31.3711 | d/h | 14.8046 | 75.7646 | Score/norme | 3: 0.37358; 5: Score/(err_stdev); 6: 0.25489 | 67.5
967 | 105.18 | 141.68 | 9.4421 | 9.2812 | 16.4023 | a/e | 3.6347 | 41.3147 | norme | 0.47661 | 0.35665 | 0.11283 | 0.077533 | 0.019141 | 0.010231 | 0.00233 | 0.0011934 | 0.00025114 | 0.00015055 | 5.0978e-05 | 4.429e-05 | 1.566e-05 | 67.5
965 | 130.9 | 170.6 | 9.5938 | 9.2008 | 27.2536 | b/f | 4.235 | 67.635 | normaux | 0.40556 | 0.0019415 | -0.096678 | -0.00080173 | 0.016178 | 0.00022201 | -0.0020272 | -6.4434e-05 | 0.00020273 | 1.5801e-05 | -4.6204e-05 | -5.0801e-06 | 1.2331e-05 | 67.5
968 | 174.36 | 160.26 | 9.371 | 9.5931 | 40.8694 | c/g | -2.8334 | 104.0266 | skew | -0.25036 | 0.35665 | -0.058174 | -0.077529 | -0.01023 | 0.010229 | -0.0011486 | -0.0011917 | -0.00014823 | 0.00014972 | -2.154e-05 | -4.3998e-05 | -9.6536e-06 | 67.5
cas 1 & Meas_Pos=5
966 | 128.46 | 108.96 | 9.8573 | 10.3148 | 32.7654 | d/h | 18.172 | 79.132 | Score/norme | 3: 2.2074; 5: Score/(err_stdev); 6: 1.1943 | 67.5
967 | 105.18 | 141.68 | 9.4421 | 9.2812 | 16.4023 | a/e | 3.6347 | 41.3147 | norme | 1.4068 | 0.32864 | 0.33305 | 0.077068 | 0.056501 | 0.0094276 | 0.0068774 | 0.0011863 | 0.00074128 | 0.00013869 | 0.00015041 | 4.4044e-05 | 4.622e-05 | 67.5
968 | 174.36 | 160.26 | 9.371 | 9.5931 | 35.4161 | b/f | -16.7138 | 90.1462 | normaux | 1.3434 | -0.0017872 | -0.31689 | -0.00079642 | 0.054132 | -0.00020478 | -0.006486 | -6.4015e-05 | 0.00072292 | -1.4601e-05 | -0.00013744 | -5.039e-06 | 4.5389e-05 | 67.5
965 | 130.9 | 170.6 | 9.5938 | 9.2008 | 31.4418 | c/g | 14.629 | 78.029 | skew | 0.41764 | -0.32863 | 0.10248 | -0.077064 | 0.01619 | -0.0094254 | 0.0022872 | -0.0011846 | 0.00016397 | -0.00013792 | 6.1109e-05 | -4.3755e-05 | 8.7235e-06 | 67.5
cas 6 & Meas_Pos=4
966 | 130.46 | 103.66 | 10.4044 | 11.1692 | 28.7742 | d/h | 2.884 | 65.844 | Score/norme | 3: 1.0695; 5: Score/(err_stdev); 6: 0.59823 | 67.5
965 | 118.92 | 155.52 | 9.4846 | 9.1736 | 18.8823 | a/e | -4.0444 | 47.3756 | norme | 0.95824 | 0.30634 | 0.22685 | 0.066082 | 0.038485 | 0.0087878 | 0.0046844 | 0.0010172 | 0.00050492 | 0.0001293 | 0.00010246 | 3.7756e-05 | 3.1487e-05 | 67.5
968 | 160.5 | 160.6 | 9.1293 | 9.5013 | 34.7496 | b/f | -2.2615 | 90.7385 | normaux | 0.20155 | -0.0016664 | -0.045191 | -0.00068337 | 0.0085001 | -0.00019076 | -0.0008124 | -5.4944e-05 | 0.00014452 | -1.3588e-05 | -9.7102e-06 | -4.3327e-06 | 1.0009e-05 | 67.5
967 | 121.4 | 143.9 | 9.2985 | 9.3239 | 29.0029 | c/g | 20.3322 | 74.2322 | skew | 0.9368 | -0.30633 | 0.2223 | -0.066078 | 0.037534 | -0.0087858 | 0.0046135 | -0.0010157 | 0.00048379 | -0.00012858 | 0.000102 | -3.7506e-05 | 2.9854e-05 | 67.5
cas 5 & Meas_Pos=4
966 | 130.46 | 103.66 | 10.4044 | 11.1692 | 32.5309 | d/h | 11.4805 | 74.4405 | Score/norme | 3: 0.65652; 5: Score/(err_stdev); 6: 0.59812 | 67.5
965 | 118.92 | 155.52 | 9.4846 | 9.1736 | 18.8823 | a/e | -4.0444 | 47.3756 | norme | 0.23268 | 0.77108 | 0.055084 | 0.064822 | 0.0093448 | 0.02212 | 0.0011375 | 0.00099774 | 0.00012256 | 0.00032547 | 2.487e-05 | 3.7018e-05 | 7.6324e-06 | 67.5
967 | 121.4 | 143.9 | 9.2985 | 9.3239 | 27.517 | b/f | 16.5292 | 70.4292 | normaux | -0.19468 | 0.0041961 | 0.045743 | -0.00067068 | -0.0078737 | 0.00048008 | 0.00092764 | -5.3896e-05 | -0.00010749 | 3.4186e-05 | 1.9058e-05 | -4.2532e-06 | -6.8127e-06 | 67.5
968 | 160.5 | 160.6 | 9.1293 | 9.5013 | 32.7905 | c/g | -7.3771 | 85.6229 | skew | -0.12743 | 0.77107 | -0.030689 | -0.064818 | -0.0050329 | 0.022115 | -0.00065838 | -0.00099628 | -5.8881e-05 | 0.00032367 | -1.5978e-05 | -3.6772e-05 | -3.4411e-06 | 67.5
cas 4 & Meas_Pos=4
966 | 130.46 | 103.66 | 10.4044 | 11.1692 | 28.7742 | d/h | 2.884 | 65.844 | Score/norme | 3: 3.1377; 5: Score/(err_stdev); 6: 1.7657 | 67.5
968 | 160.5 | 160.6 | 9.1293 | 9.5013 | 27.2465 | a/e | -21.8536 | 71.1464 | norme | 1.6298 | 0.56805 | 0.38584 | 0.071902 | 0.065458 | 0.016296 | 0.0079677 | 0.0011066 | 0.00085883 | 0.00023977 | 0.00017425 | 4.1061e-05 | 5.3557e-05 | 67.5
965 | 118.92 | 155.52 | 9.4846 | 9.1736 | 28.8004 | b/f | 20.8402 | 72.2602 | normaux | -0.68489 | 0.0030909 | 0.16611 | -0.00074431 | -0.026864 | 0.00035367 | 0.0036176 | -5.9831e-05 | -0.00029873 | 2.5193e-05 | 9.1161e-05 | -4.7242e-06 | -1.6939e-05 | 67.5
967 | 121.4 | 143.9 | 9.2985 | 9.3239 | 27.517 | c/g | 16.5292 | 70.4292 | skew | 1.479 | 0.56804 | 0.34826 | -0.071898 | 0.059692 | 0.016292 | 0.007099 | -0.001105 | 0.00080519 | 0.00023845 | 0.0001485 | -4.0788e-05 | 5.0807e-05 | 67.5
cas 3 & Meas_Pos=4
966 | 130.46 | 103.66 | 10.4044 | 11.1692 | 30.8983 | d/h | 7.7445 | 70.7045 | Score/norme | 3: 2.5899; 5: Score/(err_stdev); 6: 1.5805 | 67.5
968 | 160.5 | 160.6 | 9.1293 | 9.5013 | 27.2465 | a/e | -21.8536 | 71.1464 | norme | 1.386 | 0.74348 | 0.32811 | 0.070861 | 0.055663 | 0.021328 | 0.0067754 | 0.0010906 | 0.00073032 | 0.00031383 | 0.00014817 | 4.0467e-05 | 4.5545e-05 | 67.5
967 | 121.4 | 143.9 | 9.2985 | 9.3239 | 29.0029 | b/f | 20.3322 | 74.2322 | normaux | -0.4791 | 0.0040455 | 0.11691 | -0.00073349 | -0.018677 | 0.00046287 | 0.0025795 | -5.8953e-05 | -0.00019799 | 3.2967e-05 | 6.7079e-05 | -4.653e-06 | -1.0872e-05 | 67.5
965 | 118.92 | 155.52 | 9.4846 | 9.1736 | 25.2413 | c/g | 11.9104 | 63.3304 | skew | 1.3005 | 0.74347 | 0.30657 | -0.070857 | 0.052436 | 0.021323 | 0.0062651 | -0.001089 | 0.00070297 | 0.00031209 | 0.00013212 | -4.0198e-05 | 4.4228e-05 | 67.5
cas 2 & Meas_Pos=4
966 | 130.46 | 103.66 | 10.4044 | 11.1692 | 32.5309 | d/h | 11.4805 | 74.4405 | Score/norme | 3: 0.36745; 5: Score/(err_stdev); 6: 0.34567 | 67.5
967 | 121.4 | 143.9 | 9.2985 | 9.3239 | 19.2079 | a/e | -4.7377 | 49.1623 | norme | 0.096667 | 0.59428 | 0.022885 | 0.064054 | 0.0038826 | 0.017048 | 0.00047252 | 0.00098593 | 5.0958e-05 | 0.00025085 | 1.0318e-05 | 3.6583e-05 | 3.1825e-06 | 67.5
965 | 118.92 | 155.52 | 9.4846 | 9.1736 | 25.2413 | b/f | 11.9104 | 63.3304 | normaux | -0.016167 | 0.0032341 | 0.0040837 | -0.00066265 | -0.00060812 | 0.00036998 | 9.6519e-05 | -5.3253e-05 | -4.5364e-06 | 2.6344e-05 | 2.8867e-06 | -4.2009e-06 | -1.7097e-07 | 67.5
968 | 160.5 | 160.6 | 9.1293 | 9.5013 | 34.7496 | c/g | -2.2615 | 90.7385 | skew | 0.095305 | 0.59427 | 0.022517 | -0.064051 | 0.0038346 | 0.017044 | 0.00046255 | -0.00098449 | 5.0756e-05 | 0.00024946 | 9.9055e-06 | -3.6341e-05 | 3.1779e-06 | 67.5
cas 1 & Meas_Pos=4
966 | 130.46 | 103.66 | 10.4044 | 11.1692 | 30.8983 | d/h | 7.7445 | 70.7045 | Score/norme | 3: 1.4803; 5: Score/(err_stdev); 6: 0.81064 | 67.5
967 | 121.4 | 143.9 | 9.2985 | 9.3239 | 19.2079 | a/e | -4.7377 | 49.1623 | norme | 1.1428 | 0.3077 | 0.27055 | 0.06436 | 0.045899 | 0.008827 | 0.0055869 | 0.00099065 | 0.00060219 | 0.00012986 | 0.00012219 | 3.6777e-05 | 3.7551e-05 | 67.5
968 | 160.5 | 160.6 | 9.1293 | 9.5013 | 32.7905 | b/f | -7.3771 | 85.6229 | normaux | 0.58543 | -0.0016738 | -0.13594 | -0.00066541 | 0.023936 | -0.00019167 | -0.0026795 | -5.3495e-05 | 0.00034801 | -1.3657e-05 | -4.9913e-05 | -4.215e-06 | 2.2705e-05 | 67.5
965 | 118.92 | 155.52 | 9.4846 | 9.1736 | 28.8004 | c/g | 20.8402 | 72.2602 | skew | 0.98151 | -0.3077 | 0.23392 | -0.064357 | 0.039164 | -0.008825 | 0.0049025 | -0.00098921 | 0.00049145 | -0.00012914 | 0.00011153 | -3.6534e-05 | 2.991e-05 | 67.5
cas 6 & Meas_Pos=3
966 | 128.88 | 111.28 | 9.6772 | 10.0413 | 25.2046 | d/h | 0.62565 | 62.0057 | Score/norme | 3: 0.30422; 5: Score/(err_stdev); 6: 0.18089 | 67.5
965 | 111.38 | 160.18 | 9.777 | 9.3458 | 18.2536 | a/e | 0.53469 | 44.4147 | norme | 0.4932 | 0.20621 | 0.11676 | 0.066206 | 0.019808 | 0.0059155 | 0.002411 | 0.0010191 | 0.00025987 | 8.7047e-05 | 5.2732e-05 | 3.7822e-05 | 1.6207e-05 | 67.5
968 | 161.04 | 147.34 | 8.7621 | 9.2796 | 35.3265 | b/f | 2.573 | 96.113 | normaux | -0.073001 | -0.0011215 | 0.018593 | -0.00068472 | -0.0027204 | -0.00012836 | 0.0004463 | -5.5053e-05 | -1.822e-05 | -9.1429e-06 | 1.3837e-05 | -4.3442e-06 | -5.9745e-07 | 67.5
967 | 120.2 | 131.6 | 9.3706 | 9.4544 | 25.9519 | c/g | 13.209 | 65.909 | skew | 0.48777 | -0.20621 | 0.11527 | -0.066203 | 0.01962 | -0.0059141 | 0.0023694 | -0.0010176 | 0.00025923 | -8.6565e-05 | 5.0884e-05 | -3.7571e-05 | 1.6196e-05 | 67.5
cas 5 & Meas_Pos=3
966 | 128.88 | 111.28 | 9.6772 | 10.0413 | 28.0891 | d/h | 7.7217 | 69.1017 | Score/norme | 3: 1.0399; 5: Score/(err_stdev); 6: 0.78679 | 67.5
965 | 111.38 | 160.18 | 9.777 | 9.3458 | 18.2536 | a/e | 0.53469 | 44.4147 | norme | 0.66147 | 0.75669 | 0.15659 | 0.064138 | 0.026566 | 0.021707 | 0.0032337 | 0.00098722 | 0.0003485 | 0.00031938 | 7.0722e-05 | 3.6623e-05 | 2.1721e-05 | 67.5
967 | 120.2 | 131.6 | 9.3706 | 9.4544 | 28.5599 | b/f | 19.8325 | 72.5325 | normaux | -0.46763 | 0.0041179 | 0.10944 | -0.00066366 | -0.018983 | 0.00047119 | 0.0021985 | -5.3334e-05 | -0.00026491 | 3.3555e-05 | 4.3793e-05 | -4.2118e-06 | -1.697e-05 | 67.5
968 | 161.04 | 147.34 | 8.7621 | 9.2796 | 30.0893 | c/g | -11.6759 | 81.8641 | skew | -0.46783 | 0.75668 | -0.112 | -0.064135 | -0.018585 | 0.021702 | -0.0023715 | -0.00098578 | -0.00022644 | 0.00031762 | -5.5532e-05 | -3.638e-05 | -1.3558e-05 | 67.5
cas 4 & Meas_Pos=3
966 | 128.88 | 111.28 | 9.6772 | 10.0413 | 25.2046 | d/h | 0.62565 | 62.0057 | Score/norme | 3: 3.0032; 5: Score/(err_stdev); 6: 1.6059 | 67.5
968 | 161.04 | 147.34 | 8.7621 | 9.2796 | 26.9792 | a/e | -20.1375 | 73.4025 | norme | 1.6516 | 0.33732 | 0.39099 | 0.065023 | 0.066331 | 0.0096767 | 0.0080739 | 0.0010008 | 0.00087028 | 0.00014238 | 0.00017658 | 3.7135e-05 | 5.4271e-05 | 67.5
965 | 111.38 | 160.18 | 9.777 | 9.3458 | 24.7406 | b/f | 16.3189 | 60.1989 | normaux | -0.59761 | 0.0018354 | 0.14561 | -0.00067307 | -0.023333 | 0.00021002 | 0.0032025 | -5.411e-05 | -0.00025039 | 1.4963e-05 | 8.2657e-05 | -4.2723e-06 | -1.387e-05 | 67.5
967 | 120.2 | 131.6 | 9.3706 | 9.4544 | 28.5599 | c/g | 19.8325 | 72.5325 | skew | 1.5397 | 0.33731 | 0.36286 | -0.065019 | 0.062092 | 0.0096745 | 0.0074117 | -0.00099931 | 0.00083348 | 0.00014159 | 0.00015604 | -3.6889e-05 | 5.2469e-05 | 67.5
cas 3 & Meas_Pos=3
966 | 128.88 | 111.28 | 9.6772 | 10.0413 | 30.7457 | d/h | 14.2572 | 75.6372 | Score/norme | 3: 1.9159; 5: Score/(err_stdev); 6: 1.2361 | 67.5
968 | 161.04 | 147.34 | 8.7621 | 9.2796 | 26.9792 | a/e | -20.1375 | 73.4025 | norme | 1.1284 | 0.75135 | 0.26713 | 0.064517 | 0.045319 | 0.021554 | 0.0055163 | 0.000993 | 0.00059462 | 0.00031716 | 0.00012064 | 3.6849e-05 | 3.7087e-05 | 67.5
967 | 120.2 | 131.6 | 9.3706 | 9.4544 | 25.9519 | b/f | 13.209 | 65.909 | normaux | 0.044705 | 0.0040884 | -0.0075485 | -0.00066765 | 0.0022835 | 0.00046769 | -1.11e-05 | -5.3652e-05 | 7.0019e-05 | 3.3305e-05 | 9.3012e-06 | -4.2303e-06 | 5.5957e-06 | 67.5
965 | 111.38 | 160.18 | 9.777 | 9.3458 | 21.8072 | c/g | 9.1814 | 53.0614 | skew | 1.1275 | 0.75134 | 0.26702 | -0.064514 | 0.045261 | 0.021549 | 0.0055162 | -0.00099155 | 0.00059049 | 0.00031541 | 0.00012028 | -3.6605e-05 | 3.6662e-05 | 67.5
cas 2 & Meas_Pos=3
966 | 128.88 | 111.28 | 9.6772 | 10.0413 | 28.0891 | d/h | 7.7217 | 69.1017 | Score/norme | 3: 0.16459; 5: Score/(err_stdev); 6: 0.13819 | 67.5
967 | 120.2 | 131.6 | 9.3706 | 9.4544 | 19.6545 | a/e | -2.7842 | 49.9158 | norme | 0.21356 | 0.33467 | 0.050558 | 0.065228 | 0.0085772 | 0.0096007 | 0.001044 | 0.001004 | 0.00011254 | 0.00014126 | 2.282e-05 | 3.7256e-05 | 7.0213e-06 | 67.5
965 | 111.38 | 160.18 | 9.777 | 9.3458 | 21.8072 | b/f | 9.1814 | 53.0614 | normaux | -0.055341 | 0.0018216 | 0.013656 | -0.00067473 | -0.0021332 | 0.00020837 | 0.00030828 | -5.4233e-05 | -2.0543e-05 | 1.4836e-05 | 8.4368e-06 | -4.2788e-06 | -1.0462e-06 | 67.5
968 | 161.04 | 147.34 | 8.7621 | 9.2796 | 35.3265 | c/g | 2.573 | 96.113 | skew | 0.20627 | 0.33467 | 0.048679 | -0.065224 | 0.0083077 | 0.0095985 | 0.00099742 | -0.0010025 | 0.00011065 | 0.00014048 | 2.1204e-05 | -3.701e-05 | 6.943e-06 | 67.5
cas 1 & Meas_Pos=3
966 | 128.88 | 111.28 | 9.6772 | 10.0413 | 30.7457 | d/h | 14.2572 | 75.6372 | Score/norme | 3: 1.6732; 5: Score/(err_stdev); 6: 0.88925 | 67.5
967 | 120.2 | 131.6 | 9.3706 | 9.4544 | 19.6545 | a/e | -2.7842 | 49.9158 | norme | 1.2388 | 0.21419 | 0.29328 | 0.062977 | 0.049754 | 0.0061446 | 0.0060562 | 0.00096939 | 0.00065277 | 9.0383e-05 | 0.00013245 | 3.5991e-05 | 4.0704e-05 | 67.5
968 | 161.04 | 147.34 | 8.7621 | 9.2796 | 30.0893 | b/f | -11.6759 | 81.8641 | normaux | 1.0003 | -0.0011648 | -0.23482 | -0.00065094 | 0.040488 | -0.00013351 | -0.0047522 | -5.2322e-05 | 0.0005556 | -9.52e-06 | -9.7095e-05 | -4.1188e-06 | 3.5333e-05 | 67.5
965 | 111.38 | 160.18 | 9.777 | 9.3458 | 24.7406 | c/g | 16.3189 | 60.1989 | skew | 0.73086 | -0.21419 | 0.1757 | -0.062974 | 0.028918 | -0.0061431 | 0.0037543 | -0.00096798 | 0.00034267 | -8.9881e-05 | 9.0091e-05 | -3.5754e-05 | 2.0207e-05 | 67.5
cas 6 & Meas_Pos=2
966 | 137.34 | 109.04 | 9.5776 | 9.9958 | 25.8065 | d/h | -5.6703 | 64.1697 | Score/norme | 3: 0.57273; 5: Score/(err_stdev); 6: 0.39202 | 67.5
965 | 99.7 | 161.3 | 9.7062 | 9.0234 | 15.2688 | a/e | 5.2047 | 37.4047 | norme | 0.58331 | 0.45418 | 0.13809 | 0.079976 | 0.023427 | 0.013029 | 0.0028516 | 0.001231 | 0.00030734 | 0.00019173 | 6.237e-05 | 4.5686e-05 | 1.9166e-05 | 67.5
968 | 152.18 | 151.78 | 9.0747 | 9.2833 | 33.8804 | b/f | 4.2903 | 88.9703 | normaux | -0.38139 | -0.0024705 | 0.091471 | -0.00082715 | -0.015125 | -0.00028268 | 0.0019443 | -6.6514e-05 | -0.00018213 | -2.013e-05 | 4.6008e-05 | -5.2517e-06 | -1.0838e-05 | 67.5
967 | 117 | 126.7 | 9.4797 | 9.4699 | 26.35 | c/g | 16.6411 | 66.1411 | skew | 0.44136 | -0.45417 | 0.10345 | -0.079971 | 0.01789 | -0.013026 | 0.0020859 | -0.0012292 | 0.00024756 | -0.00019067 | 4.211e-05 | -4.5383e-05 | 1.5808e-05 | 67.5
cas 5 & Meas_Pos=2
966 | 137.34 | 109.04 | 9.5776 | 9.9958 | 30.4976 | d/h | 5.9946 | 75.8346 | Score/norme | 3: 1.1454; 5: Score/(err_stdev); 6: 0.76976 | 67.5
965 | 99.7 | 161.3 | 9.7062 | 9.0234 | 15.2688 | a/e | 5.2047 | 37.4047 | norme | 0.83666 | 0.63113 | 0.19807 | 0.079513 | 0.033602 | 0.018105 | 0.0040902 | 0.0012239 | 0.00044082 | 0.00026638 | 8.9458e-05 | 4.5406e-05 | 2.7478e-05 | 67.5
967 | 117 | 126.7 | 9.4797 | 9.4699 | 27.8143 | b/f | 20.3165 | 69.8165 | normaux | -0.5533 | 0.0034349 | 0.12929 | -0.00082262 | -0.022492 | 0.00039305 | 0.0025876 | -6.6118e-05 | -0.0003165 | 2.799e-05 | 5.0897e-05 | -5.2216e-06 | -2.0352e-05 | 67.5
968 | 152.18 | 151.78 | 9.0747 | 9.2833 | 27.9936 | c/g | -11.1682 | 73.5118 | skew | -0.62759 | 0.63112 | -0.15005 | -0.079509 | -0.024964 | 0.018101 | -0.0031677 | -0.0012221 | -0.00030684 | 0.0002649 | -7.3567e-05 | -4.5105e-05 | -1.8462e-05 | 67.5
cas 4 & Meas_Pos=2
966 | 137.34 | 109.04 | 9.5776 | 9.9958 | 25.8065 | d/h | -5.6703 | 64.1697 | Score/norme | 3: 3.9138; 5: Score/(err_stdev); 6: 2.079 | 67.5
968 | 152.18 | 151.78 | 9.0747 | 9.2833 | 25.2151 | a/e | -18.4647 | 66.2153 | norme | 1.8941 | 0.33552 | 0.4484 | 0.08152 | 0.07607 | 0.009625 | 0.0092594 | 0.0012547 | 0.00099803 | 0.0001416 | 0.0002025 | 4.6552e-05 | 6.2234e-05 | 67.5
965 | 99.7 | 161.3 | 9.7062 | 9.0234 | 23.2185 | b/f | 24.6795 | 56.8795 | normaux | -1.1615 | 0.0018257 | 0.27898 | -0.00084389 | -0.045997 | 0.00020899 | 0.0059491 | -6.785e-05 | -0.00054839 | 1.4894e-05 | 0.00014199 | -5.3615e-06 | -3.2439e-05 | 67.5
967 | 117 | 126.7 | 9.4797 | 9.4699 | 27.8143 | c/g | 20.3165 | 69.8165 | skew | 1.4961 | 0.33551 | 0.35104 | -0.081515 | 0.060588 | 0.0096228 | 0.0070953 | -0.0012529 | 0.00083387 | 0.00014082 | 0.00014438 | -4.6242e-05 | 5.3111e-05 | 67.5
cas 3 & Meas_Pos=2
966 | 137.34 | 109.04 | 9.5776 | 9.9958 | 31.9079 | d/h | 9.5014 | 79.3414 | Score/norme | 3: 2.011; 5: Score/(err_stdev); 6: 1.2113 | 67.5
968 | 152.18 | 151.78 | 9.0747 | 9.2833 | 25.2151 | a/e | -18.4647 | 66.2153 | norme | 1.2376 | 0.61982 | 0.29299 | 0.080455 | 0.049706 | 0.017781 | 0.0060502 | 0.0012383 | 0.00065217 | 0.00026163 | 0.00013231 | 4.5951e-05 | 4.0673e-05 | 67.5
967 | 117 | 126.7 | 9.4797 | 9.4699 | 26.35 | b/f | 16.6411 | 66.1411 | normaux | -0.26991 | 0.0033728 | 0.067143 | -0.00083257 | -0.010316 | 0.00038586 | 0.0015406 | -6.6918e-05 | -9.1932e-05 | 2.748e-05 | 4.3712e-05 | -5.28e-06 | -4.3826e-06 | 67.5
965 | 99.7 | 161.3 | 9.7062 | 9.0234 | 18.4146 | c/g | 12.9109 | 45.1109 | skew | 1.2078 | 0.61981 | 0.28519 | -0.080451 | 0.048623 | 0.017777 | 0.0058508 | -0.0012365 | 0.00064565 | 0.00026019 | 0.00012488 | -4.5647e-05 | 4.0436e-05 | 67.5
cas 2 & Meas_Pos=2
966 | 137.34 | 109.04 | 9.5776 | 9.9958 | 30.4976 | d/h | 5.9946 | 75.8346 | Score/norme | 3: 0.27476; 5: Score/(err_stdev); 6: 0.1993 | 67.5
967 | 117 | 126.7 | 9.4797 | 9.4699 | 18.6183 | a/e | -2.7662 | 46.7338 | norme | 0.38004 | 0.33989 | 0.089969 | 0.079834 | 0.015263 | 0.0097505 | 0.0018578 | 0.0012288 | 0.00020025 | 0.00014346 | 4.0615e-05 | 4.5597e-05 | 1.2487e-05 | 67.5
965 | 99.7 | 161.3 | 9.7062 | 9.0234 | 18.4146 | b/f | 12.9109 | 45.1109 | normaux | -0.26496 | 0.0018501 | 0.063455 | -0.00082588 | -0.010523 | 0.00021165 | 0.0013445 | -6.6386e-05 | -0.00012792 | 1.5071e-05 | 3.1519e-05 | -5.2396e-06 | -7.6471e-06 | 67.5
968 | 152.18 | 151.78 | 9.0747 | 9.2833 | 33.8804 | c/g | 4.2903 | 88.9703 | skew | 0.27244 | 0.33989 | 0.06378 | -0.079829 | 0.011056 | 0.0097482 | 0.0012822 | -0.001227 | 0.00015406 | 0.00014267 | 2.5614e-05 | -4.5295e-05 | 9.8716e-06 | 67.5
cas 1 & Meas_Pos=2
966 | 137.34 | 109.04 | 9.5776 | 9.9958 | 31.9079 | d/h | 9.5014 | 79.3414 | Score/norme | 3: 2.0662; 5: Score/(err_stdev); 6: 1.1664 | 67.5
967 | 117 | 126.7 | 9.4797 | 9.4699 | 18.6183 | a/e | -2.7662 | 46.7338 | norme | 1.3215 | 0.46111 | 0.31285 | 0.079118 | 0.053074 | 0.013228 | 0.0064603 | 0.0012178 | 0.00069632 | 0.00019461 | 0.00014129 | 4.5211e-05 | 4.342e-05 | 67.5
968 | 152.18 | 151.78 | 9.0747 | 9.2833 | 27.9936 | b/f | -11.1682 | 73.5118 | normaux | 0.7991 | -0.0025083 | -0.18633 | -0.00081791 | 0.032547 | -0.0002872 | -0.0037102 | -6.5756e-05 | 0.00046318 | -2.0463e-05 | -7.1713e-05 | -5.1806e-06 | 2.994e-05 | 67.5
965 | 99.7 | 161.3 | 9.7062 | 9.0234 | 23.2185 | c/g | 24.6795 | 56.8795 | skew | 1.0525 | -0.46111 | 0.2513 | -0.079114 | 0.041923 | -0.013225 | 0.0052886 | -0.0012161 | 0.00051993 | -0.00019354 | 0.00012174 | -4.4914e-05 | 3.1446e-05 | 67.5
cas 6 & Meas_Pos=1
966 | 132.46 | 119.16 | 9.5876 | 10.3947 | 23.9668 | d/h | -5.4394 | 59.5206 | Score/norme | 3: 0.91138; 5: Score/(err_stdev); 6: 0.77931 | 67.5
965 | 95.84 | 161.64 | 9.8936 | 9.1711 | 17.0492 | a/e | 12.6284 | 40.9684 | norme | 0.45009 | 0.82646 | 0.10655 | 0.11626 | 0.018076 | 0.023708 | 0.0022003 | 0.0017896 | 0.00023713 | 0.00034887 | 4.8129e-05 | 6.642e-05 | 1.479e-05 | 67.5
968 | 164.56 | 158.86 | 9.0495 | 9.2502 | 36.5297 | b/f | -0.81634 | 96.2437 | normaux | -0.1762 | -0.0044956 | 0.042826 | -0.0012022 | -0.0068966 | -0.00051444 | 0.00093692 | -9.667e-05 | -7.5471e-05 | -3.6639e-05 | 2.3886e-05 | -7.63e-06 | -4.24e-06 | 67.5
967 | 109.18 | 121.38 | 9.6456 | 9.6157 | 26.3811 | c/g | 23.3787 | 65.0587 | skew | 0.41417 | -0.82644 | 0.097568 | -0.11626 | 0.016709 | -0.023703 | 0.0019908 | -0.001787 | 0.0002248 | -0.00034694 | 4.1783e-05 | -6.5981e-05 | 1.4169e-05 | 67.5
cas 5 & Meas_Pos=1
966 | 132.46 | 119.16 | 9.5876 | 10.3947 | 30.8912 | d/h | 11.7568 | 76.7168 | Score/norme | 3: 2.5547; 5: Score/(err_stdev); 6: 1.6359 | 67.5
965 | 95.84 | 161.64 | 9.8936 | 9.1711 | 17.0492 | a/e | 12.6284 | 40.9684 | norme | 1.319 | 0.83703 | 0.31226 | 0.11565 | 0.052974 | 0.024012 | 0.0064483 | 0.0017802 | 0.00069498 | 0.00035328 | 0.00014105 | 6.6047e-05 | 4.3325e-05 | 67.5
967 | 109.18 | 121.38 | 9.6456 | 9.6157 | 26.8126 | b/f | 24.4426 | 66.1226 | normaux | -0.49269 | 0.0045558 | 0.11334 | -0.0011963 | -0.020316 | 0.00052127 | 0.002182 | -9.6148e-05 | -0.00030923 | 3.7116e-05 | 3.7016e-05 | -7.5909e-06 | -2.0551e-05 | 67.5
968 | 164.56 | 158.86 | 9.0495 | 9.2502 | 29.5397 | c/g | -19.2326 | 77.8274 | skew | -1.2235 | 0.83702 | -0.29096 | -0.11564 | -0.048923 | 0.024006 | -0.0060679 | -0.0017776 | -0.00062239 | 0.00035133 | -0.00013611 | -6.5609e-05 | -3.8141e-05 | 67.5
cas 4 & Meas_Pos=1
966 | 132.46 | 119.16 | 9.5876 | 10.3947 | 23.9668 | d/h | -5.4394 | 59.5206 | Score/norme | 3: 4.7774; 5: Score/(err_stdev); 6: 2.5347 | 67.5
968 | 164.56 | 158.86 | 9.0495 | 9.2502 | 30.2029 | a/e | -17.4852 | 79.5748 | norme | 2.0972 | 0.33288 | 0.49648 | 0.1209 | 0.084228 | 0.0095495 | 0.010252 | 0.0018608 | 0.0011051 | 0.00014048 | 0.00022421 | 6.9043e-05 | 6.8908e-05 | 67.5
965 | 95.84 | 161.64 | 9.8936 | 9.1711 | 24.0369 | b/f | 29.4196 | 57.7596 | normaux | -1.3345 | 0.0018117 | 0.32025 | -0.0012512 | -0.052891 | 0.00020738 | 0.0068165 | -0.0001006 | -0.00063422 | 1.478e-05 | 0.00016187 | -7.9467e-06 | -3.7639e-05 | 67.5
967 | 109.18 | 121.38 | 9.6456 | 9.6157 | 26.8126 | c/g | 24.4426 | 66.1226 | skew | 1.6178 | 0.33288 | 0.37939 | -0.12089 | 0.06555 | 0.0095472 | 0.007658 | -0.0018581 | 0.00090493 | 0.0001397 | 0.00015514 | -6.8585e-05 | 5.772e-05 | 67.5
cas 3 & Meas_Pos=1
966 | 132.46 | 119.16 | 9.5876 | 10.3947 | 31.3011 | d/h | 12.7749 | 77.7349 | Score/norme | 3: 2.2241; 5: Score/(err_stdev); 6: 1.4483 | 67.5
968 | 164.56 | 158.86 | 9.0495 | 9.2502 | 30.2029 | a/e | -17.4852 | 79.5748 | norme | 1.211 | 0.81108 | 0.2867 | 0.12048 | 0.048639 | 0.023267 | 0.0059203 | 0.0018544 | 0.00063816 | 0.00034236 | 0.00012946 | 6.881e-05 | 3.98e-05 | 67.5
967 | 109.18 | 121.38 | 9.6456 | 9.6157 | 26.3811 | b/f | 23.3787 | 65.0587 | normaux | -0.4034 | 0.0044138 | 0.098567 | -0.0012466 | -0.015706 | 0.00050496 | 0.0021806 | -0.0001002 | -0.00016476 | 3.596e-05 | 5.7056e-05 | -7.9067e-06 | -8.9789e-06 | 67.5
965 | 95.84 | 161.64 | 9.8936 | 9.1711 | 16.8552 | c/g | 12.1623 | 40.5023 | skew | 1.1419 | 0.81106 | 0.26922 | -0.12047 | 0.046033 | 0.023262 | 0.0055041 | -0.0018517 | 0.00061652 | 0.00034046 | 0.00011621 | -6.8354e-05 | 3.8774e-05 | 67.5
cas 2 & Meas_Pos=1
966 | 132.46 | 119.16 | 9.5876 | 10.3947 | 30.8912 | d/h | 11.7568 | 76.7168 | Score/norme | 3: 0.22697; 5: Score/(err_stdev); 6: 0.18734 | 67.5
967 | 109.18 | 121.38 | 9.6456 | 9.6157 | 19.628 | a/e | 6.7247 | 48.4047 | norme | 0.29046 | 0.3522 | 0.068763 | 0.11656 | 0.011665 | 0.010103 | 0.0014201 | 0.0017941 | 0.00015304 | 0.00014865 | 3.1076e-05 | 6.6578e-05 | 9.5358e-06 | 67.5
965 | 95.84 | 161.64 | 9.8936 | 9.1711 | 16.8552 | b/f | 12.1623 | 40.5023 | normaux | -0.016725 | 0.0019176 | 0.0031792 | -0.0012055 | -0.00079737 | 0.00021932 | 2.8426e-05 | -9.6896e-05 | -2.0718e-05 | 1.5611e-05 | -1.862e-06 | -7.6454e-06 | -1.5995e-06 | 67.5
968 | 164.56 | 158.86 | 9.0495 | 9.2502 | 36.5297 | c/g | -0.81634 | 96.2437 | skew | -0.28998 | 0.3522 | -0.06869 | -0.11655 | -0.011638 | 0.010101 | -0.0014198 | -0.0017915 | -0.00015163 | 0.00014783 | -3.102e-05 | -6.6137e-05 | -9.4007e-06 | 67.5
cas 1 & Meas_Pos=1
966 | 132.46 | 119.16 | 9.5876 | 10.3947 | 31.3011 | d/h | 12.7749 | 77.7349 | Score/norme | 3: 3.1169; 5: Score/(err_stdev); 6: 1.9238 | 67.5
967 | 109.18 | 121.38 | 9.6456 | 9.6157 | 19.628 | a/e | 6.7247 | 48.4047 | norme | 1.5091 | 0.83309 | 0.35727 | 0.11601 | 0.06061 | 0.023899 | 0.0073776 | 0.0017857 | 0.00079517 | 0.00035162 | 0.00016135 | 6.6293e-05 | 4.958e-05 | 67.5
968 | 164.56 | 158.86 | 9.0495 | 9.2502 | 29.5397 | b/f | -19.2326 | 77.8274 | normaux | 1.2345 | -0.0045316 | -0.28989 | -0.0011991 | 0.049952 | -0.00051881 | -0.0058709 | -9.6401e-05 | 0.00068426 | -3.6964e-05 | -0.00012024 | -7.5956e-06 | 4.3477e-05 | 67.5
965 | 95.84 | 161.64 | 9.8936 | 9.1711 | 24.0369 | c/g | 29.4196 | 57.7596 | skew | 0.8681 | -0.83308 | 0.20882 | -0.116 | 0.034328 | -0.023893 | 0.0044677 | -0.0017831 | 0.00040508 | -0.00034968 | 0.00010759 | -6.5857e-05 | 2.383e-05 | 67.5
Note on D18: simonf: Pre-stress final=80+surcontrainte. Tient compte de la différence de taille de la cavité selon les toles de protection.
Note on H39: simonf: LL2-delta_L2 : deplacement du plan par rapport à la bobine gauche
Note on I39: simonf: Delta_L2 :calcul par rapport à la bobine gauche de la deformation par rapport à la taille de la bobine sous 80 Mpa = taiile du calibre + LL
Note on I38: simonf: Les deformation, offset et contrainte sont calculées entre deux bobines adjacentes indépendemment de leur position dans l'ouverture
Note on G38: simonf: le calcul des multipole est donné par rapport à l'horizontale quand a/e est sur cet horizontale. Il faut donc que a/e corresponde au pole qui est au dessus de l'horizontale
a
f
b
d
e
c
h
g
pole 2
pole 3
pole 4
Pole 1
Horizontal Plane
current leads after connection box
156.7 LR
164.0 LR
163.5 LL
111.6 LR
134.9 LR
114.1 LL
115.7 LL
134.0 LL