## calcul config
[7 empty] | cas a |  | cas b |  | cas c |  | cas d |  | cas e |  | cas f |  | cas g
Geometric harmonics
|  |  |  | Order |  |  | Normal | Skew | Normal | Skew | Normal | Skew | Normal | Skew | Normal | Skew | Normal | Skew | Normal | Skew | Normal | Skew
|  |  |  | 1 |  |  | -8.966e-11 | 9.2735e-11 | -8.966e-11 | 9.27348E-11 (T) | -8.966e-11 | 9.27348E-11 (T) | -8.966e-11 | 9.2735e-11 | -8.966e-11 | 9.2735e-11 | -8.966e-11 | 9.2735e-11 | -8.966e-11 | 9.2735e-11 | -8.966e-11 | 9.2735e-11
|  |  |  | 2 |  |  | 0.00031944 | -2.7452e-10 | 0.00031944 | -2.74520E-10 (rad) | 0.00031944 | -2.74520E-10 (rad) | 0.00031944 | -2.7452e-10 | 0.00031944 | -2.7452e-10 | 0.00031944 | -2.7452e-10 | 0.00031944 | -2.7452e-10 | 0.00031944 | -2.7452e-10
|  |  |  | 3 |  |  | 0.00087936 | 0.00060129 | 0.00087936 | 0.00060129 | 0.00087936 | 0.00060129 | 0.00087936 | 0.00060129 | 0.00087936 | 0.00060129 | 0.00087936 | 0.00060129 | 0.00087936 | 0.00060129 | 0.00087936 | 0.00060129
|  |  |  | 4 |  |  | 9.2425e-05 | 0.00032583 | 9.2425e-05 | 0.00032583 | 9.2425e-05 | 0.00032583 | 9.2425e-05 | 0.00032583 | 9.2425e-05 | 0.00032583 | 9.2425e-05 | 0.00032583 | 9.2425e-05 | 0.00032583 | 9.2425e-05 | 0.00032583
|  |  |  | 5 |  |  | -3.9172e-05 | 0.0001613 | -3.9172e-05 | 0.0001613 | -3.9172e-05 | 0.0001613 | -3.9172e-05 | 0.0001613 | -3.9172e-05 | 0.0001613 | -3.9172e-05 | 0.0001613 | -3.9172e-05 | 0.0001613 | -3.9172e-05 | 0.0001613
|  |  |  | 6 |  |  | 3.9244 | -1.721e-05 | 3.9244 | -1.721e-05 | 3.9244 | -1.721e-05 | 3.9244 | -1.721e-05 | 3.9244 | -1.721e-05 | 3.9244 | -1.721e-05 | 3.9244 | -1.721e-05 | 3.9244 | -1.721e-05
|  |  |  | 7 |  |  | -2.3305e-05 | -3.8974e-05 | -2.3305e-05 | -3.8974e-05 | -2.3305e-05 | -3.8974e-05 | -2.3305e-05 | -3.8974e-05 | -2.3305e-05 | -3.8974e-05 | -2.3305e-05 | -3.8974e-05 | -2.3305e-05 | -3.8974e-05 | -2.3305e-05 | -3.8974e-05
|  |  |  | 8 |  |  | 4.7005e-06 | -2.964e-06 | 4.7005e-06 | -2.964e-06 | 4.7005e-06 | -2.964e-06 | 4.7005e-06 | -2.964e-06 | 4.7005e-06 | -2.964e-06 | 4.7005e-06 | -2.964e-06 | 4.7005e-06 | -2.964e-06 | 4.7005e-06 | -2.964e-06
|  |  |  | 9 |  |  | -3.6808e-06 | 3.4865e-06 | -3.6808e-06 | 3.4865e-06 | -3.6808e-06 | 3.4865e-06 | -3.6808e-06 | 3.4865e-06 | -3.6808e-06 | 3.4865e-06 | -3.6808e-06 | 3.4865e-06 | -3.6808e-06 | 3.4865e-06 | -3.6808e-06 | 3.4865e-06
|  |  |  | 10 |  |  | -0.20096 | -5.0625e-06 | -0.20096 | -5.0625e-06 | -0.20096 | -5.0625e-06 | -0.20096 | -5.0625e-06 | -0.20096 | -5.0625e-06 | -0.20096 | -5.0625e-06 | -0.20096 | -5.0625e-06 | -0.20096 | -5.0625e-06
|  |  |  | 11 |  |  | 1.5934e-06 | 1.1876e-06 | 1.5934e-06 | 1.1876e-06 | 1.5934e-06 | 1.1876e-06 | 1.5934e-06 | 1.1876e-06 | 1.5934e-06 | 1.1876e-06 | 1.5934e-06 | 1.1876e-06 | 1.5934e-06 | 1.1876e-06 | 1.5934e-06 | 1.1876e-06
|  |  |  | 12 |  |  | 2.1448e-08 | 1.3365e-06 | 2.1448e-08 | 1.3365e-06 | 2.1448e-08 | 1.3365e-06 | 2.1448e-08 | 1.3365e-06 | 2.1448e-08 | 1.3365e-06 | 2.1448e-08 | 1.3365e-06 | 2.1448e-08 | 1.3365e-06 | 2.1448e-08 | 1.3365e-06
|  |  |  | 13 |  |  | -6.0427e-07 | 8.7592e-07 | -6.0427e-07 | 8.7592e-07 | -6.0427e-07 | 8.7592e-07 | -6.0427e-07 | 8.7592e-07 | -6.0427e-07 | 8.7592e-07 | -6.0427e-07 | 8.7592e-07 | -6.0427e-07 | 8.7592e-07 | -6.0427e-07 | 8.7592e-07
|  |  |  | 14 |  |  | -0.14999 | 6.7404e-07 | -0.14999 | 6.7404e-07 | -0.14999 | 6.7404e-07 | -0.14999 | 6.7404e-07 | -0.14999 | 6.7404e-07 | -0.14999 | 6.7404e-07 | -0.14999 | 6.7404e-07 | -0.14999 | 6.7404e-07
|  |  |  | 15 |  |  | -2.0421e-08 | -4.6634e-07 | -2.0421e-08 | -4.6634e-07 | -2.0421e-08 | -4.6634e-07 | -2.0421e-08 | -4.6634e-07 | -2.0421e-08 | -4.6634e-07 | -2.0421e-08 | -4.6634e-07 | -2.0421e-08 | -4.6634e-07 | -2.0421e-08 | -4.6634e-07
|  |  |  | ----- |  |  | --------------- | ----------------- | --------------- | ---------------------------- | --------------- | ---------------------------- | --------------- | -------------- | --------------- | --------------- | --------------- | --------------- | --------------- | --------------- | --------------- | ---------------
Deformed geometry harmonics
|  |  |  | Order |  |  | Normal | Skew | Normal | Skew | Normal | Skew | Normal | Skew | Normal | Skew | Normal | Skew | Normal | Skew | Normal | Skew
|  |  |  | 1 |  |  | -3.9122e-10 | -1.8055e-07 | 1.8055e-07 | -2.08254E-10 (T) | 2.114e-10 | 1.80731E-07 (T) | -1.8073e-07 | 3.9419e-10 | -2.2776e-10 | -1.3854e-07 | 1.3854e-07 | -4.5916e-11 | 4.8934e-11 | 1.3872e-07 | -1.3872e-07 | 2.3153e-10
|  |  |  | 2 |  |  | 0.00031944 | -1.4509e-07 | 0.00031944 | -1.45093E-07 (rad) | 0.00031944 | -1.45094E-07 (rad) | 0.00031944 | -1.4509e-07 | 0.00031944 | -7.2439e-08 | 0.00031944 | -7.2439e-08 | 0.00031944 | -7.2439e-08 | 0.00031944 | -7.2439e-08
|  |  |  | 3 |  |  | -0.011403 | -2.8976 | -2.8974 | 0.012886 | 0.013162 | 2.8988 | 2.8991 | -0.011692 | -0.0017996 | -0.94735 | -0.94707 | 0.0032832 | 0.003562 | 0.94855 | 0.94883 | -0.0020786
|  |  |  | 4 |  |  | -0.0091777 | -1.6021 | 0.0093703 | 1.6027 | -0.0091793 | -1.6021 | 0.0093718 | 1.6027 | -0.0012719 | -0.35277 | 0.0014578 | 0.35342 | -0.0012729 | -0.35277 | 0.0014577 | 0.35342
|  |  |  | 5 |  |  | -0.0062292 | -0.79133 | 0.79145 | -0.0060317 | 0.0061513 | 0.79165 | -0.79153 | 0.0063533 | -0.00065544 | -0.11886 | 0.11898 | -0.00045512 | 0.00057737 | 0.11918 | -0.11906 | 0.00077752
|  |  |  | 6 |  |  | 3.9206 | -0.35421 | 3.9206 | -0.35421 | 3.9206 | -0.35421 | 3.9206 | -0.35421 | 3.9241 | -0.036576 | 3.9241 | -0.036576 | 3.9241 | -0.036576 | 3.9241 | -0.036576
|  |  |  | 7 |  |  | -0.002191 | -0.14424 | -0.14422 | 0.0021308 | 0.0021453 | 0.14416 | 0.14418 | -0.0022072 | -0.00012212 | -0.010293 | -0.010278 | 5.9867e-05 | 7.549e-05 | 0.010215 | 0.010231 | -0.00013771
|  |  |  | 8 |  |  | -0.0011759 | -0.053453 | 0.0011865 | 0.053446 | -0.0011764 | -0.053452 | 0.0011853 | 0.053446 | -3.1637e-05 | -0.0026379 | 4.1032e-05 | 0.002632 | -3.1618e-05 | -0.002638 | 4.0991e-05 | 0.002632
|  |  |  | 9 |  |  | -0.00062469 | -0.018155 | 0.018154 | -0.00061803 | 0.00061743 | 0.018161 | -0.018162 | 0.00062431 | -1.6554e-05 | -0.00063045 | 0.00063028 | -9.388e-06 | 9.184e-06 | 0.00063745 | -0.00063761 | 1.6342e-05
|  |  |  | 10 |  |  | -0.20128 | -0.0058559 | -0.20128 | -0.0058554 | -0.20128 | -0.0058556 | -0.20128 | -0.0058556 | -0.20096 | -0.00016077 | -0.20096 | -0.00016078 | -0.20096 | -0.00016078 | -0.20096 | -0.00016077
|  |  |  | 11 |  |  | -0.00016335 | -0.0019717 | -0.0019709 | 0.00016621 | 0.00016659 | 0.0019739 | 0.0019744 | -0.0001637 | 5.3369e-08 | -4.5913e-05 | -4.5511e-05 | 2.728e-06 | 3.1329e-06 | 4.8291e-05 | 4.8695e-05 | -3.509e-07
|  |  |  | 12 |  |  | -8.6139e-05 | -0.00080022 | 8.6245e-05 | 0.00080265 | -8.6151e-05 | -0.00080012 | 8.6082e-05 | 0.00080288 | -5.1693e-07 | -1.8076e-05 | 5.6013e-07 | 2.0751e-05 | -5.1683e-07 | -1.8078e-05 | 5.5944e-07 | 2.075e-05
|  |  |  | 13 |  |  | -4.6816e-05 | -0.00039847 | 0.00039859 | -4.5393e-05 | 4.5619e-05 | 0.00040019 | -0.00039996 | 4.7015e-05 | -7.974e-07 | -8.4351e-06 | 8.7072e-06 | 6.825e-07 | -4.1096e-07 | 1.0187e-05 | -9.9157e-06 | 1.0691e-06
|  |  |  | 14 |  |  | -0.15002 | -0.00021671 | -0.15002 | -0.00021662 | -0.15002 | -0.00021672 | -0.15002 | -0.00021672 | -0.14999 | -3.7095e-06 | -0.14999 | -3.7096e-06 | -0.14999 | -3.7097e-06 | -0.14999 | -3.7097e-06
|  |  |  | 15 |  |  | -1.4562e-05 | -0.00012411 | -0.00012361 | 1.4098e-05 | 1.4516e-05 | 0.00012319 | 0.00012364 | -1.4972e-05 | -4.7219e-08 | -2.3576e-06 | -1.9117e-06 | -4.3947e-07 | 6.4554e-09 | 1.4249e-06 | 1.8709e-06 | -4.932e-07
|  |  |  | ----- |  |  | --------------- | ----------------- | --------------- | ---------------------------- | --------------- | ---------------------------- | --------------- | -------------- | --------------- | --------------- | --------------- | --------------- | --------------- | --------------- | --------------- | ---------------
CAS | Valeur de deplacement du plan (en micron) | Multipoles normaux | Multipoles skew | Order | unités | Harmonics variation (Jacobian) | Normal | Skew | Normal | Skew | Normal | Skew | Normal | Skew | Normal | Skew | Normal | Skew | Normal | Skew | Normal | Skew
a | 13.1111 | -2.2242e-09 | -6.5067e-08 | 1 | T |  | -3.0156e-10 | -1.8064e-07 | 1.8064e-07 | -3.0099e-10 | 3.0106e-10 | 1.8064e-07 | -1.8064e-07 | 3.0146e-10 | -1.381e-10 | -1.3863e-07 | 1.3863e-07 | -1.3865e-10 | 1.3859e-10 | 1.3863e-07 | -1.3863e-07 | 1.3879e-10
b | 9.4492 | -1.4791e-10 | -5.5132e-08 | 2 | T/rad |  | -4.3661e-10 | -1.4482e-07 | -4.3661e-10 | -1.4482e-07 | -4.3661e-10 | -1.4482e-07 | -4.3661e-10 | -1.4482e-07 | -1.4554e-10 | -7.2165e-08 | -1.4554e-10 | -7.2165e-08 | -1.4554e-10 | -7.2165e-08 | -1.4554e-10 | -7.2165e-08
c | -7.2699 | 0.022666 | -0.78399 | 3 | unités |  | -0.012282 | -2.8982 | -2.8982 | 0.012284 | 0.012282 | 2.8982 | 2.8982 | -0.012294 | -0.0026789 | -0.94795 | -0.94795 | 0.0026819 | 0.0026826 | 0.94795 | 0.94795 | -0.0026799
d | 10.1178 | 0.0014617 | 0.26841 | 4 | unités |  | -0.0092701 | -1.6024 | 0.0092779 | 1.6024 | -0.0092717 | -1.6024 | 0.0092794 | 1.6024 | -0.0013643 | -0.35309 | 0.0013654 | 0.35309 | -0.0013653 | -0.35309 | 0.0013652 | 0.35309
e | 13.1111 | -0.0074746 | -0.18553 | 5 | unités |  | -0.0061901 | -0.79149 | 0.79149 | -0.006193 | 0.0061905 | 0.79149 | -0.79149 | 0.006192 | -0.00061626 | -0.11902 | 0.11902 | -0.00061642 | 0.00061654 | 0.11902 | -0.11902 | 0.00061622
f | 9.4492 | -0.0010268 | -0.099284 | 6 | unités |  | -0.003785 | -0.3542 | -0.0037885 | -0.35419 | -0.0037863 | -0.3542 | -0.0037854 | -0.35419 | -0.00025491 | -0.036559 | -0.00025491 | -0.036559 | -0.00025491 | -0.036559 | -0.00025491 | -0.036559
g | -7.2699 | 0.00057056 | -0.031495 | 7 | unités |  | -0.0021677 | -0.1442 | -0.1442 | 0.0021698 | 0.0021686 | 0.1442 | 0.1442 | -0.0021682 | -9.8815e-05 | -0.010254 | -0.010254 | 9.8841e-05 | 9.8795e-05 | 0.010254 | 0.010254 | -9.8731e-05
h | 10.1178 | 0.00016718 | 0.0076979 | 8 | unités |  | -0.0011806 | -0.05345 | 0.0011818 | 0.053449 | -0.0011811 | -0.053449 | 0.0011807 | 0.053449 | -3.6338e-05 | -0.0026349 | 3.6331e-05 | 0.002635 | -3.6318e-05 | -0.002635 | 3.629e-05 | 0.0026349
|  | -0.00025482 | -0.0038259 | 9 | unités |  | -0.00062101 | -0.018159 | 0.018158 | -0.00062152 | 0.00062111 | 0.018158 | -0.018158 | 0.00062083 | -1.2873e-05 | -0.00063393 | 0.00063396 | -1.2874e-05 | 1.2865e-05 | 0.00063396 | -0.00063393 | 1.2855e-05
|  | -8.253e-05 | -0.0015261 | 10 | unités |  | -0.00032035 | -0.0058509 | -0.00032059 | -0.0058504 | -0.00032048 | -0.0058505 | -0.00032022 | -0.0058505 | -4.463e-06 | -0.00015571 | -4.463e-06 | -0.00015572 | -4.463e-06 | -0.00015572 | -4.463e-06 | -0.00015571
|  | -2.0408e-05 | -0.00041277 | 11 | unités |  | -0.00016494 | -0.0019728 | -0.0019725 | 0.00016503 | 0.000165 | 0.0019727 | 0.0019728 | -0.00016489 | -1.54e-06 | -4.7101e-05 | -4.7104e-05 | 1.5404e-06 | 1.5395e-06 | 4.7104e-05 | 4.7102e-05 | -1.5385e-06
|  | 1.1897e-05 | 0.00011265 | 12 | unités |  | -8.6161e-05 | -0.00080156 | 8.6224e-05 | 0.00080131 | -8.6172e-05 | -0.00080146 | 8.6061e-05 | 0.00080155 | -5.3837e-07 | -1.9413e-05 | 5.3868e-07 | 1.9414e-05 | -5.3828e-07 | -1.9414e-05 | 5.38e-07 | 1.9414e-05
|  | -1.2206e-05 | -8.2988e-05 | 13 | unités |  | -4.6212e-05 | -0.00039935 | 0.0003992 | -4.6269e-05 | 4.6224e-05 | 0.00039931 | -0.00039936 | 4.6139e-05 | -1.9313e-07 | -9.311e-06 | 9.3115e-06 | -1.9342e-07 | 1.9331e-07 | 9.3115e-06 | -9.3114e-06 | 1.932e-07
|  | -6.5122e-06 | -5.6338e-05 | 14 | unités |  | -2.5567e-05 | -0.00021738 | -2.5609e-05 | -0.00021729 | -2.5567e-05 | -0.00021739 | -2.5512e-05 | -0.00021739 | -6.9534e-08 | -4.3836e-06 | -6.9534e-08 | -4.3837e-06 | -6.9534e-08 | -4.3837e-06 | -6.9534e-08 | -4.3838e-06
|  | -2.123e-06 | -2.5678e-05 | 15 | unités |  | -1.4541e-05 | -0.00012364 | -0.00012359 | 1.4564e-05 | 1.4536e-05 | 0.00012365 | 0.00012366 | -1.4505e-05 | -2.6797e-08 | -1.8912e-06 | -1.8913e-06 | 2.687e-08 | 2.6877e-08 | 1.8913e-06 | 1.8913e-06 | -2.6864e-08
|  |  |  | ----- |  |  | --------------- | ----------------- | --------------- | ---------------------------- | --------------- | ---------------------------- | --------------- | -------------- | --------------- | --------------- | --------------- | --------------- | --------------- | --------------- | --------------- | ---------------
Total harmonics
|  |  |  | Order |  |  | Normal | Skew | Normal | Skew | Normal | Skew | Normal | Skew | Normal | Skew | Normal | Skew | Normal | Skew | Normal | Skew
|  |  |  | 1 |  |  | -3.9122e-10 | -1.8055e-07 | 1.8055e-07 | -2.08254E-10 (T) | 2.114e-10 | 1.80731E-07 (T) | -1.8073e-07 | 3.9419e-10 | -2.2776e-10 | -1.3854e-07 | 1.3854e-07 | -4.5916e-11 | 4.8934e-11 | 1.3872e-07 | -1.3872e-07 | 2.3153e-10
|  |  |  | 2 |  |  | 0.00031944 | -1.4509e-07 | 0.00031944 | -1.45093E-07 (rad) | 0.00031944 | -1.45094E-07 (rad) | 0.00031944 | -1.4509e-07 | 0.00031944 | -7.2439e-08 | 0.00031944 | -7.2439e-08 | 0.00031944 | -7.2439e-08 | 0.00031944 | -7.2439e-08
|  |  |  | 3 |  |  | -0.011403 | -2.8976 | -2.8974 | 0.012886 | 0.013162 | 2.8988 | 2.8991 | -0.011692 | -0.0017996 | -0.94735 | -0.94707 | 0.0032832 | 0.003562 | 0.94855 | 0.94883 | -0.0020786
|  |  |  | 4 |  |  | -0.0091777 | -1.6021 | 0.0093703 | 1.6027 | -0.0091793 | -1.6021 | 0.0093718 | 1.6027 | -0.0012719 | -0.35277 | 0.0014578 | 0.35342 | -0.0012729 | -0.35277 | 0.0014577 | 0.35342
|  |  |  | 5 |  |  | -0.0062292 | -0.79133 | 0.79145 | -0.0060317 | 0.0061513 | 0.79165 | -0.79153 | 0.0063533 | -0.00065544 | -0.11886 | 0.11898 | -0.00045512 | 0.00057737 | 0.11918 | -0.11906 | 0.00077752
|  |  |  | 6 |  |  | 3.9206 | -0.35421 | 3.9206 | -0.35421 | 3.9206 | -0.35421 | 3.9206 | -0.35421 | 3.9241 | -0.036576 | 3.9241 | -0.036576 | 3.9241 | -0.036576 | 3.9241 | -0.036576
|  |  |  | 7 |  |  | -0.002191 | -0.14424 | -0.14422 | 0.0021308 | 0.0021453 | 0.14416 | 0.14418 | -0.0022072 | -0.00012212 | -0.010293 | -0.010278 | 5.9867e-05 | 7.549e-05 | 0.010215 | 0.010231 | -0.00013771
|  |  |  | 8 |  |  | -0.0011759 | -0.053453 | 0.0011865 | 0.053446 | -0.0011764 | -0.053452 | 0.0011853 | 0.053446 | -3.1637e-05 | -0.0026379 | 4.1032e-05 | 0.002632 | -3.1618e-05 | -0.002638 | 4.0991e-05 | 0.002632
|  |  |  | 9 |  |  | -0.00062469 | -0.018155 | 0.018154 | -0.00061803 | 0.00061743 | 0.018161 | -0.018162 | 0.00062431 | -1.6554e-05 | -0.00063045 | 0.00063028 | -9.388e-06 | 9.184e-06 | 0.00063745 | -0.00063761 | 1.6342e-05
|  |  |  | 10 |  |  | -0.20128 | -0.0058559 | -0.20128 | -0.0058554 | -0.20128 | -0.0058556 | -0.20128 | -0.0058556 | -0.20096 | -0.00016077 | -0.20096 | -0.00016078 | -0.20096 | -0.00016078 | -0.20096 | -0.00016077
|  |  |  | 11 |  |  | -0.00016335 | -0.0019717 | -0.0019709 | 0.00016621 | 0.00016659 | 0.0019739 | 0.0019744 | -0.0001637 | 5.3369e-08 | -4.5913e-05 | -4.5511e-05 | 2.728e-06 | 3.1329e-06 | 4.8291e-05 | 4.8695e-05 | -3.509e-07
|  |  |  | 12 |  |  | -8.6139e-05 | -0.00080022 | 8.6245e-05 | 0.00080265 | -8.6151e-05 | -0.00080012 | 8.6082e-05 | 0.00080288 | -5.1693e-07 | -1.8076e-05 | 5.6013e-07 | 2.0751e-05 | -5.1683e-07 | -1.8078e-05 | 5.5944e-07 | 2.075e-05
|  |  |  | 13 |  |  | -4.6816e-05 | -0.00039847 | 0.00039859 | -4.5393e-05 | 4.5619e-05 | 0.00040019 | -0.00039996 | 4.7015e-05 | -7.974e-07 | -8.4351e-06 | 8.7072e-06 | 6.825e-07 | -4.1096e-07 | 1.0187e-05 | -9.9157e-06 | 1.0691e-06
|  |  |  | 14 |  |  | -0.15002 | -0.00021671 | -0.15002 | -0.00021662 | -0.15002 | -0.00021672 | -0.15002 | -0.00021672 | -0.14999 | -3.7095e-06 | -0.14999 | -3.7096e-06 | -0.14999 | -3.7097e-06 | -0.14999 | -3.7097e-06
|  |  |  | 15 |  |  | -1.4562e-05 | -0.00012411 | -0.00012361 | 1.4098e-05 | 1.4516e-05 | 0.00012319 | 0.00012364 | -1.4972e-05 | -4.7219e-08 | -2.3576e-06 | -1.9117e-06 | -4.3947e-07 | 6.4554e-09 | 1.4249e-06 | 1.8709e-06 | -4.932e-07
|  |  |  | 96122E |  |  | +04 -1.33002E | 4195300000
|  |  |  | 2 |  |  | 543315 | 6E+05 7.83708E
|  |  |  | 3 |  |  | 351526 | 9E+04 3.53115E
|  |  |  | 4 |  |  | 389511 | 6E+04 3.93007E
|  |  |  | 5 |  |  | 269083 | 9E+04 2.73639E
|  |  |  | 6 |  |  | 184730 | 5E+04 1.86831E
|  |  |  | 7 |  |  | 49612.3 | 2E+05 1.41954E
|  |  |  | 8 |  |  | 543315 | 6E+05 7.83708E
|  |  |  | 9 |  |  | 351526 | 9E+04 3.53115E
|  |  |  | 10 |  |  | 389511 | 6E+04 3.93007E
|  |  |  | 11 |  |  | 269083 | 9E+04 2.73639E
|  |  |  | 12 |  |  | 184730 | 6E+04 1.86831E
|  |  |  | 13 |  |  | -49612.2 | 2E+05 1.41954E
|  |  |  | 14 |  |  | -543315 | 6E+05 7.83707E
|  |  |  | 15 |  |  | -351526 | 9E+04 3.53115E
|  |  |  | 16 |  |  | -389511 | 6E+04 3.93007E
|  |  |  | 17 |  |  | -269082 | 9E+04 2.73639E
|  |  |  | 18 |  |  | -184730 | 5E+04 1.86831E
|  |  |  | 19 |  |  | -49612.2 | 2E+05 1.41954E
|  |  |  | 20 |  |  | -543315 | 6E+05 7.83707E
|  |  |  | 21 |  |  | -351526 | 9E+04 3.53115E
|  |  |  | 22 |  |  | -389511 | 7E+04 3.93007E
|  |  |  | 23 |  |  | -269082 | 8E+04 2.73639E
|  |  |  | 24 |  |  | -184730 | 5E+04 1.86831E

## choix config
Mean size arrangement (mm) | [6 empty] | Protection sheets Thickness (mm)
N° bob | LLc | LRc | EL | ER | Aperture pole |  | 0.9325 | calculation-build with 0.87
973 | 150.7967 | 163.7633 | 9.0672 | 8.8511 | pole1 |  | 0.0625
975 | 137.6333 | 128.3333 | 8.8316 | 9.1626 | pole2 |  |  | QH Nr.:
976 | 105.9533 | 114.8867 | 9.8193 | 9.995 | pole3 |  |  | 535
974 | 133.33 | 171.6967 | 9.336 | 9.0111 | pole4
Cas 6
Arrangement retenu |  | OK
|  |  | midplane Lotnr.: | TRO35018
AP 218
[5 empty] | QH Nr.: |  |  |  |  | QH Nr.:
PS = 0.87 montiert |  |  |  |  | 546 |  |  |  |  | 530
between to Coillegs Polyimidfilm 1 X 125µ on the whole length
| Offset par rapport au plan median | Déformation de la bobine (<-> calibre) | Sur-contrainte réelle (MPa)
a/e | 13.1111 | 83.2445 | 30.8696 | [6 empty] | * View from
b/f | 9.4492 | 47.9026 | 19.7767 |  | * In the position |  |  |  |  | connection end
c/g | -7.2699 | 58.5601 | 22.9604 |  | of aperture 1 of the magnets
d/h | 10.1178 | 93.4145 | 35.5456 |  | = measurement position of the aperture |  |  | QH Nr.: |  | Ansicht
Minimum local Pre-stress : |  |  | 18.2863 |  |  |  |  | 551 |  | Leadend
ordre | 3 | 4 | 5 | 6 | 7 | 8 | 9 | 10
normaux | 0.022666 | 0.0014617 | -0.0074746 | -0.0010268 | 0.00057056 | 0.00016718 | -0.00025482 | -8.253e-05
skew | -0.78399 | 0.26841 | -0.18553 | -0.099284 | -0.031495 | 0.0076979 | -0.0038259 | -0.0015261
According to CERN's specification LHC-M-ES-0001 for field error naming conventions
[8 empty] | Statistic | Mean value
[8 empty] | B3 | -0.28
[8 empty] | A3 | 1.28
[8 empty] | from Ap 0 to ? | 112
Simulation de la position des bobines selon les poles de 1 à 4
N° bob | LLc | LRc |  |  | Sur_contrainte sur 80MPa |  | Offset par rapport au plan median | Déformation de la bobine (<->taille à 80Mpa) | ordre | 3 | 4 | 5 | 6 | 7 | 8 | 9 | 10 | 11 | 12 | 13 | 14 | 15 | elargissement de la cavit due à la tole
973 | 150.7967 | 163.7633 | 9.0672 | 8.8511 | 35.5456 | d/h | 10.1178 | 93.4145 | Score/norme | 3: 0.73261; 5: Score/(err_stdev); 6: 0.42177 | 67.5
975 | 137.6333 | 128.3333 | 8.8316 | 9.1626 | 30.8696 | a/e | 13.1111 | 83.2445 | norme | 0.78432 | 0.26841 | 0.18568 | 0.099289 | 0.0315 | 0.0076997 | 0.0038344 | 0.0015283 | 0.00041328 | 0.00011328 | 8.3881e-05 | 5.6714e-05 | 2.5765e-05 | 67.5
976 | 105.9533 | 114.8867 | 9.8193 | 9.995 | 19.7767 | b/f | 9.4492 | 47.9026 | normaux | 0.022666 | 0.0014617 | -0.0074746 | -0.0010268 | 0.00057056 | 0.00016718 | -0.00025482 | -8.253e-05 | -2.0408e-05 | 1.1897e-05 | -1.2206e-05 | -6.5122e-06 | -2.123e-06 | 67.5
974 | 133.33 | 171.6967 | 9.336 | 9.0111 | 22.9604 | c/g | -7.2699 | 58.5601 | skew | -0.78399 | 0.26841 | -0.18553 | -0.099284 | -0.031495 | 0.0076979 | -0.0038259 | -0.0015261 | -0.00041277 | 0.00011265 | -8.2988e-05 | -5.6338e-05 | -2.5678e-05 | 67.5
[9 empty] | stdev | 1 | 0.7 | 0.6 | 0.5 | 0.15 | 0.1 | 0.1 | 0.3 | 0.05 | 0.05 | 0.05 | 0.05 | 0.05
Calculation done by supposing the first coil is in pole 1. Final sorting is turned counterclockwise by | [7 empty] | 270 | erreur/stdev | 0.52288 | 0.25563 | 0.20631 | 0.13239 | 0.14 | 0.051331 | 0.025562 | 0.0033963 | 0.0055104 | 0.0015104 | 0.0011184 | 0.00075618 | 0.00034354
cas 6 & Meas_Pos=6
974 | 147.76 | 199.36 | 9.1853 | 8.7607 | 24.8916 | d/h | -15.6939 | 64.5661 | Score/norme | 3: 2.1006; 5: Score/(err_stdev); 6: 1.1877 | 67.5
973 | 167.2 | 171.3 | 8.7054 | 8.7943 | 42.3742 | a/e | 16.3681 | 116.0681 | norme | 1.335 | 0.45092 | 0.31604 | 0.11035 | 0.053615 | 0.012936 | 0.0065262 | 0.0016986 | 0.00070341 | 0.00019039 | 0.00014273 | 6.3026e-05 | 4.3858e-05 | 67.5
975 | 134.48 | 131.58 | 8.8067 | 9.2473 | 31.5338 | b/f | 18.2838 | 85.2638 | normaux | -1.3079 | -0.0024524 | 0.30889 | -0.0011415 | -0.05264 | -0.00028046 | 0.0063401 | -9.1799e-05 | -0.00069805 | -1.9966e-05 | 0.00013554 | -7.256e-06 | -4.368e-05 | 67.5
976 | 112.06 | 113.86 | 9.4041 | 9.5436 | 21.2831 | c/g | 9.2811 | 53.8411 | skew | -0.26749 | -0.45092 | -0.066842 | -0.11035 | -0.010176 | -0.012933 | -0.0015473 | -0.0016961 | -8.6599e-05 | -0.00018934 | -4.4731e-05 | -6.2607e-05 | -3.9476e-06 | 67.5
cas 5 & Meas_Pos=6
974 | 147.76 | 199.36 | 9.1853 | 8.7607 | 27.926 | d/h | -7.8228 | 72.4372 | Score/norme | 3: 2.8886; 5: Score/(err_stdev); 6: 1.5267 | 67.5
973 | 167.2 | 171.3 | 8.7054 | 8.7943 | 42.3742 | a/e | 16.3681 | 116.0681 | norme | 1.6363 | 0.2124 | 0.38737 | 0.10777 | 0.065716 | 0.0060929 | 0.0079992 | 0.0016588 | 0.00086216 | 8.9595e-05 | 0.00017494 | 6.154e-05 | 5.3752e-05 | 67.5
976 | 112.06 | 113.86 | 9.4041 | 9.5436 | 28.3041 | b/f | 27.0424 | 71.6024 | normaux | -1.3446 | 0.0011569 | 0.31579 | -0.0011149 | -0.054403 | 0.00013252 | 0.0063973 | -8.964e-05 | -0.00074476 | 9.4427e-06 | 0.00013113 | -7.0857e-06 | -4.7306e-05 | 67.5
975 | 134.48 | 131.58 | 8.8067 | 9.2473 | 21.8093 | c/g | -8.01 | 58.97 | skew | -0.93241 | 0.2124 | -0.22434 | -0.10776 | -0.036862 | 0.0060915 | -0.0048023 | -0.0016564 | -0.00043435 | 8.9096e-05 | -0.00011581 | -6.1131e-05 | -2.5521e-05 | 67.5
cas 4 & Meas_Pos=6
974 | 147.76 | 199.36 | 9.1853 | 8.7607 | 24.8916 | d/h | -15.6939 | 64.5661 | Score/norme | 3: 3.1554; 5: Score/(err_stdev); 6: 2.9684 | 67.5
975 | 134.48 | 131.58 | 8.8067 | 9.2473 | 36.6228 | a/e | 32.0439 | 99.0239 | norme | 0.19303 | 1.7611 | 0.045698 | 0.10987 | 0.0077529 | 0.05052 | 0.00094374 | 0.0016913 | 0.0001018 | 0.00074339 | 2.0629e-05 | 6.278e-05 | 6.3518e-06 | 67.5
973 | 167.2 | 171.3 | 8.7054 | 8.7943 | 30.8212 | b/f | -15.2771 | 84.4229 | normaux | -0.016776 | -0.0095807 | 0.0034539 | -0.0011356 | -0.00075661 | -0.0010963 | 4.6604e-05 | -9.134e-05 | -1.6764e-05 | -7.8076e-05 | -5.8977e-07 | -7.2102e-06 | -1.2635e-06 | 67.5
976 | 112.06 | 113.86 | 9.4041 | 9.5436 | 28.3041 | c/g | 27.0424 | 71.6024 | skew | -0.1923 | -1.7611 | -0.045568 | -0.10986 | -0.0077158 | -0.050508 | -0.00094259 | -0.0016888 | -0.00010041 | -0.00073928 | -2.0621e-05 | -6.2364e-05 | -6.2249e-06 | 67.5
cas 3 & Meas_Pos=6
974 | 147.76 | 199.36 | 9.1853 | 8.7607 | 34.6904 | d/h | 9.7233 | 89.9833 | Score/norme | 3: 4.833; 5: Score/(err_stdev); 6: 2.5296 | 67.5
975 | 134.48 | 131.58 | 8.8067 | 9.2473 | 36.6228 | a/e | 32.0439 | 99.0239 | norme | 2.1262 | 0.19936 | 0.50335 | 0.10869 | 0.085392 | 0.0057186 | 0.010394 | 0.0016731 | 0.0011204 | 8.4115e-05 | 0.00022736 | 6.2082e-05 | 6.9857e-05 | 67.5
976 | 112.06 | 113.86 | 9.4041 | 9.5436 | 21.2831 | b/f | 9.2811 | 53.8411 | normaux | 0.0087383 | 0.0010866 | -0.007789 | -0.0011237 | -0.00057013 | 0.00012427 | -0.0004335 | -9.0325e-05 | -8.3087e-05 | 8.8375e-06 | -2.7477e-05 | -7.1291e-06 | -7.4903e-06 | 67.5
973 | 167.2 | 171.3 | 8.7054 | 8.7943 | 27.9162 | c/g | -23.2342 | 76.4658 | skew | -2.1262 | 0.19936 | -0.50329 | -0.10869 | -0.08539 | 0.0057173 | -0.010385 | -0.0016707 | -0.0011173 | 8.3649e-05 | -0.0002257 | -6.1672e-05 | -6.9455e-05 | 67.5
cas 2 & Meas_Pos=6
974 | 147.76 | 199.36 | 9.1853 | 8.7607 | 27.926 | d/h | -7.8228 | 72.4372 | Score/norme | 3: 4.2258; 5: Score/(err_stdev); 6: 3.5107 | 67.5
976 | 112.06 | 113.86 | 9.4041 | 9.5436 | 33.5701 | a/e | 40.3641 | 84.9241 | norme | 1.0357 | 1.7542 | 0.24518 | 0.10782 | 0.041595 | 0.050322 | 0.005063 | 0.0016598 | 0.00054577 | 0.00074047 | 0.00011071 | 6.1615e-05 | 3.4029e-05 | 67.5
973 | 167.2 | 171.3 | 8.7054 | 8.7943 | 27.9162 | b/f | -23.2342 | 76.4658 | normaux | 0.58945 | -0.0095429 | -0.14183 | -0.001114 | 0.023303 | -0.001092 | -0.0030361 | -8.9597e-05 | 0.00027449 | -7.7782e-05 | -7.3188e-05 | -7.0681e-06 | 1.6116e-05 | 67.5
975 | 134.48 | 131.58 | 8.8067 | 9.2473 | 31.5338 | c/g | 18.2838 | 85.2638 | skew | -0.85155 | -1.7542 | -0.19999 | -0.10781 | -0.034454 | -0.050311 | -0.0040517 | -0.0016573 | -0.00047173 | -0.00073638 | -8.3068e-05 | -6.1209e-05 | -2.997e-05 | 67.5
cas 1 & Meas_Pos=6
974 | 147.76 | 199.36 | 9.1853 | 8.7607 | 34.6904 | d/h | 9.7233 | 89.9833 | Score/norme | 3: 5.5562; 5: Score/(err_stdev); 6: 2.9744 | 67.5
976 | 112.06 | 113.86 | 9.4041 | 9.5436 | 33.5701 | a/e | 40.3641 | 84.9241 | norme | 2.2461 | 0.45707 | 0.53174 | 0.10473 | 0.09021 | 0.013112 | 0.010981 | 0.0016122 | 0.0011836 | 0.00019296 | 0.00024018 | 5.9835e-05 | 7.3803e-05 | 67.5
975 | 134.48 | 131.58 | 8.8067 | 9.2473 | 21.8093 | b/f | -8.01 | 58.97 | normaux | 0.67373 | -0.002485 | -0.16525 | -0.0010823 | 0.026128 | -0.00028448 | -0.0036851 | -8.7001e-05 | 0.00026553 | -2.0278e-05 | -9.828e-05 | -6.862e-06 | 1.4154e-05 | 67.5
973 | 167.2 | 171.3 | 8.7054 | 8.7943 | 30.8212 | c/g | -15.2771 | 84.4229 | skew | -2.1427 | -0.45707 | -0.50541 | -0.10472 | -0.086343 | -0.013109 | -0.010344 | -0.0016098 | -0.0011534 | -0.00019189 | -0.00021915 | -5.944e-05 | -7.2433e-05 | 67.5
cas 6 & Meas_Pos=5
974 | 127.74 | 169.94 | 9.2293 | 8.8918 | 20.585 | d/h | -7.1439 | 53.0961 | Score/norme | 3: 1.4759; 5: Score/(err_stdev); 6: 0.78135 | 67.5
973 | 150.06 | 177.26 | 9.3337 | 8.6368 | 35.3395 | a/e | 7.6586 | 90.2186 | norme | 1.175 | 0.037729 | 0.27816 | 0.11942 | 0.047189 | 0.0010823 | 0.005744 | 0.0018382 | 0.00061908 | 1.588e-05 | 0.00012561 | 6.8204e-05 | 3.8597e-05 | 67.5
975 | 127.86 | 126.66 | 8.8888 | 9.1574 | 31.2707 | b/f | 23.3887 | 83.7487 | normaux | -1.1745 | 0.00020635 | 0.27794 | -0.0012355 | -0.047182 | 2.3715e-05 | 0.0057313 | -9.9336e-05 | -0.00061833 | 1.694e-06 | 0.00012428 | -7.8484e-06 | -3.8464e-05 | 67.5
976 | 109.52 | 109.82 | 9.8701 | 9.8996 | 20.1974 | c/g | 6.657 | 48.677 | skew | -0.033953 | 0.037728 | -0.011199 | -0.11942 | -0.00085446 | 0.001082 | -0.00038191 | -0.0018355 | 3.0603e-05 | 1.5789e-05 | -1.8272e-05 | -6.7751e-05 | 3.1939e-06 | 67.5
cas 5 & Meas_Pos=5
974 | 127.74 | 169.94 | 9.2293 | 8.8918 | 23.0553 | d/h | -0.77202 | 59.468 | Score/norme | 3: 1.9439; 5: Score/(err_stdev); 6: 1.1358 | 67.5
973 | 150.06 | 177.26 | 9.3337 | 8.6368 | 35.3395 | a/e | 7.6586 | 90.2186 | norme | 1.2534 | 0.51847 | 0.29674 | 0.1147 | 0.05034 | 0.014873 | 0.0061277 | 0.0017656 | 0.00066042 | 0.0002188 | 0.000134 | 6.5503e-05 | 4.1169e-05 | 67.5
976 | 109.52 | 109.82 | 9.8701 | 9.8996 | 29.3459 | b/f | 28.7052 | 70.7252 | normaux | -1.1358 | 0.0028222 | 0.26745 | -0.0011868 | -0.045844 | 0.00032301 | 0.0054512 | -9.5404e-05 | -0.00061847 | 2.3006e-05 | 0.00011397 | -7.5376e-06 | -3.9014e-05 | 67.5
975 | 127.86 | 126.66 | 8.8888 | 9.1574 | 20.2082 | c/g | -6.2386 | 54.1214 | skew | -0.5301 | 0.51846 | -0.12854 | -0.1147 | -0.020796 | 0.01487 | -0.0027986 | -0.001763 | -0.00023161 | 0.00021759 | -7.0484e-05 | -6.5068e-05 | -1.3146e-05 | 67.5
cas 4 & Meas_Pos=5
974 | 127.74 | 169.94 | 9.2293 | 8.8918 | 20.585 | d/h | -7.1439 | 53.0961 | Score/norme | 3: 1.9807; 5: Score/(err_stdev); 6: 1.8214 | 67.5
975 | 127.86 | 126.66 | 8.8888 | 9.1574 | 30.3719 | a/e | 20.9817 | 81.3417 | norme | 0.35805 | 1.3527 | 0.084763 | 0.11802 | 0.01438 | 0.038803 | 0.0017503 | 0.0018168 | 0.00018861 | 0.00057098 | 3.8278e-05 | 6.7437e-05 | 1.1756e-05 | 67.5
973 | 150.06 | 177.26 | 9.3337 | 8.6368 | 27.5056 | b/f | -12.3406 | 70.2194 | normaux | 0.20103 | -0.0073585 | -0.046791 | -0.0012201 | 0.0082019 | -0.00084207 | -0.00092759 | -9.8117e-05 | 0.00011781 | -5.9975e-05 | -1.763e-05 | -7.7418e-06 | 7.6398e-06 | 67.5
976 | 109.52 | 109.82 | 9.8701 | 9.8996 | 29.3459 | c/g | 28.7052 | 70.7252 | skew | 0.29628 | -1.3526 | 0.070677 | -0.11802 | 0.011811 | -0.038794 | 0.0014843 | -0.0018141 | 0.00014729 | -0.00056782 | 3.3977e-05 | -6.6992e-05 | 8.9357e-06 | 67.5
cas 3 & Meas_Pos=5
974 | 127.74 | 169.94 | 9.2293 | 8.8918 | 31.8268 | d/h | 21.8528 | 82.0928 | Score/norme | 3: 3.0359; 5: Score/(err_stdev); 6: 1.696 | 67.5
975 | 127.86 | 126.66 | 8.8888 | 9.1574 | 30.3719 | a/e | 20.9817 | 81.3417 | norme | 1.6175 | 0.5037 | 0.38291 | 0.12216 | 0.06496 | 0.014449 | 0.0079073 | 0.0018804 | 0.00085228 | 0.00021261 | 0.00017298 | 6.9782e-05 | 5.3141e-05 | 67.5
976 | 109.52 | 109.82 | 9.8701 | 9.8996 | 20.1974 | b/f | 6.657 | 48.677 | normaux | 0.57859 | 0.0027425 | -0.14103 | -0.001263 | 0.022581 | 0.00031362 | -0.0031041 | -0.00010151 | 0.00024166 | 2.2316e-05 | -8.031e-05 | -8.005e-06 | 1.3371e-05 | 67.5
973 | 150.06 | 177.26 | 9.3337 | 8.6368 | 25.1986 | c/g | -18.2301 | 64.3299 | skew | -1.5104 | 0.5037 | -0.356 | -0.12215 | -0.060909 | 0.014446 | -0.0072725 | -0.0018777 | -0.00081731 | 0.00021143 | -0.0001532 | -6.9321e-05 | -5.1431e-05 | 67.5
cas 2 & Meas_Pos=5
974 | 127.74 | 169.94 | 9.2293 | 8.8918 | 23.0553 | d/h | -0.77202 | 59.468 | Score/norme | 3: 2.3136; 5: Score/(err_stdev); 6: 1.9845 | 67.5
976 | 109.52 | 109.82 | 9.8701 | 9.8996 | 28.3695 | a/e | 26.3522 | 68.3722 | norme | 0.68108 | 1.3443 | 0.16124 | 0.12012 | 0.027354 | 0.038563 | 0.0033295 | 0.0018491 | 0.00035888 | 0.00056743 | 7.2799e-05 | 6.864e-05 | 2.2369e-05 | 67.5
973 | 150.06 | 177.26 | 9.3337 | 8.6368 | 25.1986 | b/f | -18.2301 | 64.3299 | normaux | 0.67103 | -0.0073127 | -0.15916 | -0.0012415 | 0.026898 | -0.0008369 | -0.0032995 | -9.9831e-05 | 0.00034767 | -5.9613e-05 | -7.2689e-05 | -7.8733e-06 | 2.1474e-05 | 67.5
975 | 127.86 | 126.66 | 8.8888 | 9.1574 | 31.2707 | c/g | 23.3887 | 83.7487 | skew | -0.11659 | -1.3443 | -0.025794 | -0.12011 | -0.0049732 | -0.038554 | -0.00044628 | -0.0018464 | -8.8984e-05 | -0.00056429 | -4.0055e-06 | -6.8187e-05 | -6.266e-06 | 67.5
cas 1 & Meas_Pos=5
974 | 127.74 | 169.94 | 9.2293 | 8.8918 | 31.8268 | d/h | 21.8528 | 82.0928 | Score/norme | 3: 3.5916; 5: Score/(err_stdev); 6: 1.8735 | 67.5
976 | 109.52 | 109.82 | 9.8701 | 9.8996 | 28.3695 | a/e | 26.3522 | 68.3722 | norme | 1.8391 | 0.031337 | 0.43537 | 0.11577 | 0.07386 | 0.00089867 | 0.0089905 | 0.0017821 | 0.00096906 | 1.3228e-05 | 0.00019666 | 6.6142e-05 | 6.0423e-05 | 67.5
975 | 127.86 | 126.66 | 8.8888 | 9.1574 | 20.2082 | b/f | -6.2386 | 54.1214 | normaux | 1.0747 | 0.00017244 | -0.25841 | -0.0011966 | 0.042511 | 1.9481e-05 | -0.0055242 | -9.6171e-05 | 0.00050297 | 1.3649e-06 | -0.00013275 | -7.5804e-06 | 2.9629e-05 | 67.5
973 | 150.06 | 177.26 | 9.3337 | 8.6368 | 27.5056 | c/g | -12.3406 | 70.2194 | skew | -1.4924 | 0.031337 | -0.35039 | -0.11576 | -0.0604 | 0.00089846 | -0.0070932 | -0.0017795 | -0.00082831 | 1.3158e-05 | -0.00014509 | -6.5706e-05 | -5.266e-05 | 67.5
cas 6 & Meas_Pos=4
974 | 134.4 | 180.7 | 9.5403 | 8.9709 | 23.8481 | d/h | -7.3759 | 59.5241 | Score/norme | 3: 0.85095; 5: Score/(err_stdev); 6: 0.51597 | 67.5
973 | 145.78 | 151.78 | 9.0645 | 8.9575 | 36.2115 | a/e | 16.8932 | 95.1732 | norme | 0.80925 | 0.38432 | 0.19158 | 0.1023 | 0.032501 | 0.011025 | 0.0039562 | 0.0015747 | 0.00042641 | 0.00016226 | 8.6525e-05 | 5.8434e-05 | 2.6586e-05 | 67.5
975 | 131.98 | 121.98 | 8.774 | 8.9815 | 27.6812 | b/f | 10.6388 | 75.1188 | normaux | -0.69451 | -0.00209 | 0.16329 | -0.001058 | -0.028071 | -0.00023908 | 0.0033164 | -8.5075e-05 | -0.00038194 | -1.7026e-05 | 6.856e-05 | -6.72e-06 | -2.4194e-05 | 67.5
976 | 106.8 | 115.6 | 9.5963 | 10.2284 | 18.2863 | c/g | 6.0231 | 45.3231 | skew | -0.41539 | -0.38432 | -0.1002 | -0.1023 | -0.016381 | -0.011023 | -0.002157 | -0.0015724 | -0.00018959 | -0.00016137 | -5.2784e-05 | -5.8046e-05 | -1.1021e-05 | 67.5
cas 5 & Meas_Pos=4
974 | 134.4 | 180.7 | 9.5403 | 8.9709 | 23.5878 | d/h | -8.0255 | 58.8745 | Score/norme | 3: 1.9398; 5: Score/(err_stdev); 6: 1.0149 | 67.5
973 | 145.78 | 151.78 | 9.0645 | 8.9575 | 36.2115 | a/e | 16.8932 | 95.1732 | norme | 1.3508 | 0.014712 | 0.31977 | 0.098903 | 0.054249 | 0.00042218 | 0.0066034 | 0.0015224 | 0.00071172 | 6.2616e-06 | 0.00014442 | 5.6483e-05 | 4.4374e-05 | 67.5
976 | 106.8 | 115.6 | 9.5963 | 10.2284 | 24.0482 | b/f | 20.304 | 59.604 | normaux | -1.0927 | -7.8923e-05 | 0.25653 | -0.0010231 | -0.044226 | -8.9082e-06 | 0.0051921 | -8.2261e-05 | -0.00060673 | -6.3093e-07 | 0.00010611 | -6.5015e-06 | -3.8578e-05 | 67.5
975 | 131.98 | 121.98 | 8.774 | 8.9815 | 22.3376 | c/g | -3.8623 | 60.6177 | skew | -0.79405 | -0.014712 | -0.19091 | -0.098898 | -0.031415 | -0.00042208 | -0.0040801 | -0.0015202 | -0.00037207 | -6.2297e-06 | -9.7969e-05 | -5.6107e-05 | -2.1927e-05 | 67.5
cas 4 & Meas_Pos=4
974 | 134.4 | 180.7 | 9.5403 | 8.9709 | 23.8481 | d/h | -7.3759 | 59.5241 | Score/norme | 3: 1.707; 5: Score/(err_stdev); 6: 1.5864 | 67.5
975 | 131.98 | 121.98 | 8.774 | 8.9815 | 33.0674 | a/e | 25.2552 | 89.7352 | norme | 0.26514 | 1.2732 | 0.062767 | 0.10165 | 0.010649 | 0.036524 | 0.0012962 | 0.0015647 | 0.00013974 | 0.00053744 | 2.8331e-05 | 5.8079e-05 | 8.7096e-06 | 67.5
973 | 145.78 | 151.78 | 9.0645 | 8.9575 | 25.1527 | b/f | -12.1722 | 66.1078 | normaux | 0.18373 | -0.0069262 | -0.044008 | -0.0010506 | 0.0072962 | -0.00079257 | -0.0009327 | -8.4493e-05 | 8.862e-05 | -5.645e-05 | -2.1876e-05 | -6.6674e-06 | 5.2912e-06 | 67.5
976 | 106.8 | 115.6 | 9.5963 | 10.2284 | 24.0482 | c/g | 20.304 | 59.604 | skew | -0.19115 | -1.2732 | -0.044755 | -0.10164 | -0.0077563 | -0.036515 | -0.00090009 | -0.0015624 | -0.00010805 | -0.00053446 | -1.8002e-05 | -5.7695e-05 | -6.9181e-06 | 67.5
cas 3 & Meas_Pos=4
974 | 134.4 | 180.7 | 9.5403 | 8.9709 | 29.3195 | d/h | 6.2805 | 73.1805 | Score/norme | 3: 2.0955; 5: Score/(err_stdev); 6: 1.0968 | 67.5
975 | 131.98 | 121.98 | 8.774 | 8.9815 | 33.0674 | a/e | 25.2552 | 89.7352 | norme | 1.4036 | 0.033514 | 0.33229 | 0.10286 | 0.056373 | 0.00096163 | 0.006862 | 0.0015833 | 0.00073963 | 1.4174e-05 | 0.0001501 | 5.8753e-05 | 4.6117e-05 | 67.5
976 | 106.8 | 115.6 | 9.5963 | 10.2284 | 18.2863 | b/f | 6.0231 | 45.3231 | normaux | 0.0044416 | -0.00018077 | -0.0048278 | -0.0010634 | -0.00042964 | -2.074e-05 | -0.0002797 | -8.5486e-05 | -5.5546e-05 | -1.487e-06 | -1.7998e-05 | -6.7469e-06 | -4.9885e-06 | 67.5
973 | 145.78 | 151.78 | 9.0645 | 8.9575 | 25.5082 | c/g | -11.2378 | 67.0422 | skew | -1.4036 | -0.033513 | -0.33226 | -0.10285 | -0.056371 | -0.00096141 | -0.0068563 | -0.001581 | -0.00073754 | -1.4096e-05 | -0.00014902 | -5.8364e-05 | -4.5847e-05 | 67.5
cas 2 & Meas_Pos=4
974 | 134.4 | 180.7 | 9.5403 | 8.9709 | 23.5878 | d/h | -8.0255 | 58.8745 | Score/norme | 3: 2.4752; 5: Score/(err_stdev); 6: 1.9632 | 67.5
976 | 106.8 | 115.6 | 9.5963 | 10.2284 | 29.6803 | a/e | 34.2634 | 73.5634 | norme | 0.91702 | 1.2548 | 0.21709 | 0.10019 | 0.036829 | 0.035995 | 0.004483 | 0.0015423 | 0.00048326 | 0.00052967 | 9.8045e-05 | 5.7247e-05 | 3.0136e-05 | 67.5
973 | 145.78 | 151.78 | 9.0645 | 8.9575 | 25.5082 | b/f | -11.2378 | 67.0422 | normaux | 0.12002 | -0.0068257 | -0.030857 | -0.0010355 | 0.0044263 | -0.00078105 | -0.00075342 | -8.3275e-05 | 2.5535e-05 | -5.5631e-05 | -2.4071e-05 | -6.5728e-06 | 5.8334e-07 | 67.5
975 | 131.98 | 121.98 | 8.774 | 8.9815 | 27.6812 | c/g | 10.6388 | 75.1188 | skew | -0.90913 | -1.2547 | -0.21489 | -0.10019 | -0.036562 | -0.035987 | -0.0044193 | -0.0015401 | -0.00048259 | -0.00052674 | -9.5044e-05 | -5.6868e-05 | -3.013e-05 | 67.5
cas 1 & Meas_Pos=4
974 | 134.4 | 180.7 | 9.5403 | 8.9709 | 29.3195 | d/h | 6.2805 | 73.1805 | Score/norme | 3: 3.6921; 5: Score/(err_stdev); 6: 1.9828 | 67.5
976 | 106.8 | 115.6 | 9.5963 | 10.2284 | 29.6803 | a/e | 34.2634 | 73.5634 | norme | 1.8281 | 0.38471 | 0.43278 | 0.095777 | 0.073421 | 0.011036 | 0.0089371 | 0.0014744 | 0.00096332 | 0.00016241 | 0.00019548 | 5.4717e-05 | 6.0068e-05 | 67.5
975 | 131.98 | 121.98 | 8.774 | 8.9815 | 22.3376 | b/f | -3.8623 | 60.6177 | normaux | 0.38316 | -0.0020915 | -0.095512 | -0.00098989 | 0.014613 | -0.00023941 | -0.0022004 | -7.9578e-05 | 0.00012755 | -1.7064e-05 | -6.2994e-05 | -6.2783e-06 | 5.9676e-06 | 67.5
973 | 145.78 | 151.78 | 9.0645 | 8.9575 | 25.1527 | c/g | -12.1722 | 66.1078 | skew | -1.7875 | -0.3847 | -0.42211 | -0.095772 | -0.071952 | -0.011034 | -0.008662 | -0.0014722 | -0.00095484 | -0.00016151 | -0.00018505 | -5.4356e-05 | -5.9771e-05 | 67.5
cas 6 & Meas_Pos=3
974 | 132.74 | 169.24 | 9.2415 | 8.9197 | 22.2263 | d/h | -7.974 | 57.266 | Score/norme | 3: 0.81498; 5: Score/(err_stdev); 6: 0.43846 | 67.5
973 | 149.28 | 158.98 | 9.3067 | 9.0889 | 35.0644 | a/e | 7.9934 | 89.7734 | norme | 0.8625 | 0.1478 | 0.20418 | 0.079422 | 0.034639 | 0.0042399 | 0.0042164 | 0.0012225 | 0.00045445 | 6.2422e-05 | 9.221e-05 | 4.536e-05 | 2.8334e-05 | 67.5
975 | 132.48 | 121.88 | 8.8255 | 9.0989 | 29.4066 | b/f | 14.357 | 79.337 | normaux | -0.8592 | -0.00080345 | 0.20319 | -0.00082163 | -0.034538 | -9.1843e-05 | 0.0041835 | -6.6067e-05 | -0.00045443 | -6.5363e-06 | 9.0289e-05 | -5.2209e-06 | -2.8325e-05 | 67.5
976 | 105.7 | 111.3 | 9.9752 | 10.2126 | 18.5161 | c/g | 5.9478 | 44.1478 | skew | -0.075335 | -0.1478 | -0.020146 | -0.079418 | -0.002653 | -0.0042389 | -0.00052606 | -0.0012207 | -4.1465e-06 | -6.2079e-05 | -1.8727e-05 | -4.5058e-05 | 6.8611e-07 | 67.5
cas 5 & Meas_Pos=3
974 | 132.74 | 169.24 | 9.2415 | 8.9197 | 23.0385 | d/h | -5.8815 | 59.3585 | Score/norme | 3: 1.796; 5: Score/(err_stdev); 6: 0.97841 | 67.5
973 | 149.28 | 158.98 | 9.3067 | 9.0889 | 35.0644 | a/e | 7.9934 | 89.7734 | norme | 1.2637 | 0.31839 | 0.29916 | 0.074491 | 0.050752 | 0.0091335 | 0.0061777 | 0.0011466 | 0.00066583 | 0.00013435 | 0.0001351 | 4.2534e-05 | 4.151e-05 | 67.5
976 | 105.7 | 111.3 | 9.9752 | 10.2126 | 25.9001 | b/f | 23.5535 | 61.7535 | normaux | -1.1343 | 0.0017331 | 0.26702 | -0.00077083 | -0.045794 | 0.00019844 | 0.0054389 | -6.1972e-05 | -0.0006188 | 1.4138e-05 | 0.00011348 | -4.9001e-06 | -3.9066e-05 | 67.5
975 | 132.48 | 121.88 | 8.8255 | 9.0989 | 21.6377 | c/g | -6.603 | 58.377 | skew | -0.557 | 0.31838 | -0.13491 | -0.074487 | -0.021877 | 0.0091314 | -0.0029297 | -0.0011449 | -0.00024581 | 0.0001336 | -7.3315e-05 | -4.2251e-05 | -1.4033e-05 | 67.5
cas 4 & Meas_Pos=3
974 | 132.74 | 169.24 | 9.2415 | 8.9197 | 22.2263 | d/h | -7.974 | 57.266 | Score/norme | 3: 1.7101; 5: Score/(err_stdev); 6: 1.5743 | 67.5
975 | 132.48 | 121.88 | 8.8255 | 9.0989 | 31.038 | a/e | 18.7583 | 83.7383 | norme | 0.30929 | 1.2655 | 0.07322 | 0.077798 | 0.012422 | 0.036304 | 0.001512 | 0.0011976 | 0.00016293 | 0.00053419 | 3.3059e-05 | 4.4458e-05 | 1.0152e-05 | 67.5
973 | 149.28 | 158.98 | 9.3067 | 9.0889 | 26.3064 | b/f | -14.4293 | 67.3507 | normaux | 0.249 | -0.0068848 | -0.05845 | -0.00080404 | 0.010079 | -0.00078783 | -0.0011827 | -6.467e-05 | 0.00013835 | -5.6111e-05 | -2.4129e-05 | -5.1023e-06 | 8.7922e-06 | 67.5
976 | 105.7 | 111.3 | 9.9752 | 10.2126 | 25.9001 | c/g | 23.5535 | 61.7535 | skew | 0.18347 | -1.2655 | 0.044101 | -0.077794 | 0.0072599 | -0.036295 | 0.00094201 | -0.0011958 | 8.6053e-05 | -0.00053123 | 2.2598e-05 | -4.4164e-05 | 5.0751e-06 | 67.5
cas 3 & Meas_Pos=3
974 | 132.74 | 169.24 | 9.2415 | 8.9197 | 30.1435 | d/h | 12.4245 | 77.6645 | Score/norme | 3: 2.0592; 5: Score/(err_stdev); 6: 1.1127 | 67.5
975 | 132.48 | 121.88 | 8.8255 | 9.0989 | 31.038 | a/e | 18.7583 | 83.7383 | norme | 1.3609 | 0.30584 | 0.32217 | 0.082473 | 0.054655 | 0.0087733 | 0.0066528 | 0.0012695 | 0.00071708 | 0.00012908 | 0.00014553 | 4.7109e-05 | 4.4711e-05 | 67.5
976 | 105.7 | 111.3 | 9.9752 | 10.2126 | 18.5161 | b/f | 5.9478 | 44.1478 | normaux | 0.2439 | 0.0016654 | -0.061339 | -0.00085267 | 0.009215 | 0.00019047 | -0.0014376 | -6.853e-05 | 7.2918e-05 | 1.3553e-05 | -4.2622e-05 | -5.4062e-06 | 3.0691e-06 | 67.5
973 | 149.28 | 158.98 | 9.3067 | 9.0889 | 25.6829 | c/g | -16.0257 | 65.7543 | skew | -1.3388 | 0.30583 | -0.31627 | -0.082468 | -0.053872 | 0.0087712 | -0.0064957 | -0.0012677 | -0.00071336 | 0.00012837 | -0.00013915 | -4.6797e-05 | -4.4606e-05 | 67.5
cas 2 & Meas_Pos=3
974 | 132.74 | 169.24 | 9.2415 | 8.9197 | 23.0385 | d/h | -5.8815 | 59.3585 | Score/norme | 3: 2.0179; 5: Score/(err_stdev); 6: 1.7193 | 67.5
976 | 105.7 | 111.3 | 9.9752 | 10.2126 | 27.6679 | a/e | 27.7684 | 65.9684 | norme | 0.64677 | 1.2522 | 0.15311 | 0.079009 | 0.025976 | 0.035921 | 0.0031618 | 0.0012162 | 0.00034084 | 0.00052856 | 6.9136e-05 | 4.515e-05 | 2.125e-05 | 67.5
973 | 149.28 | 158.98 | 9.3067 | 9.0889 | 25.6829 | b/f | -16.0257 | 65.7543 | normaux | 0.38816 | -0.0068119 | -0.093278 | -0.00081639 | 0.015364 | -0.00077951 | -0.0019913 | -6.5659e-05 | 0.00018254 | -5.5522e-05 | -4.7652e-05 | -5.1799e-06 | 1.0771e-05 | 67.5
975 | 132.48 | 121.88 | 8.8255 | 9.0989 | 29.4066 | c/g | 14.357 | 79.337 | skew | -0.51734 | -1.2521 | -0.12142 | -0.079004 | -0.020945 | -0.035912 | -0.002456 | -0.0012145 | -0.00028783 | -0.00052564 | -5.009e-05 | -4.4852e-05 | -1.8319e-05 | 67.5
cas 1 & Meas_Pos=3
974 | 132.74 | 169.24 | 9.2415 | 8.9197 | 30.1435 | d/h | 12.4245 | 77.6645 | Score/norme | 3: 3.3798; 5: Score/(err_stdev); 6: 1.763 | 67.5
976 | 105.7 | 111.3 | 9.9752 | 10.2126 | 27.6679 | a/e | 27.7684 | 65.9684 | norme | 1.7804 | 0.14701 | 0.42148 | 0.074875 | 0.071504 | 0.0042174 | 0.0087037 | 0.0011526 | 0.00093815 | 6.2061e-05 | 0.00019038 | 4.2779e-05 | 5.8498e-05 | 67.5
975 | 132.48 | 121.88 | 8.8255 | 9.0989 | 21.6377 | b/f | -6.603 | 58.377 | normaux | 0.72552 | -0.00079838 | -0.17612 | -0.0007737 | 0.028432 | -9.1501e-05 | -0.0038431 | -6.2187e-05 | 0.00031406 | -6.5327e-06 | -9.7332e-05 | -4.9025e-06 | 1.7738e-05 | 67.5
973 | 149.28 | 158.98 | 9.3067 | 9.0889 | 26.3064 | c/g | -14.4293 | 67.3507 | skew | -1.6259 | -0.14701 | -0.38292 | -0.074871 | -0.065608 | -0.0042165 | -0.0078093 | -0.0011509 | -0.00088402 | -6.1716e-05 | -0.00016361 | -4.2497e-05 | -5.5744e-05 | 67.5
cas 6 & Meas_Pos=2
974 | 131.96 | 159.76 | 9.3802 | 9.1728 | 24.1943 | d/h | -3.0471 | 61.4129 | Score/norme | 3: 0.28222; 5: Score/(err_stdev); 6: 0.21038 | 67.5
973 | 141.06 | 161.76 | 8.8968 | 8.5953 | 31.4291 | a/e | 10.5842 | 84.1442 | norme | 0.37643 | 0.34998 | 0.089116 | 0.098733 | 0.015118 | 0.01004 | 0.0018403 | 0.0015198 | 0.00019833 | 0.00014775 | 4.0245e-05 | 5.6399e-05 | 1.2367e-05 | 67.5
975 | 145.6 | 131.3 | 8.8626 | 9.1695 | 31.558 | b/f | 6.7314 | 84.8314 | normaux | -0.37603 | -0.0019033 | 0.089062 | -0.0010211 | -0.015094 | -0.00021778 | 0.0018402 | -8.21e-05 | -0.0001968 | -1.5511e-05 | 4.0144e-05 | -6.4819e-06 | -1.2213e-05 | 67.5
976 | 104.18 | 120.88 | 10.1436 | 10.2043 | 20.3354 | c/g | 10.9974 | 47.6774 | skew | 0.017357 | -0.34998 | 0.0030967 | -0.098728 | 0.00086005 | -0.010038 | 1.5581e-05 | -0.0015176 | 2.461e-05 | -0.00014694 | -2.8542e-06 | -5.6026e-05 | 1.9446e-06 | 67.5
cas 5 & Meas_Pos=2
974 | 131.96 | 159.76 | 9.3802 | 9.1728 | 24.978 | d/h | -1.0577 | 63.4023 | Score/norme | 3: 1.6046; 5: Score/(err_stdev); 6: 0.90257 | 67.5
973 | 141.06 | 161.76 | 8.8968 | 8.5953 | 31.4291 | a/e | 10.5842 | 84.1442 | norme | 1.1715 | 0.37859 | 0.27734 | 0.098196 | 0.047049 | 0.01086 | 0.0057271 | 0.0015115 | 0.00061725 | 0.00015976 | 0.00012525 | 5.6076e-05 | 3.848e-05 | 67.5
976 | 104.18 | 120.88 | 10.1436 | 10.2043 | 25.5835 | b/f | 23.302 | 59.982 | normaux | -0.93965 | 0.002061 | 0.22055 | -0.0010159 | -0.038039 | 0.0002359 | 0.0044618 | -8.1667e-05 | -0.00052242 | 1.6802e-05 | 9.1027e-05 | -6.4524e-06 | -3.3231e-05 | 67.5
975 | 145.6 | 131.3 | 8.8626 | 9.1695 | 26.1894 | c/g | -7.7 | 70.4 | skew | -0.6996 | 0.37858 | -0.16814 | -0.098191 | -0.027688 | 0.010858 | -0.0035905 | -0.0015093 | -0.00032874 | 0.00015888 | -8.6034e-05 | -5.5704e-05 | -1.94e-05 | 67.5
cas 4 & Meas_Pos=2
974 | 131.96 | 159.76 | 9.3802 | 9.1728 | 24.1943 | d/h | -3.0471 | 61.4129 | Score/norme | 3: 0.9255; 5: Score/(err_stdev); 6: 0.73449 | 67.5
975 | 145.6 | 131.3 | 8.8626 | 9.1695 | 32.2234 | a/e | 8.5201 | 86.6201 | norme | 0.56934 | 0.75675 | 0.13478 | 0.097482 | 0.022866 | 0.021709 | 0.0027832 | 0.0015005 | 0.00029997 | 0.00031944 | 6.0878e-05 | 5.5695e-05 | 1.8707e-05 | 67.5
973 | 141.06 | 161.76 | 8.8968 | 8.5953 | 26.0455 | b/f | -3.8293 | 69.7307 | normaux | 0.0323 | -0.0041166 | -0.0061165 | -0.0010079 | 0.0015435 | -0.0004711 | -5.3289e-05 | -8.1051e-05 | 4.0414e-05 | -3.3553e-05 | 3.6716e-06 | -6.3954e-06 | 3.1318e-06 | 67.5
976 | 104.18 | 120.88 | 10.1436 | 10.2043 | 25.5835 | c/g | 23.302 | 59.982 | skew | 0.56842 | -0.75674 | 0.13464 | -0.097477 | 0.022814 | -0.021704 | 0.0027827 | -0.0014983 | 0.00029724 | -0.00031767 | 6.0767e-05 | -5.5326e-05 | 1.8443e-05 | 67.5
cas 3 & Meas_Pos=2
974 | 131.96 | 159.76 | 9.3802 | 9.1728 | 29.8801 | d/h | 11.3852 | 75.8452 | Score/norme | 3: 0.47389; 5: Score/(err_stdev); 6: 0.31965 | 67.5
975 | 145.6 | 131.3 | 8.8626 | 9.1695 | 32.2234 | a/e | 8.5201 | 86.6201 | norme | 0.54786 | 0.38291 | 0.1297 | 0.098413 | 0.022003 | 0.010984 | 0.0026784 | 0.0015148 | 0.00028867 | 0.00016161 | 5.8598e-05 | 5.6212e-05 | 1.7995e-05 | 67.5
976 | 104.18 | 120.88 | 10.1436 | 10.2043 | 20.3354 | b/f | 10.9974 | 47.6774 | normaux | 0.012783 | 0.0020846 | -0.0044993 | -0.0010178 | 0.00027599 | 0.00023844 | -0.0001631 | -8.1806e-05 | -1.5851e-05 | 1.6973e-05 | -8.2105e-06 | -6.4547e-06 | -1.5798e-06 | 67.5
973 | 141.06 | 161.76 | 8.8968 | 8.5953 | 25.3398 | c/g | -5.7186 | 67.8414 | skew | -0.54771 | 0.3829 | -0.12962 | -0.098408 | -0.022001 | 0.010982 | -0.0026734 | -0.0015126 | -0.00028823 | 0.00016072 | -5.802e-05 | -5.584e-05 | -1.7925e-05 | 67.5
cas 2 & Meas_Pos=2
974 | 131.96 | 159.76 | 9.3802 | 9.1728 | 24.978 | d/h | -1.0577 | 63.4023 | Score/norme | 3: 1.0879; 5: Score/(err_stdev); 6: 0.80896 | 67.5
976 | 104.18 | 120.88 | 10.1436 | 10.2043 | 26.0839 | a/e | 24.4751 | 61.1551 | norme | 0.70561 | 0.74276 | 0.16704 | 0.095467 | 0.028339 | 0.021308 | 0.0034496 | 0.0014696 | 0.00037185 | 0.00031354 | 7.5447e-05 | 5.4544e-05 | 2.3186e-05 | 67.5
973 | 141.06 | 161.76 | 8.8968 | 8.5953 | 25.3398 | b/f | -5.7186 | 67.8414 | normaux | 0.17661 | -0.00404 | -0.043646 | -0.00098684 | 0.0067968 | -0.00046234 | -0.00098834 | -7.9349e-05 | 6.4594e-05 | -3.2934e-05 | -2.7271e-05 | -6.2613e-06 | 3.2626e-06 | 67.5
975 | 145.6 | 131.3 | 8.8626 | 9.1695 | 31.558 | c/g | 6.7314 | 84.8314 | skew | -0.68315 | -0.74275 | -0.16124 | -0.095462 | -0.027512 | -0.021303 | -0.0033049 | -0.0014674 | -0.00036619 | -0.00031181 | -7.0346e-05 | -5.4183e-05 | -2.2955e-05 | 67.5
cas 1 & Meas_Pos=2
974 | 131.96 | 159.76 | 9.3802 | 9.1728 | 29.8801 | d/h | 11.3852 | 75.8452 | Score/norme | 3: 1.9426; 5: Score/(err_stdev); 6: 1.0622 | 67.5
976 | 104.18 | 120.88 | 10.1436 | 10.2043 | 26.0839 | a/e | 24.4751 | 61.1551 | norme | 1.313 | 0.33167 | 0.31084 | 0.095079 | 0.052733 | 0.0095147 | 0.0064189 | 0.0014636 | 0.00069188 | 0.00014 | 0.0001404 | 5.4323e-05 | 4.314e-05 | 67.5
975 | 145.6 | 131.3 | 8.8626 | 9.1695 | 26.1894 | b/f | -7.7 | 70.4 | normaux | 0.72982 | -0.0018031 | -0.1757 | -0.00098267 | 0.028836 | -0.00020648 | -0.0037659 | -7.8993e-05 | 0.00033835 | -1.4721e-05 | -9.1118e-05 | -6.2281e-06 | 1.9833e-05 | 67.5
973 | 141.06 | 161.76 | 8.8968 | 8.5953 | 26.0455 | c/g | -3.8293 | 69.7307 | skew | -1.0915 | -0.33166 | -0.25642 | -0.095074 | -0.04415 | -0.0095125 | -0.0051981 | -0.0014615 | -0.0006035 | -0.00013923 | -0.00010681 | -5.3965e-05 | -3.8311e-05 | 67.5
cas 6 & Meas_Pos=1
974 | 125.38 | 151.18 | 9.4394 | 9.3505 | 21.9564 | d/h | -2.5123 | 55.3677 | Score/norme | 3: 0.64876; 5: Score/(err_stdev); 6: 0.38851 | 67.5
973 | 151.4 | 161.5 | 9.0962 | 9.0335 | 32.4256 | a/e | 1.0458 | 84.9458 | norme | 0.71302 | 0.32225 | 0.1688 | 0.084233 | 0.028637 | 0.0092443 | 0.0034857 | 0.0012965 | 0.0003757 | 0.00013604 | 7.6236e-05 | 4.8118e-05 | 2.343e-05 | 67.5
975 | 153.4 | 136.6 | 8.8318 | 9.3209 | 33.7057 | b/f | 5.0505 | 90.9504 | normaux | -0.28835 | -0.0017527 | 0.070012 | -0.00087122 | -0.011297 | -0.00020057 | 0.0015285 | -7.0052e-05 | -0.00012456 | -1.4283e-05 | 3.8755e-05 | -5.5296e-06 | -7.0269e-06 | 67.5
976 | 97.46 | 117.86 | 9.9263 | 9.8818 | 20.0115 | c/g | 17.9714 | 47.9314 | skew | 0.65212 | -0.32225 | 0.15359 | -0.084229 | 0.026314 | -0.0092422 | 0.0031327 | -0.0012947 | 0.00035445 | -0.00013528 | 6.5651e-05 | -4.7799e-05 | 2.2351e-05 | 67.5
cas 5 & Meas_Pos=1
974 | 125.38 | 151.18 | 9.4394 | 9.3505 | 25.0124 | d/h | 5.1941 | 63.0741 | Score/norme | 3: 2.0921; 5: Score/(err_stdev); 6: 1.4512 | 67.5
973 | 151.4 | 161.5 | 9.0962 | 9.0335 | 32.4256 | a/e | 1.0458 | 84.9458 | norme | 1.0816 | 0.92032 | 0.25607 | 0.083475 | 0.043441 | 0.026401 | 0.0052878 | 0.0012849 | 0.00056989 | 0.00038844 | 0.00011564 | 4.7662e-05 | 3.5522e-05 | 67.5
976 | 97.46 | 117.86 | 9.9263 | 9.8818 | 24.6236 | b/f | 29.0182 | 58.9782 | normaux | -0.91856 | 0.0050084 | 0.21591 | -0.00086385 | -0.037136 | 0.00057313 | 0.0043823 | -6.9429e-05 | -0.00050603 | 4.0818e-05 | 9.0379e-05 | -5.4856e-06 | -3.2068e-05 | 67.5
975 | 153.4 | 136.6 | 8.8318 | 9.3209 | 26.684 | c/g | -13.8966 | 72.0034 | skew | -0.57115 | 0.92031 | -0.13768 | -0.083471 | -0.022539 | 0.026395 | -0.0029591 | -0.001283 | -0.00026211 | 0.00038629 | -7.2135e-05 | -4.7345e-05 | -1.528e-05 | 67.5
cas 4 & Meas_Pos=1
974 | 125.38 | 151.18 | 9.4394 | 9.3505 | 21.9564 | d/h | -2.5123 | 55.3677 | Score/norme | 3: 1.8228; 5: Score/(err_stdev); 6: 1.2025 | 67.5
975 | 153.4 | 136.6 | 8.8318 | 9.3209 | 32.3206 | a/e | 1.3132 | 87.2132 | norme | 1.0763 | 0.76825 | 0.25479 | 0.083534 | 0.043225 | 0.022039 | 0.0052614 | 0.0012858 | 0.00056709 | 0.00032428 | 0.00011508 | 4.773e-05 | 3.5362e-05 | 67.5
973 | 151.4 | 161.5 | 9.0962 | 9.0335 | 29.567 | b/f | -6.4427 | 77.4573 | normaux | 0.15532 | -0.0041795 | -0.033901 | -0.00086373 | 0.0066989 | -0.00047831 | -0.00056296 | -6.9457e-05 | 0.00012551 | -3.4066e-05 | -3.192e-06 | -5.4789e-06 | 8.9649e-06 | 67.5
976 | 97.46 | 117.86 | 9.9263 | 9.8818 | 24.6236 | c/g | 29.0182 | 58.9782 | skew | 1.065 | -0.76824 | 0.25253 | -0.083529 | 0.042703 | -0.022033 | 0.0052312 | -0.0012839 | 0.00055302 | -0.00032249 | 0.00011504 | -4.7414e-05 | 3.4207e-05 | 67.5
cas 3 & Meas_Pos=1
974 | 125.38 | 151.18 | 9.4394 | 9.3505 | 29.43 | d/h | 16.3339 | 74.2139 | Score/norme | 3: 1.2187; 5: Score/(err_stdev); 6: 0.99811 | 67.5
975 | 153.4 | 136.6 | 8.8318 | 9.3209 | 32.3206 | a/e | 1.3132 | 87.2132 | norme | 0.59019 | 0.91784 | 0.13972 | 0.084698 | 0.023703 | 0.02633 | 0.0028853 | 0.0013037 | 0.00031095 | 0.00038741 | 6.3128e-05 | 4.8371e-05 | 1.9381e-05 | 67.5
976 | 97.46 | 117.86 | 9.9263 | 9.8818 | 20.0115 | b/f | 17.9714 | 47.9314 | normaux | -0.065263 | 0.004995 | 0.013871 | -0.00087616 | -0.0028752 | 0.00057146 | 0.00021102 | -7.0406e-05 | -5.8442e-05 | 4.069e-05 | -4.1902e-07 | -5.5551e-06 | -4.2657e-06 | 67.5
973 | 151.4 | 161.5 | 9.0962 | 9.0335 | 26.7036 | c/g | -13.944 | 69.956 | skew | -0.58657 | 0.91783 | -0.13903 | -0.084694 | -0.023528 | 0.026324 | -0.0028776 | -0.0013018 | -0.00030541 | 0.00038527 | -6.3127e-05 | -4.8051e-05 | -1.8906e-05 | 67.5
cas 2 & Meas_Pos=1
974 | 125.38 | 151.18 | 9.4394 | 9.3505 | 25.0124 | d/h | 5.1941 | 63.0741 | Score/norme | 3: 1.7881; 5: Score/(err_stdev); 6: 1.1796 | 67.5
976 | 97.46 | 117.86 | 9.9263 | 9.8818 | 22.9872 | a/e | 25.0988 | 55.0588 | norme | 1.066 | 0.76068 | 0.25237 | 0.083624 | 0.042814 | 0.021822 | 0.0052115 | 0.0012873 | 0.00056174 | 0.00032109 | 0.00011398 | 4.7785e-05 | 3.5024e-05 | 67.5
973 | 151.4 | 161.5 | 9.0962 | 9.0335 | 26.7036 | b/f | -13.944 | 69.956 | normaux | 0.73308 | -0.0041375 | -0.17562 | -0.00086411 | 0.029105 | -0.00047358 | -0.0037235 | -6.9475e-05 | 0.00035316 | -3.374e-05 | -8.7491e-05 | -5.4774e-06 | 2.1098e-05 | 67.5
975 | 153.4 | 136.6 | 8.8318 | 9.3209 | 33.7057 | c/g | 5.0505 | 90.9504 | skew | -0.77396 | -0.76067 | -0.18124 | -0.083619 | -0.0314 | -0.021817 | -0.0036462 | -0.0012854 | -0.00043685 | -0.00031931 | -7.3045e-05 | -4.747e-05 | -2.7957e-05 | 67.5
cas 1 & Meas_Pos=1
974 | 125.38 | 151.18 | 9.4394 | 9.3505 | 29.43 | d/h | 16.3339 | 74.2139 | Score/norme | 3: 3.094; 5: Score/(err_stdev); 6: 1.6505 | 67.5
976 | 97.46 | 117.86 | 9.9263 | 9.8818 | 22.9872 | a/e | 25.0988 | 55.0588 | norme | 1.6804 | 0.31716 | 0.39781 | 0.082428 | 0.067488 | 0.0090986 | 0.0082148 | 0.0012689 | 0.00088545 | 0.00013387 | 0.00017967 | 4.7101e-05 | 5.5209e-05 | 67.5
975 | 153.4 | 136.6 | 8.8318 | 9.3209 | 26.684 | b/f | -13.8966 | 72.0034 | normaux | 1.158 | -0.0017242 | -0.2774 | -0.00085164 | 0.045977 | -0.00019751 | -0.0058808 | -6.8453e-05 | 0.00055807 | -1.4086e-05 | -0.00013816 | -5.3928e-06 | 3.3351e-05 | 67.5
973 | 151.4 | 161.5 | 9.0962 | 9.0335 | 29.567 | c/g | -6.4427 | 77.4573 | skew | -1.2177 | -0.31716 | -0.28513 | -0.082423 | -0.049403 | -0.0090965 | -0.0057357 | -0.001267 | -0.00068744 | -0.00013313 | -0.00011487 | -4.6791e-05 | -4.3998e-05 | 67.5
Note on D18: simonf: Pre-stress final=80+surcontrainte. Tient compte de la différence de taille de la cavité selon les toles de protection.
Note on H39: simonf: LL2-delta_L2 : deplacement du plan par rapport à la bobine gauche
Note on I39: simonf: Delta_L2 :calcul par rapport à la bobine gauche de la deformation par rapport à la taille de la bobine sous 80 Mpa = taiile du calibre + LL
Note on I38: simonf: Les deformation, offset et contrainte sont calculées entre deux bobines adjacentes indépendemment de leur position dans l'ouverture
Note on G38: simonf: le calcul des multipole est donné par rapport à l'horizontale quand a/e est sur cet horizontale. Il faut donc que a/e corresponde au pole qui est au dessus de l'horizontale
a
f
b
d
e
c
h
g
pole 2
pole 3
pole 4
Pole 1
Horizontal Plane
current leads after connection box
163.7 LR
171.6 LR
150.7 LL
128.3 LR
114.8 LR
105.9 LL
133.3 LL
137.6 LL