## calcul config
[7 empty] | cas a |  | cas b |  | cas c |  | cas d |  | cas e |  | cas f |  | cas g
Geometric harmonics
|  |  |  | Order |  |  | Normal | Skew | Normal | Skew | Normal | Skew | Normal | Skew | Normal | Skew | Normal | Skew | Normal | Skew | Normal | Skew
|  |  |  | 1 |  |  | -8.966e-11 | 9.2735e-11 | -8.966e-11 | 9.27348E-11 (T) | -8.966e-11 | 9.27348E-11 (T) | -8.966e-11 | 9.2735e-11 | -8.966e-11 | 9.2735e-11 | -8.966e-11 | 9.2735e-11 | -8.966e-11 | 9.2735e-11 | -8.966e-11 | 9.2735e-11
|  |  |  | 2 |  |  | 0.00031944 | -2.7452e-10 | 0.00031944 | -2.74520E-10 (rad) | 0.00031944 | -2.74520E-10 (rad) | 0.00031944 | -2.7452e-10 | 0.00031944 | -2.7452e-10 | 0.00031944 | -2.7452e-10 | 0.00031944 | -2.7452e-10 | 0.00031944 | -2.7452e-10
|  |  |  | 3 |  |  | 0.00087936 | 0.00060129 | 0.00087936 | 0.00060129 | 0.00087936 | 0.00060129 | 0.00087936 | 0.00060129 | 0.00087936 | 0.00060129 | 0.00087936 | 0.00060129 | 0.00087936 | 0.00060129 | 0.00087936 | 0.00060129
|  |  |  | 4 |  |  | 9.2425e-05 | 0.00032583 | 9.2425e-05 | 0.00032583 | 9.2425e-05 | 0.00032583 | 9.2425e-05 | 0.00032583 | 9.2425e-05 | 0.00032583 | 9.2425e-05 | 0.00032583 | 9.2425e-05 | 0.00032583 | 9.2425e-05 | 0.00032583
|  |  |  | 5 |  |  | -3.9172e-05 | 0.0001613 | -3.9172e-05 | 0.0001613 | -3.9172e-05 | 0.0001613 | -3.9172e-05 | 0.0001613 | -3.9172e-05 | 0.0001613 | -3.9172e-05 | 0.0001613 | -3.9172e-05 | 0.0001613 | -3.9172e-05 | 0.0001613
|  |  |  | 6 |  |  | 3.9244 | -1.721e-05 | 3.9244 | -1.721e-05 | 3.9244 | -1.721e-05 | 3.9244 | -1.721e-05 | 3.9244 | -1.721e-05 | 3.9244 | -1.721e-05 | 3.9244 | -1.721e-05 | 3.9244 | -1.721e-05
|  |  |  | 7 |  |  | -2.3305e-05 | -3.8974e-05 | -2.3305e-05 | -3.8974e-05 | -2.3305e-05 | -3.8974e-05 | -2.3305e-05 | -3.8974e-05 | -2.3305e-05 | -3.8974e-05 | -2.3305e-05 | -3.8974e-05 | -2.3305e-05 | -3.8974e-05 | -2.3305e-05 | -3.8974e-05
|  |  |  | 8 |  |  | 4.7005e-06 | -2.964e-06 | 4.7005e-06 | -2.964e-06 | 4.7005e-06 | -2.964e-06 | 4.7005e-06 | -2.964e-06 | 4.7005e-06 | -2.964e-06 | 4.7005e-06 | -2.964e-06 | 4.7005e-06 | -2.964e-06 | 4.7005e-06 | -2.964e-06
|  |  |  | 9 |  |  | -3.6808e-06 | 3.4865e-06 | -3.6808e-06 | 3.4865e-06 | -3.6808e-06 | 3.4865e-06 | -3.6808e-06 | 3.4865e-06 | -3.6808e-06 | 3.4865e-06 | -3.6808e-06 | 3.4865e-06 | -3.6808e-06 | 3.4865e-06 | -3.6808e-06 | 3.4865e-06
|  |  |  | 10 |  |  | -0.20096 | -5.0625e-06 | -0.20096 | -5.0625e-06 | -0.20096 | -5.0625e-06 | -0.20096 | -5.0625e-06 | -0.20096 | -5.0625e-06 | -0.20096 | -5.0625e-06 | -0.20096 | -5.0625e-06 | -0.20096 | -5.0625e-06
|  |  |  | 11 |  |  | 1.5934e-06 | 1.1876e-06 | 1.5934e-06 | 1.1876e-06 | 1.5934e-06 | 1.1876e-06 | 1.5934e-06 | 1.1876e-06 | 1.5934e-06 | 1.1876e-06 | 1.5934e-06 | 1.1876e-06 | 1.5934e-06 | 1.1876e-06 | 1.5934e-06 | 1.1876e-06
|  |  |  | 12 |  |  | 2.1448e-08 | 1.3365e-06 | 2.1448e-08 | 1.3365e-06 | 2.1448e-08 | 1.3365e-06 | 2.1448e-08 | 1.3365e-06 | 2.1448e-08 | 1.3365e-06 | 2.1448e-08 | 1.3365e-06 | 2.1448e-08 | 1.3365e-06 | 2.1448e-08 | 1.3365e-06
|  |  |  | 13 |  |  | -6.0427e-07 | 8.7592e-07 | -6.0427e-07 | 8.7592e-07 | -6.0427e-07 | 8.7592e-07 | -6.0427e-07 | 8.7592e-07 | -6.0427e-07 | 8.7592e-07 | -6.0427e-07 | 8.7592e-07 | -6.0427e-07 | 8.7592e-07 | -6.0427e-07 | 8.7592e-07
|  |  |  | 14 |  |  | -0.14999 | 6.7404e-07 | -0.14999 | 6.7404e-07 | -0.14999 | 6.7404e-07 | -0.14999 | 6.7404e-07 | -0.14999 | 6.7404e-07 | -0.14999 | 6.7404e-07 | -0.14999 | 6.7404e-07 | -0.14999 | 6.7404e-07
|  |  |  | 15 |  |  | -2.0421e-08 | -4.6634e-07 | -2.0421e-08 | -4.6634e-07 | -2.0421e-08 | -4.6634e-07 | -2.0421e-08 | -4.6634e-07 | -2.0421e-08 | -4.6634e-07 | -2.0421e-08 | -4.6634e-07 | -2.0421e-08 | -4.6634e-07 | -2.0421e-08 | -4.6634e-07
|  |  |  | ----- |  |  | --------------- | ----------------- | --------------- | ---------------------------- | --------------- | ---------------------------- | --------------- | -------------- | --------------- | --------------- | --------------- | --------------- | --------------- | --------------- | --------------- | ---------------
Deformed geometry harmonics
|  |  |  | Order |  |  | Normal | Skew | Normal | Skew | Normal | Skew | Normal | Skew | Normal | Skew | Normal | Skew | Normal | Skew | Normal | Skew
|  |  |  | 1 |  |  | -3.9122e-10 | -1.8055e-07 | 1.8055e-07 | -2.08254E-10 (T) | 2.114e-10 | 1.80731E-07 (T) | -1.8073e-07 | 3.9419e-10 | -2.2776e-10 | -1.3854e-07 | 1.3854e-07 | -4.5916e-11 | 4.8934e-11 | 1.3872e-07 | -1.3872e-07 | 2.3153e-10
|  |  |  | 2 |  |  | 0.00031944 | -1.4509e-07 | 0.00031944 | -1.45093E-07 (rad) | 0.00031944 | -1.45094E-07 (rad) | 0.00031944 | -1.4509e-07 | 0.00031944 | -7.2439e-08 | 0.00031944 | -7.2439e-08 | 0.00031944 | -7.2439e-08 | 0.00031944 | -7.2439e-08
|  |  |  | 3 |  |  | -0.011403 | -2.8976 | -2.8974 | 0.012886 | 0.013162 | 2.8988 | 2.8991 | -0.011692 | -0.0017996 | -0.94735 | -0.94707 | 0.0032832 | 0.003562 | 0.94855 | 0.94883 | -0.0020786
|  |  |  | 4 |  |  | -0.0091777 | -1.6021 | 0.0093703 | 1.6027 | -0.0091793 | -1.6021 | 0.0093718 | 1.6027 | -0.0012719 | -0.35277 | 0.0014578 | 0.35342 | -0.0012729 | -0.35277 | 0.0014577 | 0.35342
|  |  |  | 5 |  |  | -0.0062292 | -0.79133 | 0.79145 | -0.0060317 | 0.0061513 | 0.79165 | -0.79153 | 0.0063533 | -0.00065544 | -0.11886 | 0.11898 | -0.00045512 | 0.00057737 | 0.11918 | -0.11906 | 0.00077752
|  |  |  | 6 |  |  | 3.9206 | -0.35421 | 3.9206 | -0.35421 | 3.9206 | -0.35421 | 3.9206 | -0.35421 | 3.9241 | -0.036576 | 3.9241 | -0.036576 | 3.9241 | -0.036576 | 3.9241 | -0.036576
|  |  |  | 7 |  |  | -0.002191 | -0.14424 | -0.14422 | 0.0021308 | 0.0021453 | 0.14416 | 0.14418 | -0.0022072 | -0.00012212 | -0.010293 | -0.010278 | 5.9867e-05 | 7.549e-05 | 0.010215 | 0.010231 | -0.00013771
|  |  |  | 8 |  |  | -0.0011759 | -0.053453 | 0.0011865 | 0.053446 | -0.0011764 | -0.053452 | 0.0011853 | 0.053446 | -3.1637e-05 | -0.0026379 | 4.1032e-05 | 0.002632 | -3.1618e-05 | -0.002638 | 4.0991e-05 | 0.002632
|  |  |  | 9 |  |  | -0.00062469 | -0.018155 | 0.018154 | -0.00061803 | 0.00061743 | 0.018161 | -0.018162 | 0.00062431 | -1.6554e-05 | -0.00063045 | 0.00063028 | -9.388e-06 | 9.184e-06 | 0.00063745 | -0.00063761 | 1.6342e-05
|  |  |  | 10 |  |  | -0.20128 | -0.0058559 | -0.20128 | -0.0058554 | -0.20128 | -0.0058556 | -0.20128 | -0.0058556 | -0.20096 | -0.00016077 | -0.20096 | -0.00016078 | -0.20096 | -0.00016078 | -0.20096 | -0.00016077
|  |  |  | 11 |  |  | -0.00016335 | -0.0019717 | -0.0019709 | 0.00016621 | 0.00016659 | 0.0019739 | 0.0019744 | -0.0001637 | 5.3369e-08 | -4.5913e-05 | -4.5511e-05 | 2.728e-06 | 3.1329e-06 | 4.8291e-05 | 4.8695e-05 | -3.509e-07
|  |  |  | 12 |  |  | -8.6139e-05 | -0.00080022 | 8.6245e-05 | 0.00080265 | -8.6151e-05 | -0.00080012 | 8.6082e-05 | 0.00080288 | -5.1693e-07 | -1.8076e-05 | 5.6013e-07 | 2.0751e-05 | -5.1683e-07 | -1.8078e-05 | 5.5944e-07 | 2.075e-05
|  |  |  | 13 |  |  | -4.6816e-05 | -0.00039847 | 0.00039859 | -4.5393e-05 | 4.5619e-05 | 0.00040019 | -0.00039996 | 4.7015e-05 | -7.974e-07 | -8.4351e-06 | 8.7072e-06 | 6.825e-07 | -4.1096e-07 | 1.0187e-05 | -9.9157e-06 | 1.0691e-06
|  |  |  | 14 |  |  | -0.15002 | -0.00021671 | -0.15002 | -0.00021662 | -0.15002 | -0.00021672 | -0.15002 | -0.00021672 | -0.14999 | -3.7095e-06 | -0.14999 | -3.7096e-06 | -0.14999 | -3.7097e-06 | -0.14999 | -3.7097e-06
|  |  |  | 15 |  |  | -1.4562e-05 | -0.00012411 | -0.00012361 | 1.4098e-05 | 1.4516e-05 | 0.00012319 | 0.00012364 | -1.4972e-05 | -4.7219e-08 | -2.3576e-06 | -1.9117e-06 | -4.3947e-07 | 6.4554e-09 | 1.4249e-06 | 1.8709e-06 | -4.932e-07
|  |  |  | ----- |  |  | --------------- | ----------------- | --------------- | ---------------------------- | --------------- | ---------------------------- | --------------- | -------------- | --------------- | --------------- | --------------- | --------------- | --------------- | --------------- | --------------- | ---------------
CAS | Valeur de deplacement du plan (en micron) | Multipoles normaux | Multipoles skew | Order | unités | Harmonics variation (Jacobian) | Normal | Skew | Normal | Skew | Normal | Skew | Normal | Skew | Normal | Skew | Normal | Skew | Normal | Skew | Normal | Skew
a | 36.3157 | -6.4561e-08 | -8.4094e-08 | 1 | T |  | -3.0156e-10 | -1.8064e-07 | 1.8064e-07 | -3.0099e-10 | 3.0106e-10 | 1.8064e-07 | -1.8064e-07 | 3.0146e-10 | -1.381e-10 | -1.3863e-07 | 1.3863e-07 | -1.3865e-10 | 1.3859e-10 | 1.3863e-07 | -1.3863e-07 | 1.3879e-10
b | -11.4351 | -2.537e-10 | -9.4559e-08 | 2 | T/rad |  | -4.3661e-10 | -1.4482e-07 | -4.3661e-10 | -1.4482e-07 | -4.3661e-10 | -1.4482e-07 | -4.3661e-10 | -1.4482e-07 | -1.4554e-10 | -7.2165e-08 | -1.4554e-10 | -7.2165e-08 | -1.4554e-10 | -7.2165e-08 | -1.4554e-10 | -7.2165e-08
c | 9.948 | 0.77242 | -1.0172 | 3 | unités |  | -0.012282 | -2.8982 | -2.8982 | 0.012284 | 0.012282 | 2.8982 | 2.8982 | -0.012294 | -0.0026789 | -0.94795 | -0.94795 | 0.0026819 | 0.0026826 | 0.94795 | 0.94795 | -0.0026799
d | 8.7503 | -0.0052057 | -0.95718 | 4 | unités |  | -0.0092701 | -1.6024 | 0.0092779 | 1.6024 | -0.0092717 | -1.6024 | 0.0092794 | 1.6024 | -0.0013643 | -0.35309 | 0.0013654 | 0.35309 | -0.0013653 | -0.35309 | 0.0013652 | 0.35309
e | 36.3157 | -0.18559 | -0.23871 | 5 | unités |  | -0.0061901 | -0.79149 | 0.79149 | -0.006193 | 0.0061905 | 0.79149 | -0.79149 | 0.006192 | -0.00061626 | -0.11902 | 0.11902 | -0.00061642 | 0.00061654 | 0.11902 | -0.11902 | 0.00061622
f | -11.4351 | -0.0017603 | -0.17029 | 6 | unités |  | -0.003785 | -0.3542 | -0.0037885 | -0.35419 | -0.0037863 | -0.3542 | -0.0037854 | -0.35419 | -0.00025491 | -0.036559 | -0.00025491 | -0.036559 | -0.00025491 | -0.036559 | -0.00025491 | -0.036559
g | 9.948 | 0.03058 | -0.041184 | 7 | unités |  | -0.0021677 | -0.1442 | -0.1442 | 0.0021698 | 0.0021686 | 0.1442 | 0.1442 | -0.0021682 | -9.8815e-05 | -0.010254 | -0.010254 | 9.8841e-05 | 9.8795e-05 | 0.010254 | 0.010254 | -9.8731e-05
h | 8.7503 | -0.00059587 | -0.027453 | 8 | unités |  | -0.0011806 | -0.05345 | 0.0011818 | 0.053449 | -0.0011811 | -0.053449 | 0.0011807 | 0.053449 | -3.6338e-05 | -0.0026349 | 3.6331e-05 | 0.002635 | -3.6318e-05 | -0.002635 | 3.629e-05 | 0.0026349
|  | -0.0039603 | -0.0048272 | 9 | unités |  | -0.00062101 | -0.018159 | 0.018158 | -0.00062152 | 0.00062111 | 0.018158 | -0.018158 | 0.00062083 | -1.2873e-05 | -0.00063393 | 0.00063396 | -1.2874e-05 | 1.2865e-05 | 0.00063396 | -0.00063393 | 1.2855e-05
|  | -0.00014152 | -0.0026176 | 10 | unités |  | -0.00032035 | -0.0058509 | -0.00032059 | -0.0058504 | -0.00032048 | -0.0058505 | -0.00032022 | -0.0058505 | -4.463e-06 | -0.00015571 | -4.463e-06 | -0.00015572 | -4.463e-06 | -0.00015572 | -4.463e-06 | -0.00015571
|  | 0.0003638 | -0.00056624 | 11 | unités |  | -0.00016494 | -0.0019728 | -0.0019725 | 0.00016503 | 0.000165 | 0.0019727 | 0.0019728 | -0.00016489 | -1.54e-06 | -4.7101e-05 | -4.7104e-05 | 1.5404e-06 | 1.5395e-06 | 4.7104e-05 | 4.7102e-05 | -1.5385e-06
|  | -4.2455e-05 | -0.00040182 | 12 | unités |  | -8.6161e-05 | -0.00080156 | 8.6224e-05 | 0.00080131 | -8.6172e-05 | -0.00080146 | 8.6061e-05 | 0.00080155 | -5.3837e-07 | -1.9413e-05 | 5.3868e-07 | 1.9414e-05 | -5.3828e-07 | -1.9414e-05 | 5.38e-07 | 1.9414e-05
|  | -9.4708e-05 | -9.8389e-05 | 13 | unités |  | -4.6212e-05 | -0.00039935 | 0.0003992 | -4.6269e-05 | 4.6224e-05 | 0.00039931 | -0.00039936 | 4.6139e-05 | -1.9313e-07 | -9.311e-06 | 9.3115e-06 | -1.9342e-07 | 1.9331e-07 | 9.3115e-06 | -9.3114e-06 | 1.932e-07
|  | -1.1163e-05 | -9.6655e-05 | 14 | unités |  | -2.5567e-05 | -0.00021738 | -2.5609e-05 | -0.00021729 | -2.5567e-05 | -0.00021739 | -2.5512e-05 | -0.00021739 | -6.9534e-08 | -4.3836e-06 | -6.9534e-08 | -4.3837e-06 | -6.9534e-08 | -4.3837e-06 | -6.9534e-08 | -4.3838e-06
|  | 2.1493e-05 | -3.604e-05 | 15 | unités |  | -1.4541e-05 | -0.00012364 | -0.00012359 | 1.4564e-05 | 1.4536e-05 | 0.00012365 | 0.00012366 | -1.4505e-05 | -2.6797e-08 | -1.8912e-06 | -1.8913e-06 | 2.687e-08 | 2.6877e-08 | 1.8913e-06 | 1.8913e-06 | -2.6864e-08
|  |  |  | ----- |  |  | --------------- | ----------------- | --------------- | ---------------------------- | --------------- | ---------------------------- | --------------- | -------------- | --------------- | --------------- | --------------- | --------------- | --------------- | --------------- | --------------- | ---------------
Total harmonics
|  |  |  | Order |  |  | Normal | Skew | Normal | Skew | Normal | Skew | Normal | Skew | Normal | Skew | Normal | Skew | Normal | Skew | Normal | Skew
|  |  |  | 1 |  |  | -3.9122e-10 | -1.8055e-07 | 1.8055e-07 | -2.08254E-10 (T) | 2.114e-10 | 1.80731E-07 (T) | -1.8073e-07 | 3.9419e-10 | -2.2776e-10 | -1.3854e-07 | 1.3854e-07 | -4.5916e-11 | 4.8934e-11 | 1.3872e-07 | -1.3872e-07 | 2.3153e-10
|  |  |  | 2 |  |  | 0.00031944 | -1.4509e-07 | 0.00031944 | -1.45093E-07 (rad) | 0.00031944 | -1.45094E-07 (rad) | 0.00031944 | -1.4509e-07 | 0.00031944 | -7.2439e-08 | 0.00031944 | -7.2439e-08 | 0.00031944 | -7.2439e-08 | 0.00031944 | -7.2439e-08
|  |  |  | 3 |  |  | -0.011403 | -2.8976 | -2.8974 | 0.012886 | 0.013162 | 2.8988 | 2.8991 | -0.011692 | -0.0017996 | -0.94735 | -0.94707 | 0.0032832 | 0.003562 | 0.94855 | 0.94883 | -0.0020786
|  |  |  | 4 |  |  | -0.0091777 | -1.6021 | 0.0093703 | 1.6027 | -0.0091793 | -1.6021 | 0.0093718 | 1.6027 | -0.0012719 | -0.35277 | 0.0014578 | 0.35342 | -0.0012729 | -0.35277 | 0.0014577 | 0.35342
|  |  |  | 5 |  |  | -0.0062292 | -0.79133 | 0.79145 | -0.0060317 | 0.0061513 | 0.79165 | -0.79153 | 0.0063533 | -0.00065544 | -0.11886 | 0.11898 | -0.00045512 | 0.00057737 | 0.11918 | -0.11906 | 0.00077752
|  |  |  | 6 |  |  | 3.9206 | -0.35421 | 3.9206 | -0.35421 | 3.9206 | -0.35421 | 3.9206 | -0.35421 | 3.9241 | -0.036576 | 3.9241 | -0.036576 | 3.9241 | -0.036576 | 3.9241 | -0.036576
|  |  |  | 7 |  |  | -0.002191 | -0.14424 | -0.14422 | 0.0021308 | 0.0021453 | 0.14416 | 0.14418 | -0.0022072 | -0.00012212 | -0.010293 | -0.010278 | 5.9867e-05 | 7.549e-05 | 0.010215 | 0.010231 | -0.00013771
|  |  |  | 8 |  |  | -0.0011759 | -0.053453 | 0.0011865 | 0.053446 | -0.0011764 | -0.053452 | 0.0011853 | 0.053446 | -3.1637e-05 | -0.0026379 | 4.1032e-05 | 0.002632 | -3.1618e-05 | -0.002638 | 4.0991e-05 | 0.002632
|  |  |  | 9 |  |  | -0.00062469 | -0.018155 | 0.018154 | -0.00061803 | 0.00061743 | 0.018161 | -0.018162 | 0.00062431 | -1.6554e-05 | -0.00063045 | 0.00063028 | -9.388e-06 | 9.184e-06 | 0.00063745 | -0.00063761 | 1.6342e-05
|  |  |  | 10 |  |  | -0.20128 | -0.0058559 | -0.20128 | -0.0058554 | -0.20128 | -0.0058556 | -0.20128 | -0.0058556 | -0.20096 | -0.00016077 | -0.20096 | -0.00016078 | -0.20096 | -0.00016078 | -0.20096 | -0.00016077
|  |  |  | 11 |  |  | -0.00016335 | -0.0019717 | -0.0019709 | 0.00016621 | 0.00016659 | 0.0019739 | 0.0019744 | -0.0001637 | 5.3369e-08 | -4.5913e-05 | -4.5511e-05 | 2.728e-06 | 3.1329e-06 | 4.8291e-05 | 4.8695e-05 | -3.509e-07
|  |  |  | 12 |  |  | -8.6139e-05 | -0.00080022 | 8.6245e-05 | 0.00080265 | -8.6151e-05 | -0.00080012 | 8.6082e-05 | 0.00080288 | -5.1693e-07 | -1.8076e-05 | 5.6013e-07 | 2.0751e-05 | -5.1683e-07 | -1.8078e-05 | 5.5944e-07 | 2.075e-05
|  |  |  | 13 |  |  | -4.6816e-05 | -0.00039847 | 0.00039859 | -4.5393e-05 | 4.5619e-05 | 0.00040019 | -0.00039996 | 4.7015e-05 | -7.974e-07 | -8.4351e-06 | 8.7072e-06 | 6.825e-07 | -4.1096e-07 | 1.0187e-05 | -9.9157e-06 | 1.0691e-06
|  |  |  | 14 |  |  | -0.15002 | -0.00021671 | -0.15002 | -0.00021662 | -0.15002 | -0.00021672 | -0.15002 | -0.00021672 | -0.14999 | -3.7095e-06 | -0.14999 | -3.7096e-06 | -0.14999 | -3.7097e-06 | -0.14999 | -3.7097e-06
|  |  |  | 15 |  |  | -1.4562e-05 | -0.00012411 | -0.00012361 | 1.4098e-05 | 1.4516e-05 | 0.00012319 | 0.00012364 | -1.4972e-05 | -4.7219e-08 | -2.3576e-06 | -1.9117e-06 | -4.3947e-07 | 6.4554e-09 | 1.4249e-06 | 1.8709e-06 | -4.932e-07
|  |  |  | 96122E |  |  | +04 -1.33002E | 4195300000
|  |  |  | 2 |  |  | 543315 | 6E+05 7.83708E
|  |  |  | 3 |  |  | 351526 | 9E+04 3.53115E
|  |  |  | 4 |  |  | 389511 | 6E+04 3.93007E
|  |  |  | 5 |  |  | 269083 | 9E+04 2.73639E
|  |  |  | 6 |  |  | 184730 | 5E+04 1.86831E
|  |  |  | 7 |  |  | 49612.3 | 2E+05 1.41954E
|  |  |  | 8 |  |  | 543315 | 6E+05 7.83708E
|  |  |  | 9 |  |  | 351526 | 9E+04 3.53115E
|  |  |  | 10 |  |  | 389511 | 6E+04 3.93007E
|  |  |  | 11 |  |  | 269083 | 9E+04 2.73639E
|  |  |  | 12 |  |  | 184730 | 6E+04 1.86831E
|  |  |  | 13 |  |  | -49612.2 | 2E+05 1.41954E
|  |  |  | 14 |  |  | -543315 | 6E+05 7.83707E
|  |  |  | 15 |  |  | -351526 | 9E+04 3.53115E
|  |  |  | 16 |  |  | -389511 | 6E+04 3.93007E
|  |  |  | 17 |  |  | -269082 | 9E+04 2.73639E
|  |  |  | 18 |  |  | -184730 | 5E+04 1.86831E
|  |  |  | 19 |  |  | -49612.2 | 2E+05 1.41954E
|  |  |  | 20 |  |  | -543315 | 6E+05 7.83707E
|  |  |  | 21 |  |  | -351526 | 9E+04 3.53115E
|  |  |  | 22 |  |  | -389511 | 7E+04 3.93007E
|  |  |  | 23 |  |  | -269082 | 8E+04 2.73639E
|  |  |  | 24 |  |  | -184730 | 5E+04 1.86831E

## choix config
Mean size arrangement (mm) | [6 empty] | Protection sheets Thickness (mm)
N° bob | LLc | LRc | EL | ER | Aperture pole |  | 0.9325 | calculation-build with 0.87
979 | 146.0167 | 145.0333 | 8.805 | 9.1977 | pole1 |  | 0.0625
977 | 69.6167 | 101.15 | 9.833 | 9.9193 | pole2 |  |  | QH Nr.:
980 | 127.82 | 156.42 | 9.1585 | 9.2062 | pole3 |  |  | 541
978 | 137.89 | 161.39 | 9.0426 | 9.0309 | pole4
Cas 4
Arrangement retenu |  | OK
|  |  | midplane Lotnr.: | TRO35018
AP 219
[5 empty] | QH Nr.: |  |  |  |  | QH Nr.:
PS = 0.87 montiert |  |  |  |  | 599 |  |  |  |  | 520
between to Coillegs Polyimidfilm 1 X 125µ on the whole length
| Offset par rapport au plan median | Déformation de la bobine (<-> calibre) | Sur-contrainte réelle (MPa)
a/e | 36.3157 | 38.4324 | 15.9135 | [6 empty] | * View from
b/f | -11.4351 | 48.8849 | 18.8068 |  | * In the position |  |  |  |  | connection end
c/g | 9.948 | 80.338 | 30.5034 |  | of aperture 1 of the magnets
d/h | 8.7503 | 87.267 | 32.2527 |  | = measurement position of the aperture |  |  | QH Nr.: |  | Ansicht
Minimum local Pre-stress : |  |  | 13.2741 |  |  |  |  | 710 |  | Leadend
ordre | 3 | 4 | 5 | 6 | 7 | 8 | 9 | 10
normaux | 0.77242 | -0.0052057 | -0.18559 | -0.0017603 | 0.03058 | -0.00059587 | -0.0039603 | -0.00014152
skew | -1.0172 | -0.95718 | -0.23871 | -0.17029 | -0.041184 | -0.027453 | -0.0048272 | -0.0026176
According to CERN's specification LHC-M-ES-0001 for field error naming conventions
[8 empty] | Statistic | Mean value
[8 empty] | B3 | -0.28
[8 empty] | A3 | 1.28
[8 empty] | from Ap 0 to ? | 112
Simulation de la position des bobines selon les poles de 1 à 4
N° bob | LLc | LRc |  |  | Sur_contrainte sur 80MPa |  | Offset par rapport au plan median | Déformation de la bobine (<->taille à 80Mpa) | ordre | 3 | 4 | 5 | 6 | 7 | 8 | 9 | 10 | 11 | 12 | 13 | 14 | 15 | elargissement de la cavit due à la tole
979 | 146.0167 | 145.0333 | 8.805 | 9.1977 | 32.2527 | d/h | 8.7503 | 87.267 | Score/norme | 3: 2.6714; 5: Score/(err_stdev); 6: 1.8078 | 67.5
977 | 69.6167 | 101.15 | 9.833 | 9.9193 | 15.9135 | a/e | 36.3157 | 38.4324 | norme | 1.2772 | 0.95719 | 0.30236 | 0.1703 | 0.051296 | 0.027459 | 0.0062439 | 0.0026214 | 0.00067304 | 0.00040405 | 0.00013657 | 9.7297e-05 | 4.1963e-05 | 67.5
980 | 127.82 | 156.42 | 9.1585 | 9.2062 | 18.8068 | b/f | -11.4351 | 48.8849 | normaux | 0.77242 | -0.0052057 | -0.18559 | -0.0017603 | 0.03058 | -0.00059587 | -0.0039603 | -0.00014152 | 0.0003638 | -4.2455e-05 | -9.4708e-05 | -1.1163e-05 | 2.1493e-05 | 67.5
978 | 137.89 | 161.39 | 9.0426 | 9.0309 | 30.5034 | c/g | 9.948 | 80.338 | skew | -1.0172 | -0.95718 | -0.23871 | -0.17029 | -0.041184 | -0.027453 | -0.0048272 | -0.0026176 | -0.00056624 | -0.00040182 | -9.8389e-05 | -9.6655e-05 | -3.604e-05 | 67.5
[9 empty] | stdev | 1 | 0.7 | 0.6 | 0.5 | 0.15 | 0.1 | 0.1 | 0.3 | 0.05 | 0.05 | 0.05 | 0.05 | 0.05
Calculation done by supposing the first coil is in pole 1. Final sorting is turned counterclockwise by | [7 empty] | 0 | erreur/stdev | 0.85148 | 0.91161 | 0.33596 | 0.22706 | 0.22798 | 0.18306 | 0.041626 | 0.0058254 | 0.0089739 | 0.0053874 | 0.0018209 | 0.0012973 | 0.0005595
cas 6 & Meas_Pos=6
979 | 159.74 | 160.24 | 8.8254 | 9.2622 | 36.4154 | d/h | 6.1189 | 98.3589 | Score/norme | 3: 5.3093; 5: Score/(err_stdev); 6: 3.3185 | 67.5
980 | 136.98 | 167.58 | 8.9057 | 9.1372 | 30.9117 | a/e | 13.1823 | 82.6623 | norme | 1.9515 | 1.116 | 0.462 | 0.18576 | 0.078377 | 0.032015 | 0.0095405 | 0.0028592 | 0.0010282 | 0.00047102 | 0.00020865 | 0.00010608 | 6.4095e-05 | 67.5
977 | 73.54 | 108.24 | 9.3924 | 9.5716 | 20.6518 | b/f | 46.1843 | 52.2243 | normaux | -1.5456 | 0.0060744 | 0.36268 | -0.0019218 | -0.062589 | 0.00069514 | 0.0073317 | -0.00015448 | -0.000861 | 4.9505e-05 | 0.00014921 | -1.2202e-05 | -5.4806e-05 | 67.5
978 | 149.28 | 171.88 | 8.8161 | 8.8387 | 23.617 | c/g | -17.9502 | 63.8298 | skew | -1.1914 | 1.116 | -0.28619 | -0.18575 | -0.047177 | 0.032008 | -0.0061047 | -0.0028551 | -0.00056208 | 0.00046841 | -0.00014584 | -0.00010537 | -3.3235e-05 | 67.5
cas 5 & Meas_Pos=6
979 | 159.74 | 160.24 | 8.8254 | 9.2622 | 25.6416 | d/h | -22.9814 | 69.2586 | Score/norme | 3: 5.6732; 5: Score/(err_stdev); 6: 3.8412 | 67.5
980 | 136.98 | 167.58 | 8.9057 | 9.1372 | 30.9117 | a/e | 13.1823 | 82.6623 | norme | 1.8472 | 1.4236 | 0.43731 | 0.18883 | 0.074189 | 0.04084 | 0.0090304 | 0.0029066 | 0.0009733 | 0.00060098 | 0.00019752 | 0.00010787 | 6.0695e-05 | 67.5
978 | 149.28 | 171.88 | 8.8161 | 8.8387 | 34.2329 | b/f | 10.7413 | 92.5213 | normaux | -1.2919 | -0.0077447 | 0.30938 | -0.0019531 | -0.05131 | -0.00088606 | 0.0065539 | -0.00015707 | -0.00062417 | -6.3094e-05 | 0.00015367 | -1.2405e-05 | -3.7352e-05 | 67.5
977 | 73.54 | 108.24 | 9.3924 | 9.5716 | 21.1244 | c/g | 47.3793 | 53.4193 | skew | 1.3203 | -1.4236 | 0.30907 | -0.18882 | 0.053584 | -0.04083 | 0.0062124 | -0.0029023 | 0.00074681 | -0.00059766 | 0.00012409 | -0.00010715 | 4.784e-05 | 67.5
cas 4 & Meas_Pos=6
979 | 159.74 | 160.24 | 8.8254 | 9.2622 | 36.4154 | d/h | 6.1189 | 98.3589 | Score/norme | 3: 3.5604; 5: Score/(err_stdev); 6: 2.4682 | 67.5
977 | 73.54 | 108.24 | 9.3924 | 9.5716 | 19.3591 | a/e | 42.9153 | 48.9554 | norme | 1.4269 | 1.1711 | 0.33779 | 0.18533 | 0.057307 | 0.033596 | 0.0069756 | 0.0028528 | 0.00075192 | 0.00049436 | 0.00015257 | 0.00010588 | 4.6882e-05 | 67.5
980 | 136.98 | 167.58 | 8.9057 | 9.1372 | 21.3637 | b/f | -12.3505 | 57.1295 | normaux | 0.70555 | -0.0063695 | -0.17036 | -0.0019157 | 0.027798 | -0.00072902 | -0.0036747 | -0.00015402 | 0.00031947 | -5.1938e-05 | -9.0388e-05 | -1.215e-05 | 1.8492e-05 | 67.5
978 | 149.28 | 171.88 | 8.8161 | 8.8387 | 34.2329 | c/g | 10.7413 | 92.5213 | skew | -1.2402 | -1.1711 | -0.29169 | -0.18532 | -0.050113 | -0.033588 | -0.0059292 | -0.0028486 | -0.00068067 | -0.00049163 | -0.00012291 | -0.00010518 | -4.308e-05 | 67.5
cas 3 & Meas_Pos=6
979 | 159.74 | 160.24 | 8.8254 | 9.2622 | 36.2133 | d/h | 5.5731 | 97.8131 | Score/norme | 3: 3.9499; 5: Score/(err_stdev); 6: 2.9385 | 67.5
977 | 73.54 | 108.24 | 9.3924 | 9.5716 | 19.3591 | a/e | 42.9153 | 48.9554 | norme | 1.3445 | 1.4148 | 0.31829 | 0.186 | 0.053998 | 0.040587 | 0.0065727 | 0.0028631 | 0.00070849 | 0.00059723 | 0.00014375 | 0.00010627 | 4.4172e-05 | 67.5
978 | 149.28 | 171.88 | 8.8161 | 8.8387 | 23.617 | b/f | -17.9502 | 63.8298 | normaux | 0.90088 | -0.0076956 | -0.21594 | -0.0019225 | 0.035747 | -0.00088078 | -0.0045844 | -0.00015457 | 0.00043206 | -6.2746e-05 | -0.0001081 | -1.2192e-05 | 2.5754e-05 | 67.5
980 | 136.98 | 167.58 | 8.9057 | 9.1372 | 32.3612 | c/g | 17.0584 | 86.5384 | skew | -0.99803 | -1.4148 | -0.23383 | -0.18599 | -0.040471 | -0.040578 | -0.0047101 | -0.0028589 | -0.0005615 | -0.00059392 | -9.4749e-05 | -0.00010557 | -3.5887e-05 | 67.5
cas 2 & Meas_Pos=6
979 | 159.74 | 160.24 | 8.8254 | 9.2622 | 25.6416 | d/h | -22.9814 | 69.2586 | Score/norme | 3: 6.2362; 5: Score/(err_stdev); 6: 3.8486 | 67.5
978 | 149.28 | 171.88 | 8.8161 | 8.8387 | 33.0756 | a/e | 7.6133 | 89.3933 | norme | 2.1383 | 1.1678 | 0.50622 | 0.18708 | 0.08588 | 0.033502 | 0.010453 | 0.0028797 | 0.0011267 | 0.00049301 | 0.00022864 | 0.00010687 | 7.0259e-05 | 67.5
980 | 136.98 | 167.58 | 8.9057 | 9.1372 | 32.3612 | b/f | 17.0584 | 86.5384 | normaux | -1.5342 | -0.006353 | 0.36719 | -0.0019352 | -0.060968 | -0.00072679 | 0.0077687 | -0.00015563 | -0.00074447 | -5.1748e-05 | 0.00018151 | -1.2293e-05 | -4.4642e-05 | 67.5
977 | 73.54 | 108.24 | 9.3924 | 9.5716 | 20.6518 | c/g | 46.1843 | 52.2243 | skew | 1.4895 | -1.1678 | 0.34847 | -0.18707 | 0.060483 | -0.033494 | 0.0069943 | -0.0028755 | 0.00084569 | -0.00049028 | 0.00013903 | -0.00010616 | 5.4253e-05 | 67.5
cas 1 & Meas_Pos=6
979 | 159.74 | 160.24 | 8.8254 | 9.2622 | 36.2133 | d/h | 5.5731 | 97.8131 | Score/norme | 3: 4.6675; 5: Score/(err_stdev); 6: 2.9996 | 67.5
978 | 149.28 | 171.88 | 8.8161 | 8.8387 | 33.0756 | a/e | 7.6133 | 89.3933 | norme | 1.7819 | 1.1281 | 0.42184 | 0.18841 | 0.071564 | 0.032362 | 0.0087111 | 0.0029001 | 0.00093883 | 0.00047612 | 0.00019049 | 0.0001076 | 5.852e-05 | 67.5
977 | 73.54 | 108.24 | 9.3924 | 9.5716 | 21.1244 | b/f | 47.3793 | 53.4193 | normaux | -1.6109 | 0.0061401 | 0.37929 | -0.0019494 | -0.065024 | 0.00070265 | 0.0077297 | -0.0001567 | -0.00087756 | 5.0042e-05 | 0.00016151 | -1.2378e-05 | -5.5364e-05 | 67.5
980 | 136.98 | 167.58 | 8.9057 | 9.1372 | 21.3637 | c/g | -12.3505 | 57.1295 | skew | -0.76159 | 1.1281 | -0.18462 | -0.1884 | -0.029887 | 0.032355 | -0.0040169 | -0.0028959 | -0.00033359 | 0.00047349 | -0.00010101 | -0.00010688 | -1.896e-05 | 67.5
cas 6 & Meas_Pos=5
979 | 150.2 | 148.6 | 8.7681 | 9.1409 | 34.1415 | d/h | 10.0828 | 92.7828 | Score/norme | 3: 5.3853; 5: Score/(err_stdev); 6: 3.7213 | 67.5
980 | 140.1 | 161.3 | 9.0945 | 9.2948 | 29.4131 | a/e | 4.4319 | 77.0319 | norme | 1.748 | 1.4584 | 0.41382 | 0.15746 | 0.070203 | 0.041837 | 0.0085455 | 0.0024237 | 0.00092097 | 0.00061554 | 0.00018688 | 8.9914e-05 | 5.7406e-05 | 67.5
977 | 64.86 | 98.16 | 9.6155 | 9.8306 | 18.1088 | b/f | 47.3544 | 44.7144 | normaux | -1.4374 | 0.0079369 | 0.33759 | -0.0016293 | -0.058157 | 0.00090824 | 0.0068392 | -0.00013096 | -0.00079603 | 6.4682e-05 | 0.00014017 | -1.0345e-05 | -5.055e-05 | 67.5
978 | 146.82 | 168.42 | 8.9104 | 8.9628 | 21.5969 | c/g | -21.5738 | 57.7462 | skew | -0.99465 | 1.4584 | -0.23932 | -0.15746 | -0.039321 | 0.041827 | -0.0051235 | -0.0024202 | -0.00046317 | 0.00061214 | -0.0001236 | -8.9317e-05 | -2.7204e-05 | 67.5
cas 5 & Meas_Pos=5
979 | 150.2 | 148.6 | 8.7681 | 9.1409 | 22.0709 | d/h | -22.7202 | 59.9798 | Score/norme | 3: 6.6178; 5: Score/(err_stdev); 6: 4.2072 | 67.5
980 | 140.1 | 161.3 | 9.0945 | 9.2948 | 29.4131 | a/e | 4.4319 | 77.0319 | norme | 2.1347 | 1.3309 | 0.50536 | 0.15904 | 0.085733 | 0.038178 | 0.010436 | 0.0024481 | 0.0011248 | 0.00056181 | 0.00022826 | 9.0855e-05 | 7.014e-05 | 67.5
978 | 146.82 | 168.42 | 8.9104 | 8.9628 | 33.0468 | b/f | 9.0413 | 88.3613 | normaux | -1.2148 | -0.0072403 | 0.29229 | -0.0016451 | -0.048025 | -0.00082836 | 0.0062571 | -0.00013231 | -0.00056572 | -5.8982e-05 | 0.00015091 | -1.045e-05 | -3.3243e-05 | 67.5
977 | 64.86 | 98.16 | 9.6155 | 9.8306 | 19.1585 | c/g | 49.9466 | 47.3066 | skew | 1.7553 | -1.3309 | 0.41226 | -0.15904 | 0.07102 | -0.038169 | 0.0083517 | -0.0024445 | 0.00097215 | -0.0005587 | 0.00017125 | -9.0252e-05 | 6.1762e-05 | 67.5
cas 4 & Meas_Pos=5
979 | 150.2 | 148.6 | 8.7681 | 9.1409 | 34.1415 | d/h | 10.0828 | 92.7828 | Score/norme | 3: 4.2384; 5: Score/(err_stdev); 6: 2.7844 | 67.5
977 | 64.86 | 98.16 | 9.6155 | 9.8306 | 15.4576 | a/e | 40.8082 | 38.1682 | norme | 1.6544 | 1.1476 | 0.39165 | 0.16028 | 0.066442 | 0.03292 | 0.0080876 | 0.0024673 | 0.00087176 | 0.0004844 | 0.00017688 | 9.1582e-05 | 5.4353e-05 | 67.5
980 | 140.1 | 161.3 | 9.0945 | 9.2948 | 20.4981 | b/f | -18.9163 | 53.6838 | normaux | 1.1106 | -0.0062415 | -0.2662 | -0.0016565 | 0.04407 | -0.00071442 | -0.0056508 | -0.00013318 | 0.00053282 | -5.0901e-05 | -0.00013322 | -1.0502e-05 | 3.1767e-05 | 67.5
978 | 146.82 | 168.42 | 8.9104 | 8.9628 | 33.0468 | c/g | 9.0413 | 88.3613 | skew | -1.2262 | -1.1475 | -0.28727 | -0.16027 | -0.049723 | -0.032912 | -0.0057859 | -0.0024637 | -0.00068998 | -0.00048172 | -0.00011636 | -9.0978e-05 | -4.4103e-05 | 67.5
cas 3 & Meas_Pos=5
979 | 150.2 | 148.6 | 8.7681 | 9.1409 | 33.4128 | d/h | 8.1025 | 90.8025 | Score/norme | 3: 4.3293; 5: Score/(err_stdev); 6: 3.0181 | 67.5
977 | 64.86 | 98.16 | 9.6155 | 9.8306 | 15.4576 | a/e | 40.8082 | 38.1682 | norme | 1.5518 | 1.325 | 0.36736 | 0.15949 | 0.062322 | 0.038009 | 0.007586 | 0.0024551 | 0.0008177 | 0.00055928 | 0.00016591 | 9.1131e-05 | 5.0981e-05 | 67.5
978 | 146.82 | 168.42 | 8.9104 | 8.9628 | 21.5969 | b/f | -21.5738 | 57.7462 | normaux | 1.1373 | -0.0072068 | -0.27207 | -0.0016482 | 0.045217 | -0.00082487 | -0.00575 | -0.00013252 | 0.00055387 | -5.8766e-05 | -0.00013392 | -1.045e-05 | 3.3262e-05 | 67.5
980 | 140.1 | 161.3 | 9.0945 | 9.2948 | 32.8663 | c/g | 13.4757 | 86.0757 | skew | -1.0557 | -1.3249 | -0.24685 | -0.15948 | -0.04289 | -0.038 | -0.0049483 | -0.0024515 | -0.00060155 | -0.00055619 | -9.7923e-05 | -9.053e-05 | -3.8636e-05 | 67.5
cas 2 & Meas_Pos=5
979 | 150.2 | 148.6 | 8.7681 | 9.1409 | 22.0709 | d/h | -22.7202 | 59.9798 | Score/norme | 3: 6.6158; 5: Score/(err_stdev); 6: 4.0081 | 67.5
978 | 146.82 | 168.42 | 8.9104 | 8.9628 | 30.3801 | a/e | 1.9112 | 81.2312 | norme | 2.2345 | 1.1442 | 0.52899 | 0.15639 | 0.089743 | 0.032823 | 0.010924 | 0.0024073 | 0.0011774 | 0.00048301 | 0.00023893 | 8.9336e-05 | 7.342e-05 | 67.5
980 | 140.1 | 161.3 | 9.0945 | 9.2948 | 32.8663 | b/f | 13.4757 | 86.0757 | normaux | -1.3854 | -0.0062246 | 0.33266 | -0.0016178 | -0.054875 | -0.00071211 | 0.00709 | -0.00013011 | -0.0006554 | -5.0702e-05 | 0.00016899 | -1.0278e-05 | -3.8817e-05 | 67.5
977 | 64.86 | 98.16 | 9.6155 | 9.8306 | 18.1088 | c/g | 47.3544 | 44.7144 | skew | 1.7533 | -1.1442 | 0.4113 | -0.15638 | 0.07101 | -0.032815 | 0.0083102 | -0.0024037 | 0.0009781 | -0.00048034 | 0.0001689 | -8.8743e-05 | 6.2319e-05 | 67.5
cas 1 & Meas_Pos=5
979 | 150.2 | 148.6 | 8.7681 | 9.1409 | 33.4128 | d/h | 8.1025 | 90.8025 | Score/norme | 3: 5.6; 5: Score/(err_stdev); 6: 3.8451 | 67.5
978 | 146.82 | 168.42 | 8.9104 | 8.9628 | 30.3801 | a/e | 1.9112 | 81.2312 | norme | 1.7978 | 1.4677 | 0.4256 | 0.16039 | 0.072201 | 0.042103 | 0.0087886 | 0.0024687 | 0.00094718 | 0.00061946 | 0.00019219 | 9.1583e-05 | 5.9039e-05 | 67.5
977 | 64.86 | 98.16 | 9.6155 | 9.8306 | 19.1585 | b/f | 49.9466 | 47.3066 | normaux | -1.6125 | 0.0079873 | 0.37958 | -0.0016597 | -0.065102 | 0.00091404 | 0.0077313 | -0.0001334 | -0.00087976 | 6.5097e-05 | 0.00016126 | -1.0539e-05 | -5.5535e-05 | 67.5
980 | 140.1 | 161.3 | 9.0945 | 9.2948 | 20.4981 | c/g | -18.9163 | 53.6838 | skew | -0.7948 | 1.4677 | -0.19249 | -0.16038 | -0.03122 | 0.042093 | -0.0041794 | -0.0024651 | -0.00035096 | 0.00061603 | -0.00010456 | -9.0975e-05 | -2.0037e-05 | 67.5
cas 6 & Meas_Pos=4
979 | 143.14 | 134.44 | 8.6523 | 9.0377 | 31.2882 | d/h | 10.5011 | 86.1411 | Score/norme | 3: 3.9334; 5: Score/(err_stdev); 6: 2.8719 | 67.5
980 | 134.4 | 159.3 | 9.1212 | 9.0785 | 25.5154 | a/e | -0.28745 | 66.6125 | norme | 1.3725 | 1.3874 | 0.32492 | 0.12071 | 0.055122 | 0.039799 | 0.0067098 | 0.001858 | 0.00072313 | 0.00058557 | 0.00014673 | 6.8925e-05 | 4.5071e-05 | 67.5
977 | 74 | 98.1 | 9.907 | 10.1068 | 19.5693 | b/f | 40.4174 | 46.9174 | normaux | -1.1535 | 0.0075499 | 0.27107 | -0.0012492 | -0.046648 | 0.00086394 | 0.0054985 | -0.00010039 | -0.00063657 | 6.1527e-05 | 0.00011316 | -7.9304e-06 | -4.0366e-05 | 67.5
978 | 141.9 | 159.3 | 9.3253 | 9.1739 | 21.3988 | c/g | -19.7404 | 54.6596 | skew | -0.74372 | 1.3873 | -0.17916 | -0.12071 | -0.029367 | 0.03979 | -0.0038454 | -0.0018553 | -0.00034306 | 0.00058233 | -9.3403e-05 | -6.8467e-05 | -2.0051e-05 | 67.5
cas 5 & Meas_Pos=4
979 | 143.14 | 134.44 | 8.6523 | 9.0377 | 20.8084 | d/h | -18.3514 | 57.2886 | Score/norme | 3: 4.6913; 5: Score/(err_stdev); 6: 2.8685 | 67.5
980 | 134.4 | 159.3 | 9.1212 | 9.0785 | 25.5154 | a/e | -0.28745 | 66.6125 | norme | 1.8641 | 1.0009 | 0.4413 | 0.11563 | 0.074866 | 0.028712 | 0.0091129 | 0.0017798 | 0.00098221 | 0.0004225 | 0.00019933 | 6.6055e-05 | 6.125e-05 | 67.5
978 | 141.9 | 159.3 | 9.3253 | 9.1739 | 32.0849 | b/f | 7.5553 | 81.9553 | normaux | -0.99029 | -0.0054452 | 0.23867 | -0.0011961 | -0.039085 | -0.00062297 | 0.005128 | -9.6204e-05 | -0.00045505 | -4.4356e-05 | 0.00012487 | -7.5993e-06 | -2.6556e-05 | 67.5
977 | 74 | 98.1 | 9.907 | 10.1068 | 19.6762 | c/g | 40.6737 | 47.1737 | skew | 1.5793 | -1.0009 | 0.37119 | -0.11563 | 0.063854 | -0.028705 | 0.0075331 | -0.0017772 | 0.00087044 | -0.00042017 | 0.00015536 | -6.5616e-05 | 5.5194e-05 | 67.5
cas 4 & Meas_Pos=4
979 | 143.14 | 134.44 | 8.6523 | 9.0377 | 31.2882 | d/h | 10.5011 | 86.1411 | Score/norme | 3: 2.4156; 5: Score/(err_stdev); 6: 1.543 | 67.5
977 | 74 | 98.1 | 9.907 | 10.1068 | 14.5938 | a/e | 28.4886 | 34.9886 | norme | 1.2873 | 0.80483 | 0.30475 | 0.12087 | 0.051701 | 0.023088 | 0.0062932 | 0.0018606 | 0.00067833 | 0.00033972 | 0.00013764 | 6.9066e-05 | 4.2293e-05 | 67.5
980 | 134.4 | 159.3 | 9.1212 | 9.0785 | 19.6447 | b/f | -15.6139 | 51.2861 | normaux | 1.0013 | -0.0043773 | -0.23921 | -0.0012492 | 0.039861 | -0.00050108 | -0.0050402 | -0.00010043 | 0.00049261 | -3.5704e-05 | -0.00011641 | -7.9174e-06 | 2.9727e-05 | 67.5
978 | 141.9 | 159.3 | 9.3253 | 9.1739 | 32.0849 | c/g | 7.5553 | 81.9553 | skew | -0.80905 | -0.80481 | -0.18882 | -0.12087 | -0.032925 | -0.023083 | -0.0037683 | -0.0018579 | -0.00046634 | -0.00033784 | -7.3428e-05 | -6.861e-05 | -3.0083e-05 | 67.5
cas 3 & Meas_Pos=4
979 | 143.14 | 134.44 | 8.6523 | 9.0377 | 31.1294 | d/h | 10.0641 | 85.7041 | Score/norme | 3: 2.7859; 5: Score/(err_stdev); 6: 1.8797 | 67.5
977 | 74 | 98.1 | 9.907 | 10.1068 | 14.5938 | a/e | 28.4886 | 34.9886 | norme | 1.2984 | 0.99344 | 0.30738 | 0.1229 | 0.052146 | 0.028499 | 0.0063473 | 0.0018918 | 0.00068416 | 0.00041933 | 0.00013881 | 7.0227e-05 | 4.2654e-05 | 67.5
978 | 141.9 | 159.3 | 9.3253 | 9.1739 | 21.3988 | b/f | -19.7404 | 54.6596 | normaux | 1.144 | -0.0054036 | -0.27245 | -0.00127 | 0.045675 | -0.00061853 | -0.0057013 | -0.00010211 | 0.00057558 | -4.4069e-05 | -0.00012912 | -8.0488e-06 | 3.5096e-05 | 67.5
980 | 134.4 | 159.3 | 9.1212 | 9.0785 | 30.4661 | c/g | 12.6372 | 79.5372 | skew | -0.61414 | -0.99343 | -0.1423 | -0.12289 | -0.025159 | -0.028492 | -0.0027899 | -0.0018891 | -0.00036984 | -0.00041701 | -5.0947e-05 | -6.9764e-05 | -2.4241e-05 | 67.5
cas 2 & Meas_Pos=4
979 | 143.14 | 134.44 | 8.6523 | 9.0377 | 20.8084 | d/h | -18.3514 | 57.2886 | Score/norme | 3: 5.3719; 5: Score/(err_stdev); 6: 3.0716 | 67.5
978 | 141.9 | 159.3 | 9.3253 | 9.1739 | 27.2378 | a/e | -4.8256 | 69.5743 | norme | 2.1092 | 0.80774 | 0.49932 | 0.11675 | 0.084709 | 0.023171 | 0.010311 | 0.0017971 | 0.0011114 | 0.00034098 | 0.00022553 | 6.6692e-05 | 6.9302e-05 | 67.5
980 | 134.4 | 159.3 | 9.1212 | 9.0785 | 30.4661 | b/f | 12.6372 | 79.5372 | normaux | -1.1851 | -0.0043945 | 0.28523 | -0.0012079 | -0.046837 | -0.00050272 | 0.0061101 | -9.7149e-05 | -0.00055055 | -3.579e-05 | 0.00014762 | -7.6751e-06 | -3.2309e-05 | 67.5
977 | 74 | 98.1 | 9.907 | 10.1068 | 19.5693 | c/g | 40.4174 | 46.9174 | skew | 1.7448 | -0.80773 | 0.40983 | -0.11675 | 0.070583 | -0.023166 | 0.0083056 | -0.0017945 | 0.0009654 | -0.0003391 | 0.0001705 | -6.6249e-05 | 6.131e-05 | 67.5
cas 1 & Meas_Pos=4
979 | 143.14 | 134.44 | 8.6523 | 9.0377 | 31.1294 | d/h | 10.0641 | 85.7041 | Score/norme | 3: 3.6011; 5: Score/(err_stdev); 6: 2.7048 | 67.5
978 | 141.9 | 159.3 | 9.3253 | 9.1739 | 27.2378 | a/e | -4.8256 | 69.5743 | norme | 1.2483 | 1.3919 | 0.29552 | 0.1184 | 0.050134 | 0.039929 | 0.0061025 | 0.0018224 | 0.00065768 | 0.00058748 | 0.00013344 | 6.7603e-05 | 4.0991e-05 | 67.5
977 | 74 | 98.1 | 9.907 | 10.1068 | 19.6762 | b/f | 40.6737 | 47.1737 | normaux | -1.1789 | 0.0075743 | 0.27797 | -0.0012253 | -0.047523 | 0.00086674 | 0.0056838 | -9.8476e-05 | -0.00063615 | 6.1728e-05 | 0.00012002 | -7.7789e-06 | -3.9974e-05 | 67.5
980 | 134.4 | 159.3 | 9.1212 | 9.0785 | 19.6447 | c/g | -15.6139 | 51.2861 | skew | -0.41036 | 1.3919 | -0.10031 | -0.11839 | -0.015968 | 0.039919 | -0.0022215 | -0.0018197 | -0.00016689 | 0.00058423 | -5.8317e-05 | -6.7154e-05 | -9.0724e-06 | 67.5
cas 6 & Meas_Pos=3
979 | 141.64 | 138.44 | 8.8791 | 9.2714 | 30.8488 | d/h | 8.6173 | 82.7573 | Score/norme | 3: 3.0708; 5: Score/(err_stdev); 6: 1.9655 | 67.5
980 | 114.78 | 161.78 | 9.0018 | 8.864 | 22.6826 | a/e | 12.6727 | 59.9527 | norme | 1.4591 | 0.88492 | 0.34542 | 0.18802 | 0.0586 | 0.025385 | 0.0071331 | 0.0028942 | 0.00076876 | 0.00037347 | 0.000156 | 0.00010738 | 4.7919e-05 | 67.5
977 | 79.44 | 100.34 | 9.9297 | 10.0709 | 20.901 | b/f | 38.0668 | 50.0068 | normaux | -1.1363 | 0.0048169 | 0.26651 | -0.0019451 | -0.046028 | 0.00055119 | 0.0053826 | -0.00015635 | -0.00063457 | 3.925e-05 | 0.00010919 | -1.2346e-05 | -4.0432e-05 | 67.5
978 | 127.76 | 157.86 | 9.0668 | 8.9954 | 18.6697 | c/g | -11.2409 | 49.0191 | skew | -0.91536 | 0.8849 | -0.21974 | -0.18801 | -0.036268 | 0.025379 | -0.0046808 | -0.0028899 | -0.00043396 | 0.0003714 | -0.00011141 | -0.00010667 | -2.5719e-05 | 67.5
cas 5 & Meas_Pos=3
979 | 141.64 | 138.44 | 8.8791 | 9.2714 | 21.2103 | d/h | -17.2395 | 56.9005 | Score/norme | 3: 3.6418; 5: Score/(err_stdev); 6: 2.3414 | 67.5
980 | 114.78 | 161.78 | 9.0018 | 8.864 | 22.6826 | a/e | 12.6727 | 59.9527 | norme | 1.5778 | 0.9862 | 0.37352 | 0.18802 | 0.063367 | 0.028291 | 0.0077131 | 0.0028941 | 0.00083132 | 0.00041633 | 0.0001687 | 0.0001074 | 5.184e-05 | 67.5
978 | 127.76 | 157.86 | 9.0668 | 8.9954 | 29.0757 | b/f | 16.0809 | 76.3409 | normaux | -1.278 | -0.0053644 | 0.30502 | -0.0019448 | -0.050922 | -0.00061372 | 0.0064132 | -0.00015639 | -0.00063313 | -4.37e-05 | 0.00014725 | -1.2351e-05 | -3.8339e-05 | 67.5
977 | 79.44 | 100.34 | 9.9297 | 10.0709 | 20.2882 | c/g | 36.6006 | 48.5406 | skew | 0.9253 | -0.98619 | 0.2156 | -0.18801 | 0.037714 | -0.028284 | 0.0042852 | -0.0028899 | 0.00053874 | -0.00041403 | 8.2312e-05 | -0.00010669 | 3.4893e-05 | 67.5
cas 4 & Meas_Pos=3
979 | 141.64 | 138.44 | 8.8791 | 9.2714 | 30.8488 | d/h | 8.6173 | 82.7573 | Score/norme | 3: 1.173; 5: Score/(err_stdev); 6: 0.91704 | 67.5
977 | 79.44 | 100.34 | 9.9297 | 10.0709 | 16.7051 | a/e | 28.0278 | 39.9678 | norme | 0.69566 | 0.79108 | 0.16469 | 0.18665 | 0.027939 | 0.022694 | 0.0034009 | 0.0028731 | 0.00036659 | 0.00033394 | 7.4386e-05 | 0.00010663 | 2.2854e-05 | 67.5
980 | 114.78 | 161.78 | 9.0018 | 8.864 | 16.0105 | b/f | -4.9623 | 42.3177 | normaux | 0.52051 | -0.004302 | -0.12446 | -0.0019297 | 0.020704 | -0.00049244 | -0.0026276 | -0.00015514 | 0.0002544 | -3.5087e-05 | -6.103e-05 | -1.2238e-05 | 1.5305e-05 | 67.5
978 | 127.76 | 157.86 | 9.0668 | 8.9954 | 29.0757 | c/g | 16.0809 | 76.3409 | skew | -0.46153 | -0.79107 | -0.10785 | -0.18664 | -0.01876 | -0.022688 | -0.0021591 | -0.0028689 | -0.00026396 | -0.00033209 | -4.2528e-05 | -0.00010593 | -1.6973e-05 | 67.5
cas 3 & Meas_Pos=3
979 | 141.64 | 138.44 | 8.8791 | 9.2714 | 31.3505 | d/h | 9.9631 | 84.1031 | Score/norme | 3: 1.7927; 5: Score/(err_stdev); 6: 1.3914 | 67.5
977 | 79.44 | 100.34 | 9.9297 | 10.0709 | 16.7051 | a/e | 28.0278 | 39.9678 | norme | 0.85386 | 0.9926 | 0.20214 | 0.18837 | 0.034293 | 0.028475 | 0.0041742 | 0.0028995 | 0.00044993 | 0.00041899 | 9.1288e-05 | 0.00010762 | 2.805e-05 | 67.5
978 | 127.76 | 157.86 | 9.0668 | 8.9954 | 18.6697 | b/f | -11.2409 | 49.0191 | normaux | 0.81456 | -0.0053984 | -0.19351 | -0.0019473 | 0.032602 | -0.00061795 | -0.0040263 | -0.00015656 | 0.00041733 | -4.4027e-05 | -8.9685e-05 | -1.2348e-05 | 2.5655e-05 | 67.5
980 | 114.78 | 161.78 | 9.0018 | 8.864 | 26.0046 | c/g | 21.4533 | 68.7333 | skew | -0.25604 | -0.99258 | -0.058418 | -0.18836 | -0.010636 | -0.028468 | -0.0011012 | -0.0028953 | -0.00016815 | -0.00041667 | -1.7035e-05 | -0.00010691 | -1.134e-05 | 67.5
cas 2 & Meas_Pos=3
979 | 141.64 | 138.44 | 8.8791 | 9.2714 | 21.2103 | d/h | -17.2395 | 56.9005 | Score/norme | 3: 4.591; 5: Score/(err_stdev); 6: 2.6774 | 67.5
978 | 127.76 | 157.86 | 9.0668 | 8.9954 | 25.2579 | a/e | 6.057 | 66.317 | norme | 1.9315 | 0.78044 | 0.45725 | 0.18889 | 0.077571 | 0.022388 | 0.0094421 | 0.0029075 | 0.0010177 | 0.00032948 | 0.00020651 | 0.00010789 | 6.346e-05 | 67.5
980 | 114.78 | 161.78 | 9.0018 | 8.864 | 26.0046 | b/f | 21.4533 | 68.7333 | normaux | -1.4834 | -0.004245 | 0.35448 | -0.001954 | -0.059037 | -0.00048562 | 0.007474 | -0.00015713 | -0.00072818 | -3.4575e-05 | 0.00017295 | -1.2411e-05 | -4.3903e-05 | 67.5
977 | 79.44 | 100.34 | 9.9297 | 10.0709 | 20.901 | c/g | 38.0668 | 50.0068 | skew | 1.237 | -0.78043 | 0.28882 | -0.18888 | 0.050318 | -0.022383 | 0.0057699 | -0.0029032 | 0.00071094 | -0.00032766 | 0.00011284 | -0.00010718 | 4.5822e-05 | 67.5
cas 1 & Meas_Pos=3
979 | 141.64 | 138.44 | 8.8791 | 9.2714 | 31.3505 | d/h | 9.9631 | 84.1031 | Score/norme | 3: 2.1261; 5: Score/(err_stdev); 6: 1.4797 | 67.5
978 | 127.76 | 157.86 | 9.0668 | 8.9954 | 25.2579 | a/e | 6.057 | 66.317 | norme | 1.1087 | 0.88915 | 0.26248 | 0.18624 | 0.044529 | 0.025507 | 0.0054203 | 0.0028666 | 0.00058415 | 0.00037527 | 0.00011852 | 0.00010636 | 3.6407e-05 | 67.5
977 | 79.44 | 100.34 | 9.9297 | 10.0709 | 20.2882 | b/f | 36.6006 | 48.5406 | normaux | -1.0262 | 0.0048398 | 0.24179 | -0.0019266 | -0.041393 | 0.00055378 | 0.0049359 | -0.00015487 | -0.0005563 | 3.9435e-05 | 0.00010369 | -1.2228e-05 | -3.5024e-05 | 67.5
980 | 114.78 | 161.78 | 9.0018 | 8.864 | 16.0105 | c/g | -4.9623 | 42.3177 | skew | -0.41984 | 0.88914 | -0.10215 | -0.18623 | -0.016415 | 0.025501 | -0.0022398 | -0.0028624 | -0.00017819 | 0.00037319 | -5.7419e-05 | -0.00010566 | -9.9411e-06 | 67.5
cas 6 & Meas_Pos=2
979 | 135.78 | 141.88 | 8.9228 | 9.1642 | 29.5848 | d/h | 10.6775 | 78.9575 | Score/norme | 3: 3.6735; 5: Score/(err_stdev); 6: 2.4577 | 67.5
980 | 119.64 | 147.14 | 9.4015 | 9.4309 | 24.6604 | a/e | 10.2821 | 62.4221 | norme | 1.5188 | 1.0921 | 0.35955 | 0.20037 | 0.060997 | 0.031328 | 0.0074249 | 0.0030841 | 0.0008002 | 0.00046091 | 0.00016238 | 0.00011443 | 4.9876e-05 | 67.5
977 | 58.88 | 96.08 | 10.0802 | 10.0212 | 14.5501 | b/f | 42.8825 | 34.2625 | normaux | -1.2421 | 0.0059441 | 0.29168 | -0.0020728 | -0.05026 | 0.00068016 | 0.0059071 | -0.00016662 | -0.00068845 | 4.8436e-05 | 0.00012094 | -1.3157e-05 | -4.3733e-05 | 67.5
978 | 125.36 | 155.86 | 9.1154 | 9.0769 | 17.3445 | c/g | -12.5678 | 45.2922 | skew | -0.87403 | 1.0921 | -0.21024 | -0.20036 | -0.034562 | 0.03132 | -0.0044984 | -0.0030796 | -0.00040788 | 0.00045836 | -0.00010835 | -0.00011367 | -2.3981e-05 | 67.5
cas 5 & Meas_Pos=2
979 | 135.78 | 141.88 | 8.9228 | 9.1642 | 19.2135 | d/h | -17.0018 | 51.2782 | Score/norme | 3: 4.8427; 5: Score/(err_stdev); 6: 3.1723 | 67.5
980 | 119.64 | 147.14 | 9.4015 | 9.4309 | 24.6604 | a/e | 10.2821 | 62.4221 | norme | 1.7799 | 1.2041 | 0.42137 | 0.20176 | 0.071484 | 0.034543 | 0.0087012 | 0.0031055 | 0.00093782 | 0.00050832 | 0.00019031 | 0.00011525 | 5.8483e-05 | 67.5
978 | 125.36 | 155.86 | 9.1154 | 9.0769 | 26.7634 | b/f | 12.0281 | 69.8881 | normaux | -1.1111 | -0.0065502 | 0.26677 | -0.0020867 | -0.04402 | -0.00074944 | 0.0056837 | -0.00016781 | -0.00052631 | -5.3367e-05 | 0.00013535 | -1.3251e-05 | -3.1191e-05 | 67.5
977 | 58.88 | 96.08 | 10.0802 | 10.0212 | 16.0102 | c/g | 46.321 | 37.701 | skew | 1.3905 | -1.2041 | 0.32616 | -0.20174 | 0.056322 | -0.034535 | 0.0065883 | -0.003101 | 0.00077621 | -0.00050551 | 0.00013379 | -0.00011449 | 4.9471e-05 | 67.5
cas 4 & Meas_Pos=2
979 | 135.78 | 141.88 | 8.9228 | 9.1642 | 29.5848 | d/h | 10.6775 | 78.9575 | Score/norme | 3: 2.9779; 5: Score/(err_stdev); 6: 2.0272 | 67.5
977 | 58.88 | 96.08 | 10.0802 | 10.0212 | 13.2741 | a/e | 39.8778 | 31.2578 | norme | 1.345 | 1.011 | 0.31842 | 0.20364 | 0.054019 | 0.029003 | 0.0065754 | 0.0031346 | 0.00070878 | 0.00042677 | 0.00014382 | 0.00011634 | 4.419e-05 | 67.5
980 | 119.64 | 147.14 | 9.4015 | 9.4309 | 16.4612 | b/f | -10.4723 | 41.6677 | normaux | 0.80929 | -0.0054982 | -0.19447 | -0.0021051 | 0.032036 | -0.00062936 | -0.004151 | -0.00016924 | 0.00038082 | -4.4843e-05 | -9.9338e-05 | -1.3349e-05 | 2.2489e-05 | 67.5
978 | 125.36 | 155.86 | 9.1154 | 9.0769 | 26.7634 | c/g | 12.0281 | 69.8881 | skew | -1.0743 | -1.011 | -0.25214 | -0.20363 | -0.043495 | -0.028996 | -0.0050996 | -0.0031301 | -0.00059779 | -0.00042441 | -0.000104 | -0.00011558 | -3.804e-05 | 67.5
cas 3 & Meas_Pos=2
979 | 135.78 | 141.88 | 8.9228 | 9.1642 | 28.4728 | d/h | 7.7098 | 75.9898 | Score/norme | 3: 2.9664; 5: Score/(err_stdev); 6: 2.2027 | 67.5
977 | 58.88 | 96.08 | 10.0802 | 10.0212 | 13.2741 | a/e | 39.8778 | 31.2578 | norme | 1.1809 | 1.2038 | 0.27957 | 0.20259 | 0.047429 | 0.034533 | 0.0057732 | 0.0031185 | 0.00062231 | 0.00050815 | 0.00012627 | 0.00011575 | 3.8798e-05 | 67.5
978 | 125.36 | 155.86 | 9.1154 | 9.0769 | 17.3445 | b/f | -12.5678 | 45.2922 | normaux | 0.77646 | -0.0065472 | -0.1862 | -0.0020942 | 0.030797 | -0.00074937 | -0.0039567 | -0.00016837 | 0.00037118 | -5.3388e-05 | -9.3544e-05 | -1.3281e-05 | 2.2091e-05 | 67.5
980 | 119.64 | 147.14 | 9.4015 | 9.4309 | 27.2444 | c/g | 16.8228 | 68.9628 | skew | -0.88977 | -1.2038 | -0.20854 | -0.20258 | -0.03607 | -0.034525 | -0.0042041 | -0.0031139 | -0.0004995 | -0.00050533 | -8.481e-05 | -0.00011498 | -3.1895e-05 | 67.5
cas 2 & Meas_Pos=2
979 | 135.78 | 141.88 | 8.9228 | 9.1642 | 19.2135 | d/h | -17.0018 | 51.2782 | Score/norme | 3: 4.7031; 5: Score/(err_stdev); 6: 2.913 | 67.5
978 | 125.36 | 155.86 | 9.1154 | 9.0769 | 25.3793 | a/e | 8.4136 | 66.2736 | norme | 1.8575 | 1.0066 | 0.43973 | 0.19975 | 0.074599 | 0.028876 | 0.0090803 | 0.0030747 | 0.00097868 | 0.00042494 | 0.0001986 | 0.0001141 | 6.103e-05 | 67.5
980 | 119.64 | 147.14 | 9.4015 | 9.4309 | 27.2444 | b/f | 16.8228 | 68.9628 | normaux | -1.2958 | -0.0054754 | 0.31032 | -0.0020662 | -0.051462 | -0.00062644 | 0.0065748 | -0.00016615 | -0.00062576 | -4.4606e-05 | 0.0001542 | -1.3121e-05 | -3.7436e-05 | 67.5
977 | 58.88 | 96.08 | 10.0802 | 10.0212 | 14.5501 | c/g | 42.8825 | 34.2625 | skew | 1.3308 | -1.0066 | 0.31154 | -0.19974 | 0.054006 | -0.028869 | 0.0062628 | -0.0030702 | 0.00075249 | -0.00042259 | 0.00012515 | -0.00011335 | 4.82e-05 | 67.5
cas 1 & Meas_Pos=2
979 | 135.78 | 141.88 | 8.9228 | 9.1642 | 28.4728 | d/h | 7.7098 | 75.9898 | Score/norme | 3: 4.136; 5: Score/(err_stdev); 6: 2.7025 | 67.5
978 | 125.36 | 155.86 | 9.1154 | 9.0769 | 25.3793 | a/e | 8.4136 | 66.2736 | norme | 1.6532 | 1.0968 | 0.39137 | 0.20309 | 0.066395 | 0.031465 | 0.008082 | 0.0031261 | 0.00087102 | 0.00046292 | 0.00017674 | 0.00011598 | 5.4292e-05 | 67.5
977 | 58.88 | 96.08 | 10.0802 | 10.0212 | 16.0102 | b/f | 46.321 | 37.701 | normaux | -1.4879 | 0.00597 | 0.35028 | -0.0021012 | -0.060065 | 0.00068316 | 0.0071361 | -0.0001689 | -0.00081123 | 4.8652e-05 | 0.00014895 | -1.3339e-05 | -5.1196e-05 | 67.5
980 | 119.64 | 147.14 | 9.4015 | 9.4309 | 16.4612 | c/g | -10.4723 | 41.6677 | skew | -0.72061 | 1.0968 | -0.17459 | -0.20308 | -0.028294 | 0.031457 | -0.0037941 | -0.0031215 | -0.00031714 | 0.00046035 | -9.5125e-05 | -0.00011521 | -1.8071e-05 | 67.5
cas 6 & Meas_Pos=1
979 | 145.6 | 146.6 | 8.7825 | 9.3096 | 31.1263 | d/h | 6.3344 | 84.4344 | Score/norme | 3: 3.0615; 5: Score/(err_stdev); 6: 1.9109 | 67.5
980 | 121.02 | 141.42 | 9.4264 | 9.4317 | 26.0865 | a/e | 12.341 | 65.861 | norme | 1.4883 | 0.83125 | 0.35235 | 0.16441 | 0.059775 | 0.023846 | 0.0072761 | 0.0025306 | 0.00078418 | 0.00035082 | 0.00015913 | 9.389e-05 | 4.8882e-05 | 67.5
977 | 66.98 | 105.98 | 10.0733 | 9.9144 | 15.0327 | b/f | 35.9553 | 35.4353 | normaux | -1.143 | 0.0045246 | 0.26801 | -0.0017008 | -0.046315 | 0.00051777 | 0.0054085 | -0.00013672 | -0.00063968 | 3.6872e-05 | 0.00010944 | -1.0797e-05 | -4.0792e-05 | 67.5
978 | 136.22 | 155.02 | 9.0217 | 9.1375 | 21.2757 | c/g | -12.5592 | 56.1608 | skew | -0.95328 | 0.83123 | -0.22874 | -0.1644 | -0.037788 | 0.02384 | -0.0048672 | -0.0025269 | -0.0004536 | 0.00034888 | -0.00011552 | -9.3267e-05 | -2.6934e-05 | 67.5
cas 5 & Meas_Pos=1
979 | 145.6 | 146.6 | 8.7825 | 9.3096 | 22.8071 | d/h | -16.2328 | 61.8672 | Score/norme | 3: 3.7167; 5: Score/(err_stdev); 6: 2.67 | 67.5
980 | 121.02 | 141.42 | 9.4264 | 9.4317 | 26.0865 | a/e | 12.341 | 65.861 | norme | 1.3791 | 1.2949 | 0.32648 | 0.16454 | 0.055386 | 0.037146 | 0.0067417 | 0.0025327 | 0.00072662 | 0.00054662 | 0.00014746 | 9.3998e-05 | 4.5313e-05 | 67.5
978 | 136.22 | 155.02 | 9.0217 | 9.1375 | 27.6159 | b/f | 4.1768 | 72.8968 | normaux | -0.78058 | -0.0070442 | 0.18784 | -0.0017017 | -0.030855 | -0.00080599 | 0.0040222 | -0.00013685 | -0.00036313 | -5.7396e-05 | 9.7086e-05 | -1.0805e-05 | -2.1329e-05 | 67.5
977 | 66.98 | 105.98 | 10.0733 | 9.9144 | 17.521 | c/g | 41.8207 | 41.3007 | skew | 1.1369 | -1.2949 | 0.26703 | -0.16453 | 0.045996 | -0.037138 | 0.0054103 | -0.002529 | 0.00062937 | -0.0005436 | 0.000111 | -9.3375e-05 | 3.9979e-05 | 67.5
cas 4 & Meas_Pos=1
979 | 145.6 | 146.6 | 8.7825 | 9.3096 | 31.1263 | d/h | 6.3344 | 84.4344 | Score/norme | 3: 2.7773; 5: Score/(err_stdev); 6: 1.7628 | 67.5
977 | 66.98 | 105.98 | 10.0733 | 9.9144 | 15.9834 | a/e | 38.1963 | 37.6763 | norme | 1.3964 | 0.82882 | 0.33058 | 0.16554 | 0.056082 | 0.023776 | 0.0068265 | 0.0025483 | 0.00073584 | 0.00034987 | 0.00014932 | 9.4577e-05 | 4.5881e-05 | 67.5
980 | 121.02 | 141.42 | 9.4264 | 9.4317 | 18.6853 | b/f | -6.3449 | 47.1751 | normaux | 0.48258 | -0.0045073 | -0.11776 | -0.0017113 | 0.018813 | -0.00051589 | -0.0025983 | -0.00013758 | 0.00019946 | -3.6757e-05 | -6.7592e-05 | -1.0854e-05 | 1.0958e-05 | 67.5
978 | 136.22 | 155.02 | 9.0217 | 9.1375 | 27.6159 | c/g | 4.1768 | 72.8968 | skew | -1.3104 | -0.8288 | -0.30889 | -0.16553 | -0.052832 | -0.023771 | -0.0063127 | -0.0025445 | -0.00070829 | -0.00034794 | -0.00013314 | -9.3952e-05 | -4.4553e-05 | 67.5
cas 3 & Meas_Pos=1
979 | 145.6 | 146.6 | 8.7825 | 9.3096 | 29.0219 | d/h | 0.62595 | 78.7259 | Score/norme | 3: 2.7465; 5: Score/(err_stdev); 6: 2.1635 | 67.5
977 | 66.98 | 105.98 | 10.0733 | 9.9144 | 15.9834 | a/e | 38.1963 | 37.6763 | norme | 0.99787 | 1.2903 | 0.23623 | 0.16458 | 0.040077 | 0.037014 | 0.0048783 | 0.0025334 | 0.00052586 | 0.00054466 | 0.00010669 | 9.4031e-05 | 3.2786e-05 | 67.5
978 | 136.22 | 155.02 | 9.0217 | 9.1375 | 21.2757 | b/f | -12.5592 | 56.1608 | normaux | 0.50378 | -0.0070182 | -0.12157 | -0.0017012 | 0.019859 | -0.0008032 | -0.0026194 | -0.00013679 | 0.0002291 | -5.7216e-05 | -6.423e-05 | -1.0791e-05 | 1.329e-05 | 67.5
980 | 121.02 | 141.42 | 9.4264 | 9.4317 | 27.4772 | c/g | 15.8522 | 69.3722 | skew | -0.86137 | -1.2903 | -0.20255 | -0.16457 | -0.034811 | -0.037006 | -0.0041154 | -0.0025297 | -0.00047333 | -0.00054165 | -8.519e-05 | -9.341e-05 | -2.9972e-05 | 67.5
cas 2 & Meas_Pos=1
979 | 145.6 | 146.6 | 8.7825 | 9.3096 | 22.8071 | d/h | -16.2328 | 61.8672 | Score/norme | 3: 3.7072; 5: Score/(err_stdev); 6: 2.2466 | 67.5
978 | 136.22 | 155.02 | 9.0217 | 9.1375 | 28.4335 | a/e | 6.3348 | 75.0549 | norme | 1.6795 | 0.83443 | 0.39761 | 0.16377 | 0.067453 | 0.023937 | 0.0082105 | 0.0025209 | 0.00088494 | 0.00035226 | 0.00017958 | 9.3549e-05 | 5.5184e-05 | 67.5
980 | 121.02 | 141.42 | 9.4264 | 9.4317 | 27.4772 | b/f | 15.8522 | 69.3722 | normaux | -1.2296 | -0.004539 | 0.29415 | -0.0016941 | -0.048885 | -0.00051927 | 0.0062171 | -0.00013623 | -0.0005987 | -3.6973e-05 | 0.00014485 | -1.076e-05 | -3.5959e-05 | 67.5
977 | 66.98 | 105.98 | 10.0733 | 9.9144 | 15.0327 | c/g | 35.9553 | 35.4353 | skew | 1.1441 | -0.83442 | 0.26751 | -0.16376 | 0.046478 | -0.023931 | 0.0053628 | -0.0025172 | 0.00065167 | -0.00035032 | 0.00010615 | -9.2929e-05 | 4.1859e-05 | 67.5
cas 1 & Meas_Pos=1
979 | 145.6 | 146.6 | 8.7825 | 9.3096 | 29.0219 | d/h | 0.62595 | 78.7259 | Score/norme | 3: 3.6242; 5: Score/(err_stdev); 6: 2.2016 | 67.5
978 | 136.22 | 155.02 | 9.0217 | 9.1375 | 28.4335 | a/e | 6.3348 | 75.0549 | norme | 1.6578 | 0.83025 | 0.39246 | 0.16583 | 0.06658 | 0.023817 | 0.0081044 | 0.0025525 | 0.00087346 | 0.00035039 | 0.00017722 | 9.47e-05 | 5.4448e-05 | 67.5
977 | 66.98 | 105.98 | 10.0733 | 9.9144 | 17.521 | b/f | 41.8207 | 41.3007 | normaux | -1.5863 | 0.004519 | 0.37422 | -0.0017158 | -0.063914 | 0.00051719 | 0.0076609 | -0.00013793 | -0.00085309 | 3.6836e-05 | 0.0001624 | -1.0896e-05 | -5.3539e-05 | 67.5
980 | 121.02 | 141.42 | 9.4264 | 9.4317 | 18.6853 | c/g | -6.3449 | 47.1751 | skew | -0.48152 | 0.83023 | -0.11826 | -0.16582 | -0.01865 | 0.023811 | -0.0026441 | -0.0025488 | -0.0001875 | 0.00034845 | -7.0955e-05 | -9.4071e-05 | -9.9073e-06 | 67.5
Note on D18: simonf: Pre-stress final=80+surcontrainte. Tient compte de la différence de taille de la cavité selon les toles de protection.
Note on H39: simonf: LL2-delta_L2 : deplacement du plan par rapport à la bobine gauche
Note on I39: simonf: Delta_L2 :calcul par rapport à la bobine gauche de la deformation par rapport à la taille de la bobine sous 80 Mpa = taiile du calibre + LL
Note on I38: simonf: Les deformation, offset et contrainte sont calculées entre deux bobines adjacentes indépendemment de leur position dans l'ouverture
Note on G38: simonf: le calcul des multipole est donné par rapport à l'horizontale quand a/e est sur cet horizontale. Il faut donc que a/e corresponde au pole qui est au dessus de l'horizontale
a
f
b
d
e
c
h
g
pole 2
pole 3
pole 4
Pole 1
Horizontal Plane
current leads after connection box
145.0 LR
161.3 LR
146.0 LL
101.1 LR
156.4 LR
127.8 LL
137.8 LL
69.61 LL