## calcul config
[7 empty] | cas a |  | cas b |  | cas c |  | cas d |  | cas e |  | cas f |  | cas g
Geometric harmonics
|  |  |  | Order |  |  | Normal | Skew | Normal | Skew | Normal | Skew | Normal | Skew | Normal | Skew | Normal | Skew | Normal | Skew | Normal | Skew
|  |  |  | 1 |  |  | -8.966e-11 | 9.2735e-11 | -8.966e-11 | 9.27348E-11 (T) | -8.966e-11 | 9.27348E-11 (T) | -8.966e-11 | 9.2735e-11 | -8.966e-11 | 9.2735e-11 | -8.966e-11 | 9.2735e-11 | -8.966e-11 | 9.2735e-11 | -8.966e-11 | 9.2735e-11
|  |  |  | 2 |  |  | 0.00031944 | -2.7452e-10 | 0.00031944 | -2.74520E-10 (rad) | 0.00031944 | -2.74520E-10 (rad) | 0.00031944 | -2.7452e-10 | 0.00031944 | -2.7452e-10 | 0.00031944 | -2.7452e-10 | 0.00031944 | -2.7452e-10 | 0.00031944 | -2.7452e-10
|  |  |  | 3 |  |  | 0.00087936 | 0.00060129 | 0.00087936 | 0.00060129 | 0.00087936 | 0.00060129 | 0.00087936 | 0.00060129 | 0.00087936 | 0.00060129 | 0.00087936 | 0.00060129 | 0.00087936 | 0.00060129 | 0.00087936 | 0.00060129
|  |  |  | 4 |  |  | 9.2425e-05 | 0.00032583 | 9.2425e-05 | 0.00032583 | 9.2425e-05 | 0.00032583 | 9.2425e-05 | 0.00032583 | 9.2425e-05 | 0.00032583 | 9.2425e-05 | 0.00032583 | 9.2425e-05 | 0.00032583 | 9.2425e-05 | 0.00032583
|  |  |  | 5 |  |  | -3.9172e-05 | 0.0001613 | -3.9172e-05 | 0.0001613 | -3.9172e-05 | 0.0001613 | -3.9172e-05 | 0.0001613 | -3.9172e-05 | 0.0001613 | -3.9172e-05 | 0.0001613 | -3.9172e-05 | 0.0001613 | -3.9172e-05 | 0.0001613
|  |  |  | 6 |  |  | 3.9244 | -1.721e-05 | 3.9244 | -1.721e-05 | 3.9244 | -1.721e-05 | 3.9244 | -1.721e-05 | 3.9244 | -1.721e-05 | 3.9244 | -1.721e-05 | 3.9244 | -1.721e-05 | 3.9244 | -1.721e-05
|  |  |  | 7 |  |  | -2.3305e-05 | -3.8974e-05 | -2.3305e-05 | -3.8974e-05 | -2.3305e-05 | -3.8974e-05 | -2.3305e-05 | -3.8974e-05 | -2.3305e-05 | -3.8974e-05 | -2.3305e-05 | -3.8974e-05 | -2.3305e-05 | -3.8974e-05 | -2.3305e-05 | -3.8974e-05
|  |  |  | 8 |  |  | 4.7005e-06 | -2.964e-06 | 4.7005e-06 | -2.964e-06 | 4.7005e-06 | -2.964e-06 | 4.7005e-06 | -2.964e-06 | 4.7005e-06 | -2.964e-06 | 4.7005e-06 | -2.964e-06 | 4.7005e-06 | -2.964e-06 | 4.7005e-06 | -2.964e-06
|  |  |  | 9 |  |  | -3.6808e-06 | 3.4865e-06 | -3.6808e-06 | 3.4865e-06 | -3.6808e-06 | 3.4865e-06 | -3.6808e-06 | 3.4865e-06 | -3.6808e-06 | 3.4865e-06 | -3.6808e-06 | 3.4865e-06 | -3.6808e-06 | 3.4865e-06 | -3.6808e-06 | 3.4865e-06
|  |  |  | 10 |  |  | -0.20096 | -5.0625e-06 | -0.20096 | -5.0625e-06 | -0.20096 | -5.0625e-06 | -0.20096 | -5.0625e-06 | -0.20096 | -5.0625e-06 | -0.20096 | -5.0625e-06 | -0.20096 | -5.0625e-06 | -0.20096 | -5.0625e-06
|  |  |  | 11 |  |  | 1.5934e-06 | 1.1876e-06 | 1.5934e-06 | 1.1876e-06 | 1.5934e-06 | 1.1876e-06 | 1.5934e-06 | 1.1876e-06 | 1.5934e-06 | 1.1876e-06 | 1.5934e-06 | 1.1876e-06 | 1.5934e-06 | 1.1876e-06 | 1.5934e-06 | 1.1876e-06
|  |  |  | 12 |  |  | 2.1448e-08 | 1.3365e-06 | 2.1448e-08 | 1.3365e-06 | 2.1448e-08 | 1.3365e-06 | 2.1448e-08 | 1.3365e-06 | 2.1448e-08 | 1.3365e-06 | 2.1448e-08 | 1.3365e-06 | 2.1448e-08 | 1.3365e-06 | 2.1448e-08 | 1.3365e-06
|  |  |  | 13 |  |  | -6.0427e-07 | 8.7592e-07 | -6.0427e-07 | 8.7592e-07 | -6.0427e-07 | 8.7592e-07 | -6.0427e-07 | 8.7592e-07 | -6.0427e-07 | 8.7592e-07 | -6.0427e-07 | 8.7592e-07 | -6.0427e-07 | 8.7592e-07 | -6.0427e-07 | 8.7592e-07
|  |  |  | 14 |  |  | -0.14999 | 6.7404e-07 | -0.14999 | 6.7404e-07 | -0.14999 | 6.7404e-07 | -0.14999 | 6.7404e-07 | -0.14999 | 6.7404e-07 | -0.14999 | 6.7404e-07 | -0.14999 | 6.7404e-07 | -0.14999 | 6.7404e-07
|  |  |  | 15 |  |  | -2.0421e-08 | -4.6634e-07 | -2.0421e-08 | -4.6634e-07 | -2.0421e-08 | -4.6634e-07 | -2.0421e-08 | -4.6634e-07 | -2.0421e-08 | -4.6634e-07 | -2.0421e-08 | -4.6634e-07 | -2.0421e-08 | -4.6634e-07 | -2.0421e-08 | -4.6634e-07
|  |  |  | ----- |  |  | --------------- | ----------------- | --------------- | ---------------------------- | --------------- | ---------------------------- | --------------- | -------------- | --------------- | --------------- | --------------- | --------------- | --------------- | --------------- | --------------- | ---------------
Deformed geometry harmonics
|  |  |  | Order |  |  | Normal | Skew | Normal | Skew | Normal | Skew | Normal | Skew | Normal | Skew | Normal | Skew | Normal | Skew | Normal | Skew
|  |  |  | 1 |  |  | -3.9122e-10 | -1.8055e-07 | 1.8055e-07 | -2.08254E-10 (T) | 2.114e-10 | 1.80731E-07 (T) | -1.8073e-07 | 3.9419e-10 | -2.2776e-10 | -1.3854e-07 | 1.3854e-07 | -4.5916e-11 | 4.8934e-11 | 1.3872e-07 | -1.3872e-07 | 2.3153e-10
|  |  |  | 2 |  |  | 0.00031944 | -1.4509e-07 | 0.00031944 | -1.45093E-07 (rad) | 0.00031944 | -1.45094E-07 (rad) | 0.00031944 | -1.4509e-07 | 0.00031944 | -7.2439e-08 | 0.00031944 | -7.2439e-08 | 0.00031944 | -7.2439e-08 | 0.00031944 | -7.2439e-08
|  |  |  | 3 |  |  | -0.011403 | -2.8976 | -2.8974 | 0.012886 | 0.013162 | 2.8988 | 2.8991 | -0.011692 | -0.0017996 | -0.94735 | -0.94707 | 0.0032832 | 0.003562 | 0.94855 | 0.94883 | -0.0020786
|  |  |  | 4 |  |  | -0.0091777 | -1.6021 | 0.0093703 | 1.6027 | -0.0091793 | -1.6021 | 0.0093718 | 1.6027 | -0.0012719 | -0.35277 | 0.0014578 | 0.35342 | -0.0012729 | -0.35277 | 0.0014577 | 0.35342
|  |  |  | 5 |  |  | -0.0062292 | -0.79133 | 0.79145 | -0.0060317 | 0.0061513 | 0.79165 | -0.79153 | 0.0063533 | -0.00065544 | -0.11886 | 0.11898 | -0.00045512 | 0.00057737 | 0.11918 | -0.11906 | 0.00077752
|  |  |  | 6 |  |  | 3.9206 | -0.35421 | 3.9206 | -0.35421 | 3.9206 | -0.35421 | 3.9206 | -0.35421 | 3.9241 | -0.036576 | 3.9241 | -0.036576 | 3.9241 | -0.036576 | 3.9241 | -0.036576
|  |  |  | 7 |  |  | -0.002191 | -0.14424 | -0.14422 | 0.0021308 | 0.0021453 | 0.14416 | 0.14418 | -0.0022072 | -0.00012212 | -0.010293 | -0.010278 | 5.9867e-05 | 7.549e-05 | 0.010215 | 0.010231 | -0.00013771
|  |  |  | 8 |  |  | -0.0011759 | -0.053453 | 0.0011865 | 0.053446 | -0.0011764 | -0.053452 | 0.0011853 | 0.053446 | -3.1637e-05 | -0.0026379 | 4.1032e-05 | 0.002632 | -3.1618e-05 | -0.002638 | 4.0991e-05 | 0.002632
|  |  |  | 9 |  |  | -0.00062469 | -0.018155 | 0.018154 | -0.00061803 | 0.00061743 | 0.018161 | -0.018162 | 0.00062431 | -1.6554e-05 | -0.00063045 | 0.00063028 | -9.388e-06 | 9.184e-06 | 0.00063745 | -0.00063761 | 1.6342e-05
|  |  |  | 10 |  |  | -0.20128 | -0.0058559 | -0.20128 | -0.0058554 | -0.20128 | -0.0058556 | -0.20128 | -0.0058556 | -0.20096 | -0.00016077 | -0.20096 | -0.00016078 | -0.20096 | -0.00016078 | -0.20096 | -0.00016077
|  |  |  | 11 |  |  | -0.00016335 | -0.0019717 | -0.0019709 | 0.00016621 | 0.00016659 | 0.0019739 | 0.0019744 | -0.0001637 | 5.3369e-08 | -4.5913e-05 | -4.5511e-05 | 2.728e-06 | 3.1329e-06 | 4.8291e-05 | 4.8695e-05 | -3.509e-07
|  |  |  | 12 |  |  | -8.6139e-05 | -0.00080022 | 8.6245e-05 | 0.00080265 | -8.6151e-05 | -0.00080012 | 8.6082e-05 | 0.00080288 | -5.1693e-07 | -1.8076e-05 | 5.6013e-07 | 2.0751e-05 | -5.1683e-07 | -1.8078e-05 | 5.5944e-07 | 2.075e-05
|  |  |  | 13 |  |  | -4.6816e-05 | -0.00039847 | 0.00039859 | -4.5393e-05 | 4.5619e-05 | 0.00040019 | -0.00039996 | 4.7015e-05 | -7.974e-07 | -8.4351e-06 | 8.7072e-06 | 6.825e-07 | -4.1096e-07 | 1.0187e-05 | -9.9157e-06 | 1.0691e-06
|  |  |  | 14 |  |  | -0.15002 | -0.00021671 | -0.15002 | -0.00021662 | -0.15002 | -0.00021672 | -0.15002 | -0.00021672 | -0.14999 | -3.7095e-06 | -0.14999 | -3.7096e-06 | -0.14999 | -3.7097e-06 | -0.14999 | -3.7097e-06
|  |  |  | 15 |  |  | -1.4562e-05 | -0.00012411 | -0.00012361 | 1.4098e-05 | 1.4516e-05 | 0.00012319 | 0.00012364 | -1.4972e-05 | -4.7219e-08 | -2.3576e-06 | -1.9117e-06 | -4.3947e-07 | 6.4554e-09 | 1.4249e-06 | 1.8709e-06 | -4.932e-07
|  |  |  | ----- |  |  | --------------- | ----------------- | --------------- | ---------------------------- | --------------- | ---------------------------- | --------------- | -------------- | --------------- | --------------- | --------------- | --------------- | --------------- | --------------- | --------------- | ---------------
CAS | Valeur de deplacement du plan (en micron) | Multipoles normaux | Multipoles skew | Order | unités | Harmonics variation (Jacobian) | Normal | Skew | Normal | Skew | Normal | Skew | Normal | Skew | Normal | Skew | Normal | Skew | Normal | Skew | Normal | Skew
a | 4.6651 | -2.0805e-08 | -4.9669e-08 | 1 | T |  | -3.0156e-10 | -1.8064e-07 | 1.8064e-07 | -3.0099e-10 | 3.0106e-10 | 1.8064e-07 | -1.8064e-07 | 3.0146e-10 | -1.381e-10 | -1.3863e-07 | 1.3863e-07 | -1.3865e-10 | 1.3859e-10 | 1.3863e-07 | -1.3863e-07 | 1.3879e-10
b | 2.5725 | -3.146e-11 | -1.1726e-08 | 2 | T/rad |  | -4.3661e-10 | -1.4482e-07 | -4.3661e-10 | -1.4482e-07 | -4.3661e-10 | -1.4482e-07 | -4.3661e-10 | -1.4482e-07 | -1.4554e-10 | -7.2165e-08 | -1.4554e-10 | -7.2165e-08 | -1.4554e-10 | -7.2165e-08 | -1.4554e-10 | -7.2165e-08
c | -10.9012 | 0.24749 | -0.59968 | 3 | unités |  | -0.012282 | -2.8982 | -2.8982 | 0.012284 | 0.012282 | 2.8982 | 2.8982 | -0.012294 | -0.0026789 | -0.94795 | -0.94795 | 0.0026819 | 0.0026826 | 0.94795 | 0.94795 | -0.0026799
d | 9.0676 | 0.0019025 | 0.34957 | 4 | unités |  | -0.0092701 | -1.6024 | 0.0092779 | 1.6024 | -0.0092717 | -1.6024 | 0.0092794 | 1.6024 | -0.0013643 | -0.35309 | 0.0013654 | 0.35309 | -0.0013653 | -0.35309 | 0.0013652 | 0.35309
e | 4.6651 | -0.060199 | -0.14129 | 5 | unités |  | -0.0061901 | -0.79149 | 0.79149 | -0.006193 | 0.0061905 | 0.79149 | -0.79149 | 0.006192 | -0.00061626 | -0.11902 | 0.11902 | -0.00061642 | 0.00061654 | 0.11902 | -0.11902 | 0.00061622
f | 2.5725 | -0.0002183 | -0.021116 | 6 | unités |  | -0.003785 | -0.3542 | -0.0037885 | -0.35419 | -0.0037863 | -0.3542 | -0.0037854 | -0.35419 | -0.00025491 | -0.036559 | -0.00025491 | -0.036559 | -0.00025491 | -0.036559 | -0.00025491 | -0.036559
g | -10.9012 | 0.0096791 | -0.02419 | 7 | unités |  | -0.0021677 | -0.1442 | -0.1442 | 0.0021698 | 0.0021686 | 0.1442 | 0.1442 | -0.0021682 | -9.8815e-05 | -0.010254 | -0.010254 | 9.8841e-05 | 9.8795e-05 | 0.010254 | 0.010254 | -9.8731e-05
h | 9.0676 | 0.00021762 | 0.010026 | 8 | unités |  | -0.0011806 | -0.05345 | 0.0011818 | 0.053449 | -0.0011811 | -0.053449 | 0.0011807 | 0.053449 | -3.6338e-05 | -0.0026349 | 3.6331e-05 | 0.002635 | -3.6318e-05 | -0.002635 | 3.629e-05 | 0.0026349
|  | -0.0013192 | -0.0028841 | 9 | unités |  | -0.00062101 | -0.018159 | 0.018158 | -0.00062152 | 0.00062111 | 0.018158 | -0.018158 | 0.00062083 | -1.2873e-05 | -0.00063393 | 0.00063396 | -1.2874e-05 | 1.2865e-05 | 0.00063396 | -0.00063393 | 1.2855e-05
|  | -1.7534e-05 | -0.00032459 | 10 | unités |  | -0.00032035 | -0.0058509 | -0.00032059 | -0.0058504 | -0.00032048 | -0.0058505 | -0.00032022 | -0.0058505 | -4.463e-06 | -0.00015571 | -4.463e-06 | -0.00015572 | -4.463e-06 | -0.00015572 | -4.463e-06 | -0.00015571
|  | 0.00010528 | -0.00032522 | 11 | unités |  | -0.00016494 | -0.0019728 | -0.0019725 | 0.00016503 | 0.000165 | 0.0019727 | 0.0019728 | -0.00016489 | -1.54e-06 | -4.7101e-05 | -4.7104e-05 | 1.5404e-06 | 1.5395e-06 | 4.7104e-05 | 4.7102e-05 | -1.5385e-06
|  | 1.5492e-05 | 0.00014674 | 12 | unités |  | -8.6161e-05 | -0.00080156 | 8.6224e-05 | 0.00080131 | -8.6172e-05 | -0.00080146 | 8.6061e-05 | 0.00080155 | -5.3837e-07 | -1.9413e-05 | 5.3868e-07 | 1.9414e-05 | -5.3828e-07 | -1.9414e-05 | 5.38e-07 | 1.9414e-05
|  | -3.3773e-05 | -6.0603e-05 | 13 | unités |  | -4.6212e-05 | -0.00039935 | 0.0003992 | -4.6269e-05 | 4.6224e-05 | 0.00039931 | -0.00039936 | 4.6139e-05 | -1.9313e-07 | -9.311e-06 | 9.3115e-06 | -1.9342e-07 | 1.9331e-07 | 9.3115e-06 | -9.3114e-06 | 1.932e-07
|  | -1.3815e-06 | -1.1982e-05 | 14 | unités |  | -2.5567e-05 | -0.00021738 | -2.5609e-05 | -0.00021729 | -2.5567e-05 | -0.00021739 | -2.5512e-05 | -0.00021739 | -6.9534e-08 | -4.3836e-06 | -6.9534e-08 | -4.3837e-06 | -6.9534e-08 | -4.3837e-06 | -6.9534e-08 | -4.3838e-06
|  | 5.8893e-06 | -2.0485e-05 | 15 | unités |  | -1.4541e-05 | -0.00012364 | -0.00012359 | 1.4564e-05 | 1.4536e-05 | 0.00012365 | 0.00012366 | -1.4505e-05 | -2.6797e-08 | -1.8912e-06 | -1.8913e-06 | 2.687e-08 | 2.6877e-08 | 1.8913e-06 | 1.8913e-06 | -2.6864e-08
|  |  |  | ----- |  |  | --------------- | ----------------- | --------------- | ---------------------------- | --------------- | ---------------------------- | --------------- | -------------- | --------------- | --------------- | --------------- | --------------- | --------------- | --------------- | --------------- | ---------------
Total harmonics
|  |  |  | Order |  |  | Normal | Skew | Normal | Skew | Normal | Skew | Normal | Skew | Normal | Skew | Normal | Skew | Normal | Skew | Normal | Skew
|  |  |  | 1 |  |  | -3.9122e-10 | -1.8055e-07 | 1.8055e-07 | -2.08254E-10 (T) | 2.114e-10 | 1.80731E-07 (T) | -1.8073e-07 | 3.9419e-10 | -2.2776e-10 | -1.3854e-07 | 1.3854e-07 | -4.5916e-11 | 4.8934e-11 | 1.3872e-07 | -1.3872e-07 | 2.3153e-10
|  |  |  | 2 |  |  | 0.00031944 | -1.4509e-07 | 0.00031944 | -1.45093E-07 (rad) | 0.00031944 | -1.45094E-07 (rad) | 0.00031944 | -1.4509e-07 | 0.00031944 | -7.2439e-08 | 0.00031944 | -7.2439e-08 | 0.00031944 | -7.2439e-08 | 0.00031944 | -7.2439e-08
|  |  |  | 3 |  |  | -0.011403 | -2.8976 | -2.8974 | 0.012886 | 0.013162 | 2.8988 | 2.8991 | -0.011692 | -0.0017996 | -0.94735 | -0.94707 | 0.0032832 | 0.003562 | 0.94855 | 0.94883 | -0.0020786
|  |  |  | 4 |  |  | -0.0091777 | -1.6021 | 0.0093703 | 1.6027 | -0.0091793 | -1.6021 | 0.0093718 | 1.6027 | -0.0012719 | -0.35277 | 0.0014578 | 0.35342 | -0.0012729 | -0.35277 | 0.0014577 | 0.35342
|  |  |  | 5 |  |  | -0.0062292 | -0.79133 | 0.79145 | -0.0060317 | 0.0061513 | 0.79165 | -0.79153 | 0.0063533 | -0.00065544 | -0.11886 | 0.11898 | -0.00045512 | 0.00057737 | 0.11918 | -0.11906 | 0.00077752
|  |  |  | 6 |  |  | 3.9206 | -0.35421 | 3.9206 | -0.35421 | 3.9206 | -0.35421 | 3.9206 | -0.35421 | 3.9241 | -0.036576 | 3.9241 | -0.036576 | 3.9241 | -0.036576 | 3.9241 | -0.036576
|  |  |  | 7 |  |  | -0.002191 | -0.14424 | -0.14422 | 0.0021308 | 0.0021453 | 0.14416 | 0.14418 | -0.0022072 | -0.00012212 | -0.010293 | -0.010278 | 5.9867e-05 | 7.549e-05 | 0.010215 | 0.010231 | -0.00013771
|  |  |  | 8 |  |  | -0.0011759 | -0.053453 | 0.0011865 | 0.053446 | -0.0011764 | -0.053452 | 0.0011853 | 0.053446 | -3.1637e-05 | -0.0026379 | 4.1032e-05 | 0.002632 | -3.1618e-05 | -0.002638 | 4.0991e-05 | 0.002632
|  |  |  | 9 |  |  | -0.00062469 | -0.018155 | 0.018154 | -0.00061803 | 0.00061743 | 0.018161 | -0.018162 | 0.00062431 | -1.6554e-05 | -0.00063045 | 0.00063028 | -9.388e-06 | 9.184e-06 | 0.00063745 | -0.00063761 | 1.6342e-05
|  |  |  | 10 |  |  | -0.20128 | -0.0058559 | -0.20128 | -0.0058554 | -0.20128 | -0.0058556 | -0.20128 | -0.0058556 | -0.20096 | -0.00016077 | -0.20096 | -0.00016078 | -0.20096 | -0.00016078 | -0.20096 | -0.00016077
|  |  |  | 11 |  |  | -0.00016335 | -0.0019717 | -0.0019709 | 0.00016621 | 0.00016659 | 0.0019739 | 0.0019744 | -0.0001637 | 5.3369e-08 | -4.5913e-05 | -4.5511e-05 | 2.728e-06 | 3.1329e-06 | 4.8291e-05 | 4.8695e-05 | -3.509e-07
|  |  |  | 12 |  |  | -8.6139e-05 | -0.00080022 | 8.6245e-05 | 0.00080265 | -8.6151e-05 | -0.00080012 | 8.6082e-05 | 0.00080288 | -5.1693e-07 | -1.8076e-05 | 5.6013e-07 | 2.0751e-05 | -5.1683e-07 | -1.8078e-05 | 5.5944e-07 | 2.075e-05
|  |  |  | 13 |  |  | -4.6816e-05 | -0.00039847 | 0.00039859 | -4.5393e-05 | 4.5619e-05 | 0.00040019 | -0.00039996 | 4.7015e-05 | -7.974e-07 | -8.4351e-06 | 8.7072e-06 | 6.825e-07 | -4.1096e-07 | 1.0187e-05 | -9.9157e-06 | 1.0691e-06
|  |  |  | 14 |  |  | -0.15002 | -0.00021671 | -0.15002 | -0.00021662 | -0.15002 | -0.00021672 | -0.15002 | -0.00021672 | -0.14999 | -3.7095e-06 | -0.14999 | -3.7096e-06 | -0.14999 | -3.7097e-06 | -0.14999 | -3.7097e-06
|  |  |  | 15 |  |  | -1.4562e-05 | -0.00012411 | -0.00012361 | 1.4098e-05 | 1.4516e-05 | 0.00012319 | 0.00012364 | -1.4972e-05 | -4.7219e-08 | -2.3576e-06 | -1.9117e-06 | -4.3947e-07 | 6.4554e-09 | 1.4249e-06 | 1.8709e-06 | -4.932e-07
|  |  |  | 96122E |  |  | +04 -1.33002E | 4195300000
|  |  |  | 2 |  |  | 543315 | 6E+05 7.83708E
|  |  |  | 3 |  |  | 351526 | 9E+04 3.53115E
|  |  |  | 4 |  |  | 389511 | 6E+04 3.93007E
|  |  |  | 5 |  |  | 269083 | 9E+04 2.73639E
|  |  |  | 6 |  |  | 184730 | 5E+04 1.86831E
|  |  |  | 7 |  |  | 49612.3 | 2E+05 1.41954E
|  |  |  | 8 |  |  | 543315 | 6E+05 7.83708E
|  |  |  | 9 |  |  | 351526 | 9E+04 3.53115E
|  |  |  | 10 |  |  | 389511 | 6E+04 3.93007E
|  |  |  | 11 |  |  | 269083 | 9E+04 2.73639E
|  |  |  | 12 |  |  | 184730 | 6E+04 1.86831E
|  |  |  | 13 |  |  | -49612.2 | 2E+05 1.41954E
|  |  |  | 14 |  |  | -543315 | 6E+05 7.83707E
|  |  |  | 15 |  |  | -351526 | 9E+04 3.53115E
|  |  |  | 16 |  |  | -389511 | 6E+04 3.93007E
|  |  |  | 17 |  |  | -269082 | 9E+04 2.73639E
|  |  |  | 18 |  |  | -184730 | 5E+04 1.86831E
|  |  |  | 19 |  |  | -49612.2 | 2E+05 1.41954E
|  |  |  | 20 |  |  | -543315 | 6E+05 7.83707E
|  |  |  | 21 |  |  | -351526 | 9E+04 3.53115E
|  |  |  | 22 |  |  | -389511 | 7E+04 3.93007E
|  |  |  | 23 |  |  | -269082 | 8E+04 2.73639E
|  |  |  | 24 |  |  | -184730 | 5E+04 1.86831E

## choix config
Mean size arrangement (mm) | [6 empty] | Protection sheets Thickness (mm)
N° bob | LLc | LRc | EL | ER | Aperture pole |  | 0.9325 | calculation-build with 0.87
983 | 121.2167 | 153.0333 | 9.3858 | 9.2523 | pole1 |  | 0.0625
984 | 146.7733 | 150.9233 | 8.9115 | 8.8793 | pole2 |  |  | QH Nr.:
981 | 143.4967 | 99.33 | 9.1343 | 9.9155 | pole3 |  |  | 1100
982 | 122.4667 | 138.7 | 9.6246 | 9.4913 | pole4
Cas 2
Arrangement retenu |  | OK
|  |  | midplane Lotnr.: | WE 700923
AP 220
[5 empty] | QH Nr.: |  |  |  |  | QH Nr.:
PS = 0.87 montiert |  |  |  |  | 1836 |  |  |  |  | 439
between to Coillegs Polyimidfilm 1 X 125µ on the whole length
| Offset par rapport au plan median | Déformation de la bobine (<-> calibre) | Sur-contrainte réelle (MPa)
a/e | 4.6651 | 83.9384 | 31.3967 | [6 empty] | * View from
b/f | 2.5725 | 78.5691 | 30.1273 |  | * In the position |  |  |  |  | connection end
c/g | -10.9012 | 44.0655 | 17.8196 |  | of aperture 1 of the magnets
d/h | 9.0676 | 62.7843 | 24.7606 |  | = measurement position of the aperture |  |  | QH Nr.: |  | Ansicht
Minimum local Pre-stress : |  |  | 13.8897 |  |  |  |  | 1841 |  | Leadend
ordre | 3 | 4 | 5 | 6 | 7 | 8 | 9 | 10
normaux | 0.24749 | 0.0019025 | -0.060199 | -0.0002183 | 0.0096791 | 0.00021762 | -0.0013192 | -1.7534e-05
skew | -0.59968 | 0.34957 | -0.14129 | -0.021116 | -0.02419 | 0.010026 | -0.0028841 | -0.00032459
According to CERN's specification LHC-M-ES-0001 for field error naming conventions
[8 empty] | Statistic | Mean value
[8 empty] | B3 | -0.28
[8 empty] | A3 | 1.28
[8 empty] | from Ap 0 to ? | 112
Simulation de la position des bobines selon les poles de 1 à 4
N° bob | LLc | LRc |  |  | Sur_contrainte sur 80MPa |  | Offset par rapport au plan median | Déformation de la bobine (<->taille à 80Mpa) | ordre | 3 | 4 | 5 | 6 | 7 | 8 | 9 | 10 | 11 | 12 | 13 | 14 | 15 | elargissement de la cavit due à la tole
983 | 121.2167 | 153.0333 | 9.3858 | 9.2523 | 24.7606 | d/h | 9.0676 | 62.7843 | Score/norme | 3: 0.56789; 5: Score/(err_stdev); 6: 0.34615 | 67.5
984 | 146.7733 | 150.9233 | 8.9115 | 8.8793 | 31.3967 | a/e | 4.6651 | 83.9384 | norme | 0.64874 | 0.34957 | 0.15358 | 0.021117 | 0.026055 | 0.010028 | 0.0031715 | 0.00032507 | 0.00034183 | 0.00014756 | 6.9378e-05 | 1.2061e-05 | 2.1314e-05 | 67.5
981 | 143.4967 | 99.33 | 9.1343 | 9.9155 | 30.1273 | b/f | 2.5725 | 78.5691 | normaux | 0.24749 | 0.0019025 | -0.060199 | -0.0002183 | 0.0096791 | 0.00021762 | -0.0013192 | -1.7534e-05 | 0.00010528 | 1.5492e-05 | -3.3773e-05 | -1.3815e-06 | 5.8893e-06 | 67.5
982 | 122.4667 | 138.7 | 9.6246 | 9.4913 | 17.8196 | c/g | -10.9012 | 44.0655 | skew | -0.59968 | 0.34957 | -0.14129 | -0.021116 | -0.02419 | 0.010026 | -0.0028841 | -0.00032459 | -0.00032522 | 0.00014674 | -6.0603e-05 | -1.1982e-05 | -2.0485e-05 | 67.5
[9 empty] | stdev | 1 | 0.7 | 0.6 | 0.5 | 0.15 | 0.1 | 0.1 | 0.3 | 0.05 | 0.05 | 0.05 | 0.05 | 0.05
Calculation done by supposing the first coil is in pole 1. Final sorting is turned counterclockwise by | [7 empty] | 0 | erreur/stdev | 0.43249 | 0.33292 | 0.17065 | 0.028157 | 0.1158 | 0.066853 | 0.021143 | 0.00072237 | 0.0045578 | 0.0019674 | 0.00092504 | 0.00016082 | 0.00028419
cas 6 & Meas_Pos=6
983 | 135.34 | 169.64 | 9.2948 | 9.0758 | 29.6704 | d/h | 8.1756 | 76.0156 | Score/norme | 3: 1.0835; 5: Score/(err_stdev); 6: 0.57736 | 67.5
981 | 148.6 | 102.2 | 9.014 | 9.703 | 34.7644 | a/e | 10.7923 | 91.8923 | norme | 0.99293 | 0.20165 | 0.23506 | 0.0069632 | 0.039878 | 0.0057849 | 0.004854 | 0.00010724 | 0.00052319 | 8.5106e-05 | 0.00010616 | 3.9883e-06 | 3.2622e-05 | 67.5
982 | 128.3 | 145.6 | 9.4689 | 9.328 | 19.2348 | b/f | -12.4407 | 48.3593 | normaux | 0.79062 | -0.0010968 | -0.18877 | -7.1516e-05 | 0.03149 | -0.00012562 | -0.0039727 | -5.7423e-06 | 0.00039052 | -8.956e-06 | -9.1443e-05 | -4.4708e-07 | 2.3612e-05 | 67.5
984 | 161.66 | 156.56 | 8.6485 | 8.7431 | 32.4377 | c/g | -4.7453 | 89.4147 | skew | -0.60069 | -0.20165 | -0.14007 | -0.0069628 | -0.024466 | -0.0057835 | -0.0027891 | -0.00010708 | -0.00034817 | -8.4634e-05 | -5.3926e-05 | -3.9632e-06 | -2.2509e-05 | 67.5
cas 5 & Meas_Pos=6
983 | 135.34 | 169.64 | 9.2948 | 9.0758 | 28.5262 | d/h | 5.2443 | 73.0843 | Score/norme | 3: 2.2169; 5: Score/(err_stdev); 6: 1.4415 | 67.5
981 | 148.6 | 102.2 | 9.014 | 9.703 | 34.7644 | a/e | 10.7923 | 91.8923 | norme | 1.1998 | 0.83295 | 0.28403 | 0.004645 | 0.048185 | 0.023895 | 0.0058652 | 7.1568e-05 | 0.00063215 | 0.00035157 | 0.00012825 | 2.677e-06 | 3.9409e-05 | 67.5
984 | 161.66 | 156.56 | 8.6485 | 8.7431 | 24.746 | b/f | -25.9475 | 68.2125 | normaux | 1.1997 | -0.0045318 | -0.28399 | -4.7265e-05 | 0.048184 | -0.00051871 | -0.0058596 | -3.8068e-06 | 0.00063049 | -3.6952e-05 | -0.00012729 | -2.9098e-07 | 3.9188e-05 | 67.5
982 | 128.3 | 145.6 | 9.4689 | 9.328 | 28.5978 | c/g | 11.0995 | 71.8995 | skew | 0.0071469 | -0.83294 | 0.004921 | -0.0046448 | -0.00023303 | -0.023889 | 0.00025551 | -7.1467e-05 | -4.5763e-05 | -0.00034962 | 1.5737e-05 | -2.6612e-06 | -4.1615e-06 | 67.5
cas 4 & Meas_Pos=6
983 | 135.34 | 169.64 | 9.2948 | 9.0758 | 29.6704 | d/h | 8.1756 | 76.0156 | Score/norme | 3: 3.3386; 5: Score/(err_stdev); 6: 1.7627 | 67.5
982 | 128.3 | 145.6 | 9.4689 | 9.328 | 31.6894 | a/e | 18.8722 | 79.6722 | norme | 1.7532 | 0.29564 | 0.41505 | 0.0037827 | 0.070413 | 0.0084809 | 0.0085709 | 5.8294e-05 | 0.00092383 | 0.00012478 | 0.00018747 | 2.1583e-06 | 5.7607e-05 | 67.5
981 | 148.6 | 102.2 | 9.014 | 9.703 | 30.6315 | b/f | -0.13234 | 80.9677 | normaux | 0.31283 | 0.0016093 | -0.078696 | -3.8793e-05 | 0.011816 | 0.0001841 | -0.0018453 | -3.1012e-06 | 9.3178e-05 | 1.3102e-05 | -5.4753e-05 | -2.4356e-07 | 3.9026e-06 | 67.5
984 | 161.66 | 156.56 | 8.6485 | 8.7431 | 24.746 | c/g | -25.9475 | 68.2125 | skew | -1.7251 | 0.29564 | -0.40752 | -0.0037825 | -0.069415 | 0.0084789 | -0.0083699 | -5.8211e-05 | -0.00091912 | 0.00012409 | -0.0001793 | -2.1446e-06 | -5.7475e-05 | 67.5
cas 3 & Meas_Pos=6
983 | 135.34 | 169.64 | 9.2948 | 9.0758 | 20.4556 | d/h | -15.4327 | 52.4073 | Score/norme | 3: 1.2557; 5: Score/(err_stdev); 6: 0.93276 | 67.5
982 | 128.3 | 145.6 | 9.4689 | 9.328 | 31.6894 | a/e | 18.8722 | 79.6722 | norme | 0.7466 | 0.8158 | 0.17675 | 0.005323 | 0.029985 | 0.023403 | 0.0036499 | 8.1996e-05 | 0.00039344 | 0.00034438 | 7.9829e-05 | 3.0437e-06 | 2.454e-05 | 67.5
984 | 161.66 | 156.56 | 8.6485 | 8.7431 | 32.4377 | b/f | -4.7453 | 89.4147 | normaux | -0.41348 | -0.0044385 | 0.096206 | -5.4823e-05 | -0.016874 | -0.00050776 | 0.0019056 | -4.4354e-06 | -0.00024286 | -3.6157e-05 | 3.6164e-05 | -3.5578e-07 | -1.5782e-05 | 67.5
981 | 148.6 | 102.2 | 9.014 | 9.703 | 31.6908 | c/g | 2.6678 | 83.7678 | skew | -0.62165 | -0.81579 | -0.14827 | -0.0053227 | -0.024786 | -0.023397 | -0.0031129 | -8.1876e-05 | -0.00030955 | -0.00034248 | -7.1167e-05 | -3.0228e-06 | -1.8792e-05 | 67.5
cas 2 & Meas_Pos=6
983 | 135.34 | 169.64 | 9.2948 | 9.0758 | 28.5262 | d/h | 5.2443 | 73.0843 | Score/norme | 3: 0.63745; 5: Score/(err_stdev); 6: 0.36152 | 67.5
984 | 161.66 | 156.56 | 8.6485 | 8.7431 | 36.459 | a/e | 6.3396 | 100.4996 | norme | 0.7291 | 0.27403 | 0.1726 | 0.0070769 | 0.029282 | 0.007861 | 0.0035643 | 0.00010895 | 0.00038418 | 0.00011566 | 7.7966e-05 | 4.0395e-06 | 2.3955e-05 | 67.5
981 | 148.6 | 102.2 | 9.014 | 9.703 | 31.6908 | b/f | 2.6678 | 83.7678 | normaux | 0.09629 | 0.0014913 | -0.024738 | -7.3115e-05 | 0.0035538 | 0.00017062 | -0.00060324 | -5.8666e-06 | 2.0777e-05 | 1.2147e-05 | -1.925e-05 | -4.6248e-07 | 5.0144e-07 | 67.5
982 | 128.3 | 145.6 | 9.4689 | 9.328 | 19.2348 | c/g | -12.4407 | 48.3593 | skew | -0.72271 | 0.27403 | -0.17082 | -0.0070765 | -0.029065 | 0.0078591 | -0.0035129 | -0.00010879 | -0.00038361 | 0.00011503 | -7.5552e-05 | -4.0129e-06 | -2.395e-05 | 67.5
cas 1 & Meas_Pos=6
983 | 135.34 | 169.64 | 9.2948 | 9.0758 | 20.4556 | d/h | -15.4327 | 52.4073 | Score/norme | 3: 1.2096; 5: Score/(err_stdev); 6: 0.64328 | 67.5
984 | 161.66 | 156.56 | 8.6485 | 8.7431 | 36.459 | a/e | 6.3396 | 100.4996 | norme | 1.0504 | 0.20612 | 0.24867 | 0.0073237 | 0.042186 | 0.0059129 | 0.005135 | 0.00011273 | 0.00055347 | 8.7038e-05 | 0.00011231 | 4.1732e-06 | 3.4511e-05 | 67.5
982 | 128.3 | 145.6 | 9.4689 | 9.328 | 28.5978 | b/f | 11.0995 | 71.8995 | normaux | -1.0214 | -0.0011215 | 0.24114 | -7.6036e-05 | -0.041127 | -0.00012814 | 0.0049448 | -6.1325e-06 | -0.00054666 | -9.1159e-06 | 0.00010541 | -4.9366e-07 | -3.4247e-05 | 67.5
981 | 148.6 | 102.2 | 9.014 | 9.703 | 30.6315 | c/g | -0.13234 | 80.9677 | skew | -0.24495 | -0.20611 | -0.060734 | -0.0073233 | -0.0093945 | -0.0059115 | -0.0013844 | -0.00011256 | -8.6558e-05 | -8.6559e-05 | -3.8755e-05 | -4.1439e-06 | -4.2624e-06 | 67.5
cas 6 & Meas_Pos=5
983 | 130.44 | 167.34 | 9.2227 | 9.123 | 27.8157 | d/h | 8.8665 | 71.8065 | Score/norme | 3: 1.2926; 5: Score/(err_stdev); 6: 0.70473 | 67.5
981 | 136.08 | 101.18 | 9.0617 | 9.7541 | 32.1306 | a/e | 15.8586 | 84.4386 | norme | 1.0694 | 0.28533 | 0.25317 | 0.039601 | 0.042949 | 0.0081853 | 0.0052279 | 0.00060963 | 0.0005635 | 0.00012043 | 0.00011434 | 2.2633e-05 | 3.5135e-05 | 67.5
982 | 124.04 | 144.24 | 9.6196 | 9.4368 | 18.3665 | b/f | -11.095 | 45.445 | normaux | 0.76486 | -0.0015516 | -0.18307 | -0.000409 | 0.030393 | -0.00017768 | -0.0038738 | -3.2875e-05 | 0.00037095 | -1.2666e-05 | -9.054e-05 | -2.5885e-06 | 2.2235e-05 | 67.5
984 | 156.38 | 150.68 | 8.8724 | 8.9191 | 31.7843 | c/g | -3.4961 | 85.3839 | skew | -0.74741 | -0.28533 | -0.17487 | -0.039599 | -0.030347 | -0.0081834 | -0.0035106 | -0.00060875 | -0.00042419 | -0.00011977 | -6.983e-05 | -2.2484e-05 | -2.7205e-05 | 67.5
cas 5 & Meas_Pos=5
983 | 130.44 | 167.34 | 9.2227 | 9.123 | 27.3566 | d/h | 7.6812 | 70.6212 | Score/norme | 3: 2.3998; 5: Score/(err_stdev); 6: 1.5498 | 67.5
981 | 136.08 | 101.18 | 9.0617 | 9.7541 | 32.1306 | a/e | 15.8586 | 84.4386 | norme | 1.2588 | 0.84962 | 0.298 | 0.037332 | 0.050555 | 0.024373 | 0.0061537 | 0.00057471 | 0.00066326 | 0.00035861 | 0.00013457 | 2.1349e-05 | 4.135e-05 | 67.5
984 | 156.38 | 150.68 | 8.8724 | 8.9191 | 23.9178 | b/f | -24.6282 | 64.2518 | normaux | 1.2419 | -0.004622 | -0.29454 | -0.00038524 | 0.049785 | -0.00052907 | -0.0061046 | -3.0975e-05 | 0.00064387 | -3.7693e-05 | -0.00013442 | -2.4346e-06 | 3.9787e-05 | 67.5
982 | 124.04 | 144.24 | 9.6196 | 9.4368 | 27.1513 | c/g | 10.6416 | 67.1816 | skew | -0.20549 | -0.8496 | -0.045302 | -0.03733 | -0.0087908 | -0.024367 | -0.00077555 | -0.00057388 | -0.00015921 | -0.00035662 | -6.3214e-06 | -2.121e-05 | -1.1258e-05 | 67.5
cas 4 & Meas_Pos=5
983 | 130.44 | 167.34 | 9.2227 | 9.123 | 27.8157 | d/h | 8.8665 | 71.8065 | Score/norme | 3: 3.2125; 5: Score/(err_stdev); 6: 1.7241 | 67.5
982 | 124.04 | 144.24 | 9.6196 | 9.4368 | 30.7345 | a/e | 19.5076 | 76.0476 | norme | 1.7024 | 0.38187 | 0.40301 | 0.03629 | 0.068371 | 0.010954 | 0.0083223 | 0.00055866 | 0.00089702 | 0.00016117 | 0.00018204 | 2.0724e-05 | 5.5934e-05 | 67.5
981 | 136.08 | 101.18 | 9.0617 | 9.7541 | 28.2045 | b/f | 5.5408 | 74.1208 | normaux | 0.12131 | 0.0020787 | -0.033285 | -0.00037508 | 0.004136 | 0.00023782 | -0.00090473 | -3.0136e-05 | -6.3048e-06 | 1.6928e-05 | -3.4084e-05 | -2.3782e-06 | -2.2493e-06 | 67.5
984 | 156.38 | 150.68 | 8.8724 | 8.9191 | 23.9178 | c/g | -24.6282 | 64.2518 | skew | -1.698 | 0.38187 | -0.40164 | -0.036288 | -0.068245 | 0.010952 | -0.008273 | -0.00055784 | -0.000897 | 0.00016028 | -0.00017882 | -2.0588e-05 | -5.5888e-05 | 67.5
cas 3 & Meas_Pos=5
983 | 130.44 | 167.34 | 9.2227 | 9.123 | 19.2495 | d/h | -13.2474 | 49.6926 | Score/norme | 3: 1.113; 5: Score/(err_stdev); 6: 0.87739 | 67.5
982 | 124.04 | 144.24 | 9.6196 | 9.4368 | 30.7345 | a/e | 19.5076 | 76.0476 | norme | 0.6199 | 0.83942 | 0.14675 | 0.036886 | 0.024896 | 0.024081 | 0.0030305 | 0.00056783 | 0.00032668 | 0.00035435 | 6.6283e-05 | 2.1075e-05 | 2.0375e-05 | 67.5
984 | 156.38 | 150.68 | 8.8724 | 8.9191 | 31.7843 | b/f | -3.4961 | 85.3839 | normaux | -0.37697 | -0.0045668 | 0.087913 | -0.00038123 | -0.015352 | -0.00052247 | 0.0017511 | -3.0676e-05 | -0.00021833 | -3.7206e-05 | 3.3902e-05 | -2.4258e-06 | -1.4115e-05 | 67.5
981 | 136.08 | 101.18 | 9.0617 | 9.7541 | 28.636 | c/g | 6.675 | 75.255 | skew | -0.49211 | -0.83941 | -0.11751 | -0.036884 | -0.0196 | -0.024075 | -0.0024734 | -0.000567 | -0.000243 | -0.00035239 | -5.6957e-05 | -2.0934e-05 | -1.4694e-05 | 67.5
cas 2 & Meas_Pos=5
983 | 130.44 | 167.34 | 9.2227 | 9.123 | 27.3566 | d/h | 7.6812 | 70.6212 | Score/norme | 3: 0.63617; 5: Score/(err_stdev); 6: 0.3876 | 67.5
984 | 156.38 | 150.68 | 8.8724 | 8.9191 | 35.6068 | a/e | 6.7726 | 95.6526 | norme | 0.68831 | 0.36526 | 0.16295 | 0.039209 | 0.027644 | 0.010478 | 0.003365 | 0.00060355 | 0.00036268 | 0.00015417 | 7.361e-05 | 2.2393e-05 | 2.2613e-05 | 67.5
981 | 136.08 | 101.18 | 9.0617 | 9.7541 | 28.636 | b/f | 6.675 | 75.255 | normaux | 0.036026 | 0.001988 | -0.010377 | -0.00040548 | 0.0011489 | 0.00022744 | -0.00030233 | -3.2583e-05 | -9.4135e-06 | 1.6192e-05 | -1.2416e-05 | -2.5708e-06 | -1.3346e-06 | 67.5
982 | 124.04 | 144.24 | 9.6196 | 9.4368 | 18.3665 | c/g | -11.095 | 45.445 | skew | -0.68737 | 0.36526 | -0.16262 | -0.039207 | -0.02762 | 0.010476 | -0.0033514 | -0.00060267 | -0.00036256 | 0.00015332 | -7.2556e-05 | -2.2245e-05 | -2.2573e-05 | 67.5
cas 1 & Meas_Pos=5
983 | 130.44 | 167.34 | 9.2227 | 9.123 | 19.2495 | d/h | -13.2474 | 49.6926 | Score/norme | 3: 0.98193; 5: Score/(err_stdev); 6: 0.54557 | 67.5
984 | 156.38 | 150.68 | 8.8724 | 8.9191 | 35.6068 | a/e | 6.7726 | 95.6526 | norme | 0.92004 | 0.29175 | 0.21781 | 0.037935 | 0.03695 | 0.0083693 | 0.0044977 | 0.00058392 | 0.00048478 | 0.00012318 | 9.8368e-05 | 2.1662e-05 | 3.0227e-05 | 67.5
982 | 124.04 | 144.24 | 9.6196 | 9.4368 | 27.1513 | b/f | 10.6416 | 67.1816 | normaux | -0.919 | -0.0015871 | 0.21743 | -0.00039257 | -0.036925 | -0.00018146 | 0.0044814 | -3.158e-05 | -0.00048455 | -1.2915e-05 | 9.7039e-05 | -2.5005e-06 | -3.0165e-05 | 67.5
981 | 136.08 | 101.18 | 9.0617 | 9.7541 | 28.2045 | c/g | 5.5408 | 74.1208 | skew | -0.043798 | -0.29174 | -0.012842 | -0.037933 | -0.0013607 | -0.0083673 | -0.00038296 | -0.00058306 | 1.4881e-05 | -0.0001225 | -1.6118e-05 | -2.1517e-05 | 1.932e-06 | 67.5
cas 6 & Meas_Pos=4
983 | 115.18 | 144.78 | 9.1422 | 9.1638 | 24.8546 | d/h | 17.0059 | 64.6859 | Score/norme | 3: 1.8675; 5: Score/(err_stdev); 6: 0.96567 | 67.5
981 | 127.18 | 85.38 | 9.2614 | 10.1783 | 26.491 | a/e | 8.412 | 68.092 | norme | 1.3286 | 0.0060633 | 0.31453 | 0.020418 | 0.05336 | 0.00017405 | 0.0064951 | 0.00031433 | 0.00070007 | 2.5338e-06 | 0.00014205 | 1.1677e-05 | 4.365e-05 | 67.5
982 | 117.12 | 130.72 | 9.4238 | 9.3458 | 13.8897 | b/f | -14.5484 | 35.0716 | normaux | 1.2115 | -3.237e-05 | -0.28826 | -0.00021057 | 0.048418 | -3.9167e-06 | -0.0060187 | -1.6909e-05 | 0.00061392 | -2.9443e-07 | -0.00013545 | -1.324e-06 | 3.7559e-05 | 67.5
984 | 145.38 | 151.68 | 8.9151 | 8.817 | 27.0317 | c/g | -5.6445 | 72.2355 | skew | -0.54536 | -0.0060632 | -0.12584 | -0.020417 | -0.022426 | -0.00017401 | -0.0024415 | -0.00031388 | -0.00033646 | -2.5166e-06 | -4.2802e-05 | -1.1602e-05 | -2.224e-05 | 67.5
cas 5 & Meas_Pos=4
983 | 115.18 | 144.78 | 9.1422 | 9.1638 | 21.5335 | d/h | 8.3625 | 56.0425 | Score/norme | 3: 2.6695; 5: Score/(err_stdev); 6: 1.6654 | 67.5
981 | 127.18 | 85.38 | 9.2614 | 10.1783 | 26.491 | a/e | 8.412 | 68.092 | norme | 1.375 | 0.81795 | 0.3255 | 0.019572 | 0.055221 | 0.023465 | 0.0067216 | 0.00030133 | 0.00072446 | 0.00034523 | 0.00014699 | 1.1206e-05 | 4.5164e-05 | 67.5
984 | 145.38 | 151.68 | 8.9151 | 8.817 | 19.1254 | b/f | -26.7723 | 51.1077 | normaux | 1.3523 | -0.0044501 | -0.31946 | -0.00020162 | 0.054417 | -0.00050941 | -0.0065607 | -1.6213e-05 | 0.0007206 | -3.6292e-05 | -0.00014048 | -1.2682e-06 | 4.5054e-05 | 67.5
982 | 117.12 | 130.72 | 9.4238 | 9.3458 | 25.5945 | c/g | 15.0063 | 64.6263 | skew | 0.24837 | -0.81794 | 0.062435 | -0.019571 | 0.0093884 | -0.023459 | 0.001462 | -0.00030089 | 7.4664e-05 | -0.00034332 | 4.3257e-05 | -1.1134e-05 | 3.158e-06 | 67.5
cas 4 & Meas_Pos=4
983 | 115.18 | 144.78 | 9.1422 | 9.1638 | 24.8546 | d/h | 17.0059 | 64.6859 | Score/norme | 3: 3.2287; 5: Score/(err_stdev); 6: 1.8458 | 67.5
982 | 117.12 | 130.72 | 9.4238 | 9.3458 | 24.7625 | a/e | 12.9056 | 62.5256 | norme | 1.631 | 0.64369 | 0.38611 | 0.020255 | 0.065504 | 0.018465 | 0.0079733 | 0.00031183 | 0.0008594 | 0.00027171 | 0.00017441 | 1.1568e-05 | 5.3588e-05 | 67.5
981 | 127.18 | 85.38 | 9.2614 | 10.1783 | 24.0137 | b/f | 2.0442 | 61.7242 | normaux | 0.56952 | 0.0035031 | -0.13893 | -0.0002092 | 0.022209 | 0.00040073 | -0.0030631 | -1.6787e-05 | 0.00023614 | 2.8526e-05 | -7.9563e-05 | -1.3203e-06 | 1.3007e-05 | 67.5
984 | 145.38 | 151.68 | 8.9151 | 8.817 | 19.1254 | c/g | -26.7723 | 51.1077 | skew | -1.5283 | 0.64368 | -0.36025 | -0.020254 | -0.061624 | 0.018461 | -0.0073615 | -0.00031138 | -0.00082632 | 0.0002702 | -0.00015521 | -1.1492e-05 | -5.1985e-05 | 67.5
cas 3 & Meas_Pos=4
983 | 115.18 | 144.78 | 9.1422 | 9.1638 | 13.2785 | d/h | -13.1216 | 34.5584 | Score/norme | 3: 0.77615; 5: Score/(err_stdev); 6: 0.69076 | 67.5
982 | 117.12 | 130.72 | 9.4238 | 9.3458 | 24.7625 | a/e | 12.9056 | 62.5256 | norme | 0.30275 | 0.8236 | 0.071673 | 0.017917 | 0.012159 | 0.023627 | 0.00148 | 0.00027582 | 0.00015955 | 0.00034766 | 3.2381e-05 | 1.024e-05 | 9.9543e-06 | 67.5
984 | 145.38 | 151.68 | 8.9151 | 8.817 | 27.0317 | b/f | -5.6445 | 72.2355 | normaux | -0.28795 | -0.004481 | 0.067913 | -0.0001851 | -0.011604 | -0.00051266 | 0.0013895 | -1.4908e-05 | -0.00015513 | -3.6507e-05 | 2.9425e-05 | -1.1803e-06 | -9.7503e-06 | 67.5
981 | 127.18 | 85.38 | 9.2614 | 10.1783 | 27.2821 | c/g | 10.4452 | 70.1252 | skew | -0.09351 | -0.82359 | -0.022911 | -0.017916 | -0.0036307 | -0.023621 | -0.00050976 | -0.00027542 | -3.7282e-05 | -0.00034574 | -1.3515e-05 | -1.0172e-05 | -2.0045e-06 | 67.5
cas 2 & Meas_Pos=4
983 | 115.18 | 144.78 | 9.1422 | 9.1638 | 21.5335 | d/h | 8.3625 | 56.0425 | Score/norme | 3: 0.78068; 5: Score/(err_stdev); 6: 0.57711 | 67.5
984 | 145.38 | 151.68 | 8.9151 | 8.817 | 29.4314 | a/e | 0.76802 | 78.648 | norme | 0.59453 | 0.63726 | 0.14075 | 0.019645 | 0.023877 | 0.018281 | 0.0029065 | 0.00030238 | 0.00031325 | 0.00026899 | 6.358e-05 | 1.1213e-05 | 1.9529e-05 | 67.5
981 | 127.18 | 85.38 | 9.2614 | 10.1783 | 27.2821 | b/f | 10.4452 | 70.1252 | normaux | -0.082398 | 0.0034677 | 0.017921 | -0.00020331 | -0.0035642 | 0.00039677 | 0.0002943 | -1.6325e-05 | -6.7552e-05 | 2.8253e-05 | 1.3853e-06 | -1.2886e-06 | -4.8384e-06 | 67.5
982 | 117.12 | 130.72 | 9.4238 | 9.3458 | 13.8897 | c/g | -14.5484 | 35.0716 | skew | -0.58879 | 0.63725 | -0.1396 | -0.019644 | -0.02361 | 0.018277 | -0.0028915 | -0.00030194 | -0.00030588 | 0.0002675 | -6.3565e-05 | -1.1139e-05 | -1.892e-05 | 67.5
cas 1 & Meas_Pos=4
983 | 115.18 | 144.78 | 9.1422 | 9.1638 | 13.2785 | d/h | -13.1216 | 34.5584 | Score/norme | 3: 1.2411; 5: Score/(err_stdev); 6: 0.64199 | 67.5
984 | 145.38 | 151.68 | 8.9151 | 8.817 | 29.4314 | a/e | 0.76802 | 78.648 | norme | 1.083 | 0.018135 | 0.25638 | 0.018354 | 0.043494 | 0.00052022 | 0.0052942 | 0.0002825 | 0.00057062 | 7.6874e-06 | 0.00011578 | 1.0472e-05 | 3.5578e-05 | 67.5
982 | 117.12 | 130.72 | 9.4238 | 9.3458 | 25.5945 | b/f | 15.0063 | 64.6263 | normaux | -1.0817 | -9.8691e-05 | 0.2562 | -0.00019025 | -0.043416 | -1.1123e-05 | 0.0052939 | -1.531e-05 | -0.00056599 | -7.8163e-07 | 0.00011552 | -1.2177e-06 | -3.5119e-05 | 67.5
981 | 127.18 | 85.38 | 9.2614 | 10.1783 | 24.0137 | c/g | 2.0442 | 61.7242 | skew | 0.053293 | -0.018135 | 0.0097042 | -0.018353 | 0.002609 | -0.0005201 | 6.1456e-05 | -0.00028208 | 7.2606e-05 | -7.6476e-06 | -7.8375e-06 | -1.0401e-05 | 5.6986e-06 | 67.5
cas 6 & Meas_Pos=3
983 | 121.46 | 150.06 | 9.3261 | 9.4211 | 26.4001 | d/h | 13.4109 | 67.3709 | Score/norme | 3: 0.96247; 5: Score/(err_stdev); 6: 0.49891 | 67.5
981 | 142.3 | 100.8 | 9.1609 | 9.9178 | 30.6778 | a/e | 4.9689 | 79.7689 | norme | 0.95252 | 0.049838 | 0.2255 | 0.018775 | 0.038255 | 0.0014296 | 0.0046565 | 0.00028902 | 0.0005019 | 2.1056e-05 | 0.00010184 | 1.0734e-05 | 3.1294e-05 | 67.5
982 | 121.06 | 129.96 | 9.747 | 9.7806 | 17.949 | b/f | -9.7343 | 43.8257 | normaux | 0.88889 | 0.00027164 | -0.21134 | -0.00019376 | 0.035549 | 3.0919e-05 | -0.0044052 | -1.5561e-05 | 0.00045281 | 2.1904e-06 | -9.866e-05 | -1.2202e-06 | 2.7769e-05 | 67.5
984 | 143.96 | 151.86 | 8.9349 | 8.8671 | 27.2373 | c/g | -3.8409 | 72.6191 | skew | -0.34231 | 0.049837 | -0.078639 | -0.018774 | -0.014132 | 0.0014293 | -0.0015088 | -0.0002886 | -0.00021648 | 2.0942e-05 | -2.5264e-05 | -1.0665e-05 | -1.4429e-05 | 67.5
cas 5 & Meas_Pos=3
983 | 121.46 | 150.06 | 9.3261 | 9.4211 | 23.3488 | d/h | 5.6243 | 59.5843 | Score/norme | 3: 1.3501; 5: Score/(err_stdev); 6: 0.84587 | 67.5
981 | 142.3 | 100.8 | 9.1609 | 9.9178 | 30.6778 | a/e | 4.9689 | 79.7689 | norme | 0.97375 | 0.58879 | 0.23052 | 0.015707 | 0.039108 | 0.016891 | 0.0047603 | 0.00024182 | 0.00051307 | 0.00024851 | 0.0001041 | 8.9908e-06 | 3.1986e-05 | 67.5
984 | 143.96 | 151.86 | 8.9349 | 8.8671 | 21.6757 | b/f | -18.6692 | 57.7908 | normaux | 0.93544 | -0.0032033 | -0.22071 | -0.0001619 | 0.037684 | -0.00036669 | -0.00452 | -1.302e-05 | 0.00050252 | -2.6123e-05 | -9.5941e-05 | -1.0196e-06 | 3.1526e-05 | 67.5
982 | 121.06 | 129.96 | 9.747 | 9.7806 | 26.8895 | c/g | 12.0955 | 65.6555 | skew | 0.27047 | -0.58878 | 0.066543 | -0.015706 | 0.010456 | -0.016887 | 0.0014933 | -0.00024147 | 0.00010347 | -0.00024713 | 4.0399e-05 | -8.9328e-06 | 5.4062e-06 | 67.5
cas 4 & Meas_Pos=3
983 | 121.46 | 150.06 | 9.3261 | 9.4211 | 26.4001 | d/h | 13.4109 | 67.3709 | Score/norme | 3: 2.1534; 5: Score/(err_stdev); 6: 1.1493 | 67.5
982 | 121.06 | 129.96 | 9.747 | 9.7806 | 27.3834 | a/e | 13.3013 | 66.8613 | norme | 1.3985 | 0.29082 | 0.33107 | 0.016163 | 0.056165 | 0.0083426 | 0.0068366 | 0.00024884 | 0.00073688 | 0.00012276 | 0.00014954 | 9.2353e-06 | 4.5949e-05 | 67.5
981 | 142.3 | 100.8 | 9.1609 | 9.9178 | 27.2644 | b/f | -3.9068 | 70.8932 | normaux | 0.66129 | 0.0015831 | -0.15986 | -0.00016677 | 0.026023 | 0.00018102 | -0.003457 | -1.3385e-05 | 0.00029655 | 1.288e-05 | -8.5604e-05 | -1.0513e-06 | 1.7083e-05 | 67.5
984 | 143.96 | 151.86 | 8.9349 | 8.8671 | 21.6757 | c/g | -18.6692 | 57.7908 | skew | -1.2322 | 0.29082 | -0.28992 | -0.016162 | -0.049773 | 0.0083406 | -0.0058981 | -0.00024848 | -0.00067458 | 0.00012208 | -0.00012261 | -9.1753e-06 | -4.2655e-05 | 67.5
cas 3 & Meas_Pos=3
983 | 121.46 | 150.06 | 9.3261 | 9.4211 | 17.6301 | d/h | -8.9695 | 44.9905 | Score/norme | 3: 0.52756; 5: Score/(err_stdev); 6: 0.4156 | 67.5
982 | 121.06 | 129.96 | 9.747 | 9.7806 | 27.3834 | a/e | 13.3013 | 66.8613 | norme | 0.42659 | 0.57841 | 0.10099 | 0.015466 | 0.017133 | 0.016593 | 0.0020855 | 0.00023811 | 0.00022481 | 0.00024417 | 4.5612e-05 | 8.8382e-06 | 1.4022e-05 | 67.5
984 | 143.96 | 151.86 | 8.9349 | 8.8671 | 27.2373 | b/f | -3.8409 | 72.6191 | normaux | -0.19873 | -0.0031469 | 0.046027 | -0.00015976 | -0.0081441 | -0.00036002 | 0.0009014 | -1.2862e-05 | -0.00011997 | -2.5638e-05 | 1.6402e-05 | -1.018e-06 | -7.8744e-06 | 67.5
981 | 142.3 | 100.8 | 9.1609 | 9.9178 | 30.1002 | c/g | 3.467 | 78.267 | skew | -0.37748 | -0.57841 | -0.089892 | -0.015465 | -0.015073 | -0.016589 | -0.0018806 | -0.00023776 | -0.00019012 | -0.00024282 | -4.2561e-05 | -8.7794e-06 | -1.1602e-05 | 67.5
cas 2 & Meas_Pos=3
983 | 121.46 | 150.06 | 9.3261 | 9.4211 | 23.3488 | d/h | 5.6243 | 59.5843 | Score/norme | 3: 0.42565; 5: Score/(err_stdev); 6: 0.25088 | 67.5
984 | 143.96 | 151.86 | 8.9349 | 8.8671 | 30.6079 | a/e | 5.1457 | 81.6057 | norme | 0.5783 | 0.26751 | 0.1369 | 0.017595 | 0.023226 | 0.007674 | 0.0028271 | 0.00027085 | 0.00030472 | 0.00011291 | 6.1843e-05 | 1.0048e-05 | 1.9e-05 | 67.5
981 | 142.3 | 100.8 | 9.1609 | 9.9178 | 30.1002 | b/f | 3.467 | 78.267 | normaux | 0.080749 | 0.0014559 | -0.020656 | -0.00018192 | 0.0029947 | 0.00016656 | -0.00049973 | -1.4614e-05 | 1.8806e-05 | 1.1858e-05 | -1.5728e-05 | -1.1527e-06 | 5.4369e-07 | 67.5
982 | 121.06 | 129.96 | 9.747 | 9.7806 | 17.949 | c/g | -9.7343 | 43.8257 | skew | -0.57264 | 0.26751 | -0.13534 | -0.017594 | -0.023032 | 0.0076722 | -0.0027826 | -0.00027045 | -0.00030414 | 0.00011229 | -5.981e-05 | -9.9817e-06 | -1.8992e-05 | 67.5
cas 1 & Meas_Pos=3
983 | 121.46 | 150.06 | 9.3261 | 9.4211 | 17.6301 | d/h | -8.9695 | 44.9905 | Score/norme | 3: 0.82417; 5: Score/(err_stdev); 6: 0.42688 | 67.5
984 | 143.96 | 151.86 | 8.9349 | 8.8671 | 30.6079 | a/e | 5.1457 | 81.6057 | norme | 0.88185 | 0.036904 | 0.20877 | 0.017057 | 0.035417 | 0.0010586 | 0.004311 | 0.00026254 | 0.00046465 | 1.5548e-05 | 9.4282e-05 | 9.7327e-06 | 2.8971e-05 | 67.5
982 | 121.06 | 129.96 | 9.747 | 9.7806 | 26.8895 | b/f | 12.0955 | 65.6555 | normaux | -0.81155 | 0.00020095 | 0.19118 | -0.00017667 | -0.032741 | 2.3123e-05 | 0.0039011 | -1.4212e-05 | -0.00044053 | 1.6533e-06 | 8.1865e-05 | -1.129e-06 | -2.7758e-05 | 67.5
981 | 142.3 | 100.8 | 9.1609 | 9.9178 | 27.2644 | c/g | -3.9068 | 70.8932 | skew | -0.34502 | 0.036903 | -0.083859 | -0.017056 | -0.013504 | 0.0010584 | -0.0018347 | -0.00026216 | -0.00014778 | 1.546e-05 | -4.6768e-05 | -9.667e-06 | -8.2962e-06 | 67.5
cas 6 & Meas_Pos=2
983 | 116.3 | 146.2 | 9.6638 | 9.2636 | 24.4692 | d/h | 11.448 | 60.248 | Score/norme | 3: 0.83073; 5: Score/(err_stdev); 6: 0.43903 | 67.5
981 | 145.58 | 100.08 | 9.2527 | 9.9287 | 30.4631 | a/e | 0.35505 | 78.4351 | norme | 0.87558 | 0.13551 | 0.20728 | 0.038557 | 0.035165 | 0.0038873 | 0.0042804 | 0.00059351 | 0.00046136 | 5.7176e-05 | 9.3612e-05 | 2.2037e-05 | 2.8766e-05 | 67.5
982 | 120.6 | 141.1 | 9.8079 | 9.5762 | 17.7709 | b/f | -9.9793 | 43.1207 | normaux | 0.82528 | -0.00073683 | -0.19457 | -0.00039842 | 0.03327 | -8.4481e-05 | -0.0039778 | -3.2021e-05 | 0.00044558 | -6.0264e-06 | -8.3982e-05 | -2.519e-06 | 2.8015e-05 | 67.5
984 | 129.72 | 144.62 | 8.9306 | 8.8762 | 26.3565 | c/g | 8.0431 | 70.2631 | skew | 0.29249 | -0.1355 | 0.07146 | -0.038555 | 0.011389 | -0.0038863 | 0.0015806 | -0.00059265 | 0.00011961 | -5.6857e-05 | 4.1356e-05 | -2.1893e-05 | 6.5322e-06 | 67.5
cas 5 & Meas_Pos=2
983 | 116.3 | 146.2 | 9.6638 | 9.2636 | 24.7297 | d/h | 12.0895 | 60.8895 | Score/norme | 3: 1.0733; 5: Score/(err_stdev); 6: 0.57023 | 67.5
981 | 145.58 | 100.08 | 9.2527 | 9.9287 | 30.4631 | a/e | 0.35505 | 78.4351 | norme | 0.99118 | 0.18144 | 0.23465 | 0.034753 | 0.039808 | 0.0052049 | 0.0048455 | 0.00053495 | 0.00052227 | 7.656e-05 | 0.00010597 | 1.9866e-05 | 3.2564e-05 | 67.5
984 | 129.72 | 144.62 | 8.9306 | 8.8762 | 18.7324 | b/f | -12.2819 | 49.9381 | normaux | 0.93862 | -0.00098676 | -0.22133 | -0.00035901 | 0.037832 | -0.00011309 | -0.0045267 | -2.8854e-05 | 0.00050619 | -8.065e-06 | -9.5691e-05 | -2.2681e-06 | 3.181e-05 | 67.5
982 | 120.6 | 141.1 | 9.8079 | 9.5762 | 25.4816 | c/g | 8.7307 | 61.8307 | skew | 0.31849 | -0.18143 | 0.077921 | -0.034751 | 0.012384 | -0.0052036 | 0.0017285 | -0.00053418 | 0.00012859 | -7.6134e-05 | 4.5533e-05 | -1.9736e-05 | 6.9663e-06 | 67.5
cas 4 & Meas_Pos=2
983 | 116.3 | 146.2 | 9.6638 | 9.2636 | 24.4692 | d/h | 11.448 | 60.248 | Score/norme | 3: 1.135; 5: Score/(err_stdev); 6: 0.61134 | 67.5
982 | 120.6 | 141.1 | 9.8079 | 9.5762 | 26.3691 | a/e | 10.884 | 63.984 | norme | 1.0102 | 0.23302 | 0.23916 | 0.03564 | 0.040573 | 0.0066844 | 0.0049386 | 0.00054862 | 0.00053231 | 9.8359e-05 | 0.00010803 | 2.036e-05 | 3.3192e-05 | 67.5
981 | 145.58 | 100.08 | 9.2527 | 9.9287 | 29.964 | b/f | -0.92993 | 77.1501 | normaux | 0.47261 | 0.0012686 | -0.11428 | -0.0003683 | 0.018593 | 0.00014506 | -0.0024729 | -2.9592e-05 | 0.00021144 | 1.032e-05 | -6.1335e-05 | -2.3314e-06 | 1.2166e-05 | 67.5
984 | 129.72 | 144.62 | 8.9306 | 8.8762 | 18.7324 | c/g | -12.2819 | 49.9381 | skew | -0.89286 | 0.23301 | -0.21009 | -0.035638 | -0.036062 | 0.0066828 | -0.0042749 | -0.00054783 | -0.00048852 | 9.7816e-05 | -8.8929e-05 | -2.0226e-05 | -3.0882e-05 | 67.5
cas 3 & Meas_Pos=2
983 | 116.3 | 146.2 | 9.6638 | 9.2636 | 16.7549 | d/h | -7.5461 | 41.2539 | Score/norme | 3: 0.67129; 5: Score/(err_stdev); 6: 0.35981 | 67.5
982 | 120.6 | 141.1 | 9.8079 | 9.5762 | 26.3691 | a/e | 10.884 | 63.984 | norme | 0.78008 | 0.16225 | 0.18467 | 0.036307 | 0.031329 | 0.0046544 | 0.0038135 | 0.00055888 | 0.00041104 | 6.8514e-05 | 8.3406e-05 | 2.0734e-05 | 2.563e-05 | 67.5
984 | 129.72 | 144.62 | 8.9306 | 8.8762 | 26.3565 | b/f | 8.0431 | 70.2631 | normaux | -0.60153 | -0.00088233 | 0.14106 | -0.00037557 | -0.024372 | -0.00010087 | 0.0028472 | -3.0204e-05 | -0.00033646 | -7.1804e-06 | 5.7674e-05 | -2.3895e-06 | -2.1457e-05 | 67.5
981 | 145.58 | 100.08 | 9.2527 | 9.9287 | 29.5134 | c/g | -2.0901 | 75.9899 | skew | -0.49668 | -0.16224 | -0.11919 | -0.036305 | -0.019686 | -0.0046533 | -0.002537 | -0.00055806 | -0.00023611 | -6.8136e-05 | -6.0252e-05 | -2.0595e-05 | -1.4017e-05 | 67.5
cas 2 & Meas_Pos=2
983 | 116.3 | 146.2 | 9.6638 | 9.2636 | 24.7297 | d/h | 12.0895 | 60.8895 | Score/norme | 3: 0.952; 5: Score/(err_stdev); 6: 0.51163 | 67.5
984 | 129.72 | 144.62 | 8.9306 | 8.8762 | 26.9051 | a/e | 9.5055 | 71.7255 | norme | 0.92686 | 0.2048 | 0.21942 | 0.037224 | 0.037225 | 0.005875 | 0.0045311 | 0.00057301 | 0.00048839 | 8.6452e-05 | 9.9114e-05 | 2.1266e-05 | 3.0453e-05 | 67.5
981 | 145.58 | 100.08 | 9.2527 | 9.9287 | 29.5134 | b/f | -2.0901 | 75.9899 | normaux | 0.54246 | 0.0011151 | -0.13043 | -0.00038467 | 0.021459 | 0.00012747 | -0.0027881 | -3.0908e-05 | 0.00025396 | 9.0678e-06 | -6.6987e-05 | -2.4345e-06 | 1.4963e-05 | 67.5
982 | 120.6 | 141.1 | 9.8079 | 9.5762 | 17.7709 | c/g | -9.9793 | 43.1207 | skew | -0.75154 | 0.2048 | -0.17645 | -0.037222 | -0.030417 | 0.0058736 | -0.0035717 | -0.00057217 | -0.00041717 | 8.5976e-05 | -7.305e-05 | -2.1127e-05 | -2.6523e-05 | 67.5
cas 1 & Meas_Pos=2
983 | 116.3 | 146.2 | 9.6638 | 9.2636 | 16.7549 | d/h | -7.5461 | 41.2539 | Score/norme | 3: 0.60728; 5: Score/(err_stdev); 6: 0.32459 | 67.5
984 | 129.72 | 144.62 | 8.9306 | 8.8762 | 26.9051 | a/e | 9.5055 | 71.7255 | norme | 0.74365 | 0.14453 | 0.17605 | 0.038141 | 0.029866 | 0.0041462 | 0.0036355 | 0.0005871 | 0.00039184 | 6.1035e-05 | 7.951e-05 | 2.1781e-05 | 2.4432e-05 | 67.5
982 | 120.6 | 141.1 | 9.8079 | 9.5762 | 25.4816 | b/f | 8.7307 | 61.8307 | normaux | -0.62759 | -0.00078595 | 0.14749 | -0.00039457 | -0.025377 | -8.9841e-05 | 0.0029926 | -3.1731e-05 | -0.00034612 | -6.3946e-06 | 6.1661e-05 | -2.51e-06 | -2.195e-05 | 67.5
981 | 145.58 | 100.08 | 9.2527 | 9.9287 | 29.964 | c/g | -0.92993 | 77.1501 | skew | -0.39893 | -0.14453 | -0.096125 | -0.038139 | -0.015749 | -0.0041452 | -0.0020643 | -0.00058624 | -0.00018369 | -6.0699e-05 | -5.0198e-05 | -2.1636e-05 | -1.073e-05 | 67.5
cas 6 & Meas_Pos=1
983 | 108.58 | 140.18 | 9.6653 | 9.4664 | 24.2922 | d/h | 18.7039 | 59.7839 | Score/norme | 3: 1.3635; 5: Score/(err_stdev); 6: 0.76817 | 67.5
981 | 161.24 | 106.34 | 9.0553 | 10.0112 | 32.3227 | a/e | -8.6465 | 85.0935 | norme | 1.0716 | 0.38564 | 0.2537 | 0.0077232 | 0.043039 | 0.011063 | 0.0052388 | 0.00011887 | 0.00056467 | 0.00016282 | 0.00011458 | 4.4203e-06 | 3.5211e-05 | 67.5
982 | 123.68 | 140.58 | 9.6807 | 9.4802 | 19.6549 | b/f | -7.8553 | 48.3247 | normaux | 1.0228 | 0.0020984 | -0.24125 | -7.9647e-05 | 0.041212 | 0.0002399 | -0.0049376 | -6.3777e-06 | 0.00055046 | 1.7074e-05 | -0.00010462 | -4.9303e-07 | 3.4567e-05 | 67.5
984 | 143.54 | 150.14 | 9.1676 | 9.0534 | 29.1769 | c/g | -0.22561 | 75.8144 | skew | 0.31991 | 0.38563 | 0.078482 | -0.0077228 | 0.012404 | 0.01106 | 0.0017508 | -0.0001187 | 0.00012589 | 0.00016192 | 4.6728e-05 | -4.3927e-06 | 6.707e-06 | 67.5
cas 5 & Meas_Pos=1
983 | 108.58 | 140.18 | 9.6653 | 9.4664 | 22.9537 | d/h | 15.4098 | 56.4898 | Score/norme | 3: 2.1454; 5: Score/(err_stdev); 6: 1.1101 | 67.5
981 | 161.24 | 106.34 | 9.0553 | 10.0112 | 32.3227 | a/e | -8.6465 | 85.0935 | norme | 1.4232 | 0.055528 | 0.33692 | 0.0062594 | 0.057157 | 0.0015929 | 0.0069574 | 9.6344e-05 | 0.0007499 | 2.3396e-05 | 0.00015216 | 3.592e-06 | 4.6758e-05 | 67.5
984 | 143.54 | 150.14 | 9.1676 | 9.0534 | 23.0952 | b/f | -16.0286 | 60.0113 | normaux | 1.2121 | -0.0003021 | -0.28492 | -6.4355e-05 | 0.049 | -3.4791e-05 | -0.0057842 | -5.1595e-06 | 0.00066747 | -2.4887e-06 | -0.0001194 | -3.9541e-07 | 4.2303e-05 | 67.5
982 | 123.68 | 140.58 | 9.6807 | 9.4802 | 27.2697 | c/g | 10.8672 | 67.0472 | skew | 0.74583 | -0.055528 | 0.17982 | -0.006259 | 0.029427 | -0.0015925 | 0.0038664 | -9.6206e-05 | 0.0003418 | -2.3263e-05 | 9.4327e-05 | -3.5702e-06 | 1.992e-05 | 67.5
cas 4 & Meas_Pos=1
983 | 108.58 | 140.18 | 9.6653 | 9.4664 | 24.2922 | d/h | 18.7039 | 59.7839 | Score/norme | 3: 2.1505; 5: Score/(err_stdev); 6: 1.1694 | 67.5
982 | 123.68 | 140.58 | 9.6807 | 9.4802 | 25.9028 | a/e | 7.5064 | 63.6864 | norme | 1.3801 | 0.3685 | 0.32672 | 0.0070329 | 0.055428 | 0.010571 | 0.0067468 | 0.0001083 | 0.0007272 | 0.00015557 | 0.00014757 | 4.0243e-06 | 4.5344e-05 | 67.5
981 | 161.24 | 106.34 | 9.0553 | 10.0112 | 32.4232 | b/f | -8.3818 | 85.3582 | normaux | 1.0382 | 0.0020056 | -0.24822 | -7.2281e-05 | 0.041301 | 0.0002293 | -0.0052391 | -5.7828e-06 | 0.00050788 | 1.6316e-05 | -0.0001216 | -4.4752e-07 | 3.0573e-05 | 67.5
984 | 143.54 | 150.14 | 9.1676 | 9.0534 | 23.0952 | c/g | -16.0286 | 60.0113 | skew | -0.90926 | 0.3685 | -0.21245 | -0.0070325 | -0.036965 | 0.010568 | -0.004251 | -0.00010814 | -0.00052046 | 0.00015471 | -8.3612e-05 | -3.9993e-06 | -3.3487e-05 | 67.5
cas 3 & Meas_Pos=1
983 | 108.58 | 140.18 | 9.6653 | 9.4664 | 16.5234 | d/h | -0.41556 | 40.6644 | Score/norme | 3: 0.26896; 5: Score/(err_stdev); 6: 0.14014 | 67.5
982 | 123.68 | 140.58 | 9.6807 | 9.4802 | 25.9028 | a/e | 7.5064 | 63.6864 | norme | 0.5018 | 0.051013 | 0.11879 | 0.0051832 | 0.020153 | 0.0014635 | 0.0024531 | 7.9808e-05 | 0.00026442 | 2.154e-05 | 5.3656e-05 | 2.9604e-06 | 1.6489e-05 | 67.5
984 | 143.54 | 150.14 | 9.1676 | 9.0534 | 29.1769 | b/f | -0.22561 | 75.8144 | normaux | -0.009258 | -0.00027734 | 0.00084162 | -5.3501e-05 | -0.00058911 | -3.1725e-05 | -4.7001e-05 | -4.3013e-06 | -2.5558e-05 | -2.2608e-06 | -5.2776e-06 | -3.4018e-07 | -2.1388e-06 | 67.5
981 | 161.24 | 106.34 | 9.0553 | 10.0112 | 33.5031 | c/g | -5.5389 | 88.2011 | skew | -0.50172 | -0.051013 | -0.11879 | -0.0051829 | -0.020145 | -0.0014631 | -0.0024527 | -7.9692e-05 | -0.00026318 | -2.1421e-05 | -5.3396e-05 | -2.9408e-06 | -1.635e-05 | 67.5
cas 2 & Meas_Pos=1
983 | 108.58 | 140.18 | 9.6653 | 9.4664 | 22.9537 | d/h | 15.4098 | 56.4898 | Score/norme | 3: 0.89863; 5: Score/(err_stdev); 6: 0.51852 | 67.5
984 | 143.54 | 150.14 | 9.1676 | 9.0534 | 29.078 | a/e | -0.48262 | 75.5574 | norme | 0.85417 | 0.35607 | 0.20221 | 0.0059906 | 0.034305 | 0.010215 | 0.0041757 | 9.2222e-05 | 0.00045008 | 0.00015032 | 9.1334e-05 | 3.4272e-06 | 2.8064e-05 | 67.5
981 | 161.24 | 106.34 | 9.0553 | 10.0112 | 33.5031 | b/f | -5.5389 | 88.2011 | normaux | 0.80462 | 0.0019377 | -0.19124 | -6.1701e-05 | 0.032189 | 0.00022157 | -0.0039834 | -4.9375e-06 | 0.00041084 | 1.5769e-05 | -8.9024e-05 | -3.8215e-07 | 2.5224e-05 | 67.5
982 | 123.68 | 140.58 | 9.6807 | 9.4802 | 19.6549 | c/g | -7.8553 | 48.3247 | skew | -0.2867 | 0.35607 | -0.065703 | -0.0059902 | -0.011862 | 0.010212 | -0.0012527 | -9.209e-05 | -0.00018378 | 0.00014949 | -2.0413e-05 | -3.4059e-06 | -1.2304e-05 | 67.5
cas 1 & Meas_Pos=1
983 | 108.58 | 140.18 | 9.6653 | 9.4664 | 16.5234 | d/h | -0.41556 | 40.6644 | Score/norme | 3: 0.43965; 5: Score/(err_stdev); 6: 0.2881 | 67.5
984 | 143.54 | 150.14 | 9.1676 | 9.0534 | 29.078 | a/e | -0.48262 | 75.5574 | norme | 0.52974 | 0.37773 | 0.12541 | 0.0062022 | 0.021275 | 0.010836 | 0.0025897 | 9.5453e-05 | 0.00027911 | 0.00015943 | 5.6636e-05 | 3.533e-06 | 1.74e-05 | 67.5
982 | 123.68 | 140.58 | 9.6807 | 9.4802 | 27.2697 | b/f | 10.8672 | 67.0472 | normaux | -0.43514 | 0.0020553 | 0.10219 | -6.4394e-05 | -0.017606 | 0.00023523 | 0.0020702 | -5.1711e-06 | -0.00024103 | 1.6755e-05 | 4.2425e-05 | -4.1167e-07 | -1.5309e-05 | 67.5
981 | 161.24 | 106.34 | 9.0553 | 10.0112 | 32.4232 | c/g | -8.3818 | 85.3582 | skew | -0.30213 | 0.37772 | -0.072692 | -0.0062019 | -0.011945 | 0.010833 | -0.001556 | -9.5312e-05 | -0.00014075 | 0.00015854 | -3.7519e-05 | -3.509e-06 | -8.271e-06 | 67.5
Note on D18: simonf: Pre-stress final=80+surcontrainte. Tient compte de la différence de taille de la cavité selon les toles de protection.
Note on H39: simonf: LL2-delta_L2 : deplacement du plan par rapport à la bobine gauche
Note on I39: simonf: Delta_L2 :calcul par rapport à la bobine gauche de la deformation par rapport à la taille de la bobine sous 80 Mpa = taiile du calibre + LL
Note on I38: simonf: Les deformation, offset et contrainte sont calculées entre deux bobines adjacentes indépendemment de leur position dans l'ouverture
Note on G38: simonf: le calcul des multipole est donné par rapport à l'horizontale quand a/e est sur cet horizontale. Il faut donc que a/e corresponde au pole qui est au dessus de l'horizontale
a
f
b
d
e
c
h
g
pole 2
pole 3
pole 4
Pole 1
Horizontal Plane
current leads after connection box
153.0 LR
138.7 LR
121.2 LL
150.9 LR
99.33 LR
143.4 LL
122.4 LL
146.7 LL