## calcul config
[7 empty] | cas a |  | cas b |  | cas c |  | cas d |  | cas e |  | cas f |  | cas g
Geometric harmonics
|  |  |  | Order |  |  | Normal | Skew | Normal | Skew | Normal | Skew | Normal | Skew | Normal | Skew | Normal | Skew | Normal | Skew | Normal | Skew
|  |  |  | 1 |  |  | -8.966e-11 | 9.2735e-11 | -8.966e-11 | 9.27348E-11 (T) | -8.966e-11 | 9.27348E-11 (T) | -8.966e-11 | 9.2735e-11 | -8.966e-11 | 9.2735e-11 | -8.966e-11 | 9.2735e-11 | -8.966e-11 | 9.2735e-11 | -8.966e-11 | 9.2735e-11
|  |  |  | 2 |  |  | 0.00031944 | -2.7452e-10 | 0.00031944 | -2.74520E-10 (rad) | 0.00031944 | -2.74520E-10 (rad) | 0.00031944 | -2.7452e-10 | 0.00031944 | -2.7452e-10 | 0.00031944 | -2.7452e-10 | 0.00031944 | -2.7452e-10 | 0.00031944 | -2.7452e-10
|  |  |  | 3 |  |  | 0.00087936 | 0.00060129 | 0.00087936 | 0.00060129 | 0.00087936 | 0.00060129 | 0.00087936 | 0.00060129 | 0.00087936 | 0.00060129 | 0.00087936 | 0.00060129 | 0.00087936 | 0.00060129 | 0.00087936 | 0.00060129
|  |  |  | 4 |  |  | 9.2425e-05 | 0.00032583 | 9.2425e-05 | 0.00032583 | 9.2425e-05 | 0.00032583 | 9.2425e-05 | 0.00032583 | 9.2425e-05 | 0.00032583 | 9.2425e-05 | 0.00032583 | 9.2425e-05 | 0.00032583 | 9.2425e-05 | 0.00032583
|  |  |  | 5 |  |  | -3.9172e-05 | 0.0001613 | -3.9172e-05 | 0.0001613 | -3.9172e-05 | 0.0001613 | -3.9172e-05 | 0.0001613 | -3.9172e-05 | 0.0001613 | -3.9172e-05 | 0.0001613 | -3.9172e-05 | 0.0001613 | -3.9172e-05 | 0.0001613
|  |  |  | 6 |  |  | 3.9244 | -1.721e-05 | 3.9244 | -1.721e-05 | 3.9244 | -1.721e-05 | 3.9244 | -1.721e-05 | 3.9244 | -1.721e-05 | 3.9244 | -1.721e-05 | 3.9244 | -1.721e-05 | 3.9244 | -1.721e-05
|  |  |  | 7 |  |  | -2.3305e-05 | -3.8974e-05 | -2.3305e-05 | -3.8974e-05 | -2.3305e-05 | -3.8974e-05 | -2.3305e-05 | -3.8974e-05 | -2.3305e-05 | -3.8974e-05 | -2.3305e-05 | -3.8974e-05 | -2.3305e-05 | -3.8974e-05 | -2.3305e-05 | -3.8974e-05
|  |  |  | 8 |  |  | 4.7005e-06 | -2.964e-06 | 4.7005e-06 | -2.964e-06 | 4.7005e-06 | -2.964e-06 | 4.7005e-06 | -2.964e-06 | 4.7005e-06 | -2.964e-06 | 4.7005e-06 | -2.964e-06 | 4.7005e-06 | -2.964e-06 | 4.7005e-06 | -2.964e-06
|  |  |  | 9 |  |  | -3.6808e-06 | 3.4865e-06 | -3.6808e-06 | 3.4865e-06 | -3.6808e-06 | 3.4865e-06 | -3.6808e-06 | 3.4865e-06 | -3.6808e-06 | 3.4865e-06 | -3.6808e-06 | 3.4865e-06 | -3.6808e-06 | 3.4865e-06 | -3.6808e-06 | 3.4865e-06
|  |  |  | 10 |  |  | -0.20096 | -5.0625e-06 | -0.20096 | -5.0625e-06 | -0.20096 | -5.0625e-06 | -0.20096 | -5.0625e-06 | -0.20096 | -5.0625e-06 | -0.20096 | -5.0625e-06 | -0.20096 | -5.0625e-06 | -0.20096 | -5.0625e-06
|  |  |  | 11 |  |  | 1.5934e-06 | 1.1876e-06 | 1.5934e-06 | 1.1876e-06 | 1.5934e-06 | 1.1876e-06 | 1.5934e-06 | 1.1876e-06 | 1.5934e-06 | 1.1876e-06 | 1.5934e-06 | 1.1876e-06 | 1.5934e-06 | 1.1876e-06 | 1.5934e-06 | 1.1876e-06
|  |  |  | 12 |  |  | 2.1448e-08 | 1.3365e-06 | 2.1448e-08 | 1.3365e-06 | 2.1448e-08 | 1.3365e-06 | 2.1448e-08 | 1.3365e-06 | 2.1448e-08 | 1.3365e-06 | 2.1448e-08 | 1.3365e-06 | 2.1448e-08 | 1.3365e-06 | 2.1448e-08 | 1.3365e-06
|  |  |  | 13 |  |  | -6.0427e-07 | 8.7592e-07 | -6.0427e-07 | 8.7592e-07 | -6.0427e-07 | 8.7592e-07 | -6.0427e-07 | 8.7592e-07 | -6.0427e-07 | 8.7592e-07 | -6.0427e-07 | 8.7592e-07 | -6.0427e-07 | 8.7592e-07 | -6.0427e-07 | 8.7592e-07
|  |  |  | 14 |  |  | -0.14999 | 6.7404e-07 | -0.14999 | 6.7404e-07 | -0.14999 | 6.7404e-07 | -0.14999 | 6.7404e-07 | -0.14999 | 6.7404e-07 | -0.14999 | 6.7404e-07 | -0.14999 | 6.7404e-07 | -0.14999 | 6.7404e-07
|  |  |  | 15 |  |  | -2.0421e-08 | -4.6634e-07 | -2.0421e-08 | -4.6634e-07 | -2.0421e-08 | -4.6634e-07 | -2.0421e-08 | -4.6634e-07 | -2.0421e-08 | -4.6634e-07 | -2.0421e-08 | -4.6634e-07 | -2.0421e-08 | -4.6634e-07 | -2.0421e-08 | -4.6634e-07
|  |  |  | ----- |  |  | --------------- | ----------------- | --------------- | ---------------------------- | --------------- | ---------------------------- | --------------- | -------------- | --------------- | --------------- | --------------- | --------------- | --------------- | --------------- | --------------- | ---------------
Deformed geometry harmonics
|  |  |  | Order |  |  | Normal | Skew | Normal | Skew | Normal | Skew | Normal | Skew | Normal | Skew | Normal | Skew | Normal | Skew | Normal | Skew
|  |  |  | 1 |  |  | -3.9122e-10 | -1.8055e-07 | 1.8055e-07 | -2.08254E-10 (T) | 2.114e-10 | 1.80731E-07 (T) | -1.8073e-07 | 3.9419e-10 | -2.2776e-10 | -1.3854e-07 | 1.3854e-07 | -4.5916e-11 | 4.8934e-11 | 1.3872e-07 | -1.3872e-07 | 2.3153e-10
|  |  |  | 2 |  |  | 0.00031944 | -1.4509e-07 | 0.00031944 | -1.45093E-07 (rad) | 0.00031944 | -1.45094E-07 (rad) | 0.00031944 | -1.4509e-07 | 0.00031944 | -7.2439e-08 | 0.00031944 | -7.2439e-08 | 0.00031944 | -7.2439e-08 | 0.00031944 | -7.2439e-08
|  |  |  | 3 |  |  | -0.011403 | -2.8976 | -2.8974 | 0.012886 | 0.013162 | 2.8988 | 2.8991 | -0.011692 | -0.0017996 | -0.94735 | -0.94707 | 0.0032832 | 0.003562 | 0.94855 | 0.94883 | -0.0020786
|  |  |  | 4 |  |  | -0.0091777 | -1.6021 | 0.0093703 | 1.6027 | -0.0091793 | -1.6021 | 0.0093718 | 1.6027 | -0.0012719 | -0.35277 | 0.0014578 | 0.35342 | -0.0012729 | -0.35277 | 0.0014577 | 0.35342
|  |  |  | 5 |  |  | -0.0062292 | -0.79133 | 0.79145 | -0.0060317 | 0.0061513 | 0.79165 | -0.79153 | 0.0063533 | -0.00065544 | -0.11886 | 0.11898 | -0.00045512 | 0.00057737 | 0.11918 | -0.11906 | 0.00077752
|  |  |  | 6 |  |  | 3.9206 | -0.35421 | 3.9206 | -0.35421 | 3.9206 | -0.35421 | 3.9206 | -0.35421 | 3.9241 | -0.036576 | 3.9241 | -0.036576 | 3.9241 | -0.036576 | 3.9241 | -0.036576
|  |  |  | 7 |  |  | -0.002191 | -0.14424 | -0.14422 | 0.0021308 | 0.0021453 | 0.14416 | 0.14418 | -0.0022072 | -0.00012212 | -0.010293 | -0.010278 | 5.9867e-05 | 7.549e-05 | 0.010215 | 0.010231 | -0.00013771
|  |  |  | 8 |  |  | -0.0011759 | -0.053453 | 0.0011865 | 0.053446 | -0.0011764 | -0.053452 | 0.0011853 | 0.053446 | -3.1637e-05 | -0.0026379 | 4.1032e-05 | 0.002632 | -3.1618e-05 | -0.002638 | 4.0991e-05 | 0.002632
|  |  |  | 9 |  |  | -0.00062469 | -0.018155 | 0.018154 | -0.00061803 | 0.00061743 | 0.018161 | -0.018162 | 0.00062431 | -1.6554e-05 | -0.00063045 | 0.00063028 | -9.388e-06 | 9.184e-06 | 0.00063745 | -0.00063761 | 1.6342e-05
|  |  |  | 10 |  |  | -0.20128 | -0.0058559 | -0.20128 | -0.0058554 | -0.20128 | -0.0058556 | -0.20128 | -0.0058556 | -0.20096 | -0.00016077 | -0.20096 | -0.00016078 | -0.20096 | -0.00016078 | -0.20096 | -0.00016077
|  |  |  | 11 |  |  | -0.00016335 | -0.0019717 | -0.0019709 | 0.00016621 | 0.00016659 | 0.0019739 | 0.0019744 | -0.0001637 | 5.3369e-08 | -4.5913e-05 | -4.5511e-05 | 2.728e-06 | 3.1329e-06 | 4.8291e-05 | 4.8695e-05 | -3.509e-07
|  |  |  | 12 |  |  | -8.6139e-05 | -0.00080022 | 8.6245e-05 | 0.00080265 | -8.6151e-05 | -0.00080012 | 8.6082e-05 | 0.00080288 | -5.1693e-07 | -1.8076e-05 | 5.6013e-07 | 2.0751e-05 | -5.1683e-07 | -1.8078e-05 | 5.5944e-07 | 2.075e-05
|  |  |  | 13 |  |  | -4.6816e-05 | -0.00039847 | 0.00039859 | -4.5393e-05 | 4.5619e-05 | 0.00040019 | -0.00039996 | 4.7015e-05 | -7.974e-07 | -8.4351e-06 | 8.7072e-06 | 6.825e-07 | -4.1096e-07 | 1.0187e-05 | -9.9157e-06 | 1.0691e-06
|  |  |  | 14 |  |  | -0.15002 | -0.00021671 | -0.15002 | -0.00021662 | -0.15002 | -0.00021672 | -0.15002 | -0.00021672 | -0.14999 | -3.7095e-06 | -0.14999 | -3.7096e-06 | -0.14999 | -3.7097e-06 | -0.14999 | -3.7097e-06
|  |  |  | 15 |  |  | -1.4562e-05 | -0.00012411 | -0.00012361 | 1.4098e-05 | 1.4516e-05 | 0.00012319 | 0.00012364 | -1.4972e-05 | -4.7219e-08 | -2.3576e-06 | -1.9117e-06 | -4.3947e-07 | 6.4554e-09 | 1.4249e-06 | 1.8709e-06 | -4.932e-07
|  |  |  | ----- |  |  | --------------- | ----------------- | --------------- | ---------------------------- | --------------- | ---------------------------- | --------------- | -------------- | --------------- | --------------- | --------------- | --------------- | --------------- | --------------- | --------------- | ---------------
CAS | Valeur de deplacement du plan (en micron) | Multipoles normaux | Multipoles skew | Order | unités | Harmonics variation (Jacobian) | Normal | Skew | Normal | Skew | Normal | Skew | Normal | Skew | Normal | Skew | Normal | Skew | Normal | Skew | Normal | Skew
a | 14.8968 | -4.353e-08 | -5.5773e-08 | 1 | T |  | -3.0156e-10 | -1.8064e-07 | 1.8064e-07 | -3.0099e-10 | 3.0106e-10 | 1.8064e-07 | -1.8064e-07 | 3.0146e-10 | -1.381e-10 | -1.3863e-07 | 1.3863e-07 | -1.3865e-10 | 1.3859e-10 | 1.3863e-07 | -1.3863e-07 | 1.3879e-10
b | -2.3624 | -1.2336e-10 | -4.5981e-08 | 2 | T/rad |  | -4.3661e-10 | -1.4482e-07 | -4.3661e-10 | -1.4482e-07 | -4.3661e-10 | -1.4482e-07 | -4.3661e-10 | -1.4482e-07 | -1.4554e-10 | -7.2165e-08 | -1.4554e-10 | -7.2165e-08 | -1.4554e-10 | -7.2165e-08 | -1.4554e-10 | -7.2165e-08
c | -2.5913 | 0.52086 | -0.67466 | 3 | unités |  | -0.012282 | -2.8982 | -2.8982 | 0.012284 | 0.012282 | 2.8982 | 2.8982 | -0.012294 | -0.0026789 | -0.94795 | -0.94795 | 0.0026819 | 0.0026826 | 0.94795 | 0.94795 | -0.0026799
d | 11.2478 | -0.0003627 | -0.06688 | 4 | unités |  | -0.0092701 | -1.6024 | 0.0092779 | 1.6024 | -0.0092717 | -1.6024 | 0.0092794 | 1.6024 | -0.0013643 | -0.35309 | 0.0013654 | 0.35309 | -0.0013653 | -0.35309 | 0.0013652 | 0.35309
e | 14.8968 | -0.12511 | -0.1583 | 5 | unités |  | -0.0061901 | -0.79149 | 0.79149 | -0.006193 | 0.0061905 | 0.79149 | -0.79149 | 0.006192 | -0.00061626 | -0.11902 | 0.11902 | -0.00061642 | 0.00061654 | 0.11902 | -0.11902 | 0.00061622
f | -2.3624 | -0.00085602 | -0.082804 | 6 | unités |  | -0.003785 | -0.3542 | -0.0037885 | -0.35419 | -0.0037863 | -0.3542 | -0.0037854 | -0.35419 | -0.00025491 | -0.036559 | -0.00025491 | -0.036559 | -0.00025491 | -0.036559 | -0.00025491 | -0.036559
g | -2.5913 | 0.020625 | -0.02732 | 7 | unités |  | -0.0021677 | -0.1442 | -0.1442 | 0.0021698 | 0.0021686 | 0.1442 | 0.1442 | -0.0021682 | -9.8815e-05 | -0.010254 | -0.010254 | 9.8841e-05 | 9.8795e-05 | 0.010254 | 0.010254 | -9.8731e-05
h | 11.2478 | -4.1641e-05 | -0.0019183 | 8 | unités |  | -0.0011806 | -0.05345 | 0.0011818 | 0.053449 | -0.0011811 | -0.053449 | 0.0011807 | 0.053449 | -3.6338e-05 | -0.0026349 | 3.6331e-05 | 0.002635 | -3.6318e-05 | -0.002635 | 3.629e-05 | 0.0026349
|  | -0.0026685 | -0.0032002 | 9 | unités |  | -0.00062101 | -0.018159 | 0.018158 | -0.00062152 | 0.00062111 | 0.018158 | -0.018158 | 0.00062083 | -1.2873e-05 | -0.00063393 | 0.00063396 | -1.2874e-05 | 1.2865e-05 | 0.00063396 | -0.00063393 | 1.2855e-05
|  | -6.8808e-05 | -0.0012728 | 10 | unités |  | -0.00032035 | -0.0058509 | -0.00032059 | -0.0058504 | -0.00032048 | -0.0058505 | -0.00032022 | -0.0058505 | -4.463e-06 | -0.00015571 | -4.463e-06 | -0.00015572 | -4.463e-06 | -0.00015572 | -4.463e-06 | -0.00015571
|  | 0.00024579 | -0.0003759 | 11 | unités |  | -0.00016494 | -0.0019728 | -0.0019725 | 0.00016503 | 0.000165 | 0.0019727 | 0.0019728 | -0.00016489 | -1.54e-06 | -4.7101e-05 | -4.7104e-05 | 1.5404e-06 | 1.5395e-06 | 4.7104e-05 | 4.7102e-05 | -1.5385e-06
|  | -2.9777e-06 | -2.8076e-05 | 12 | unités |  | -8.6161e-05 | -0.00080156 | 8.6224e-05 | 0.00080131 | -8.6172e-05 | -0.00080146 | 8.6061e-05 | 0.00080155 | -5.3837e-07 | -1.9413e-05 | 5.3868e-07 | 1.9414e-05 | -5.3828e-07 | -1.9414e-05 | 5.38e-07 | 1.9414e-05
|  | -6.3733e-05 | -6.5156e-05 | 13 | unités |  | -4.6212e-05 | -0.00039935 | 0.0003992 | -4.6269e-05 | 4.6224e-05 | 0.00039931 | -0.00039936 | 4.6139e-05 | -1.9313e-07 | -9.311e-06 | 9.3115e-06 | -1.9342e-07 | 1.9331e-07 | 9.3115e-06 | -9.3114e-06 | 1.932e-07
|  | -5.4254e-06 | -4.6997e-05 | 14 | unités |  | -2.5567e-05 | -0.00021738 | -2.5609e-05 | -0.00021729 | -2.5567e-05 | -0.00021739 | -2.5512e-05 | -0.00021739 | -6.9534e-08 | -4.3836e-06 | -6.9534e-08 | -4.3837e-06 | -6.9534e-08 | -4.3837e-06 | -6.9534e-08 | -4.3838e-06
|  | 1.4539e-05 | -2.3933e-05 | 15 | unités |  | -1.4541e-05 | -0.00012364 | -0.00012359 | 1.4564e-05 | 1.4536e-05 | 0.00012365 | 0.00012366 | -1.4505e-05 | -2.6797e-08 | -1.8912e-06 | -1.8913e-06 | 2.687e-08 | 2.6877e-08 | 1.8913e-06 | 1.8913e-06 | -2.6864e-08
|  |  |  | ----- |  |  | --------------- | ----------------- | --------------- | ---------------------------- | --------------- | ---------------------------- | --------------- | -------------- | --------------- | --------------- | --------------- | --------------- | --------------- | --------------- | --------------- | ---------------
Total harmonics
|  |  |  | Order |  |  | Normal | Skew | Normal | Skew | Normal | Skew | Normal | Skew | Normal | Skew | Normal | Skew | Normal | Skew | Normal | Skew
|  |  |  | 1 |  |  | -3.9122e-10 | -1.8055e-07 | 1.8055e-07 | -2.08254E-10 (T) | 2.114e-10 | 1.80731E-07 (T) | -1.8073e-07 | 3.9419e-10 | -2.2776e-10 | -1.3854e-07 | 1.3854e-07 | -4.5916e-11 | 4.8934e-11 | 1.3872e-07 | -1.3872e-07 | 2.3153e-10
|  |  |  | 2 |  |  | 0.00031944 | -1.4509e-07 | 0.00031944 | -1.45093E-07 (rad) | 0.00031944 | -1.45094E-07 (rad) | 0.00031944 | -1.4509e-07 | 0.00031944 | -7.2439e-08 | 0.00031944 | -7.2439e-08 | 0.00031944 | -7.2439e-08 | 0.00031944 | -7.2439e-08
|  |  |  | 3 |  |  | -0.011403 | -2.8976 | -2.8974 | 0.012886 | 0.013162 | 2.8988 | 2.8991 | -0.011692 | -0.0017996 | -0.94735 | -0.94707 | 0.0032832 | 0.003562 | 0.94855 | 0.94883 | -0.0020786
|  |  |  | 4 |  |  | -0.0091777 | -1.6021 | 0.0093703 | 1.6027 | -0.0091793 | -1.6021 | 0.0093718 | 1.6027 | -0.0012719 | -0.35277 | 0.0014578 | 0.35342 | -0.0012729 | -0.35277 | 0.0014577 | 0.35342
|  |  |  | 5 |  |  | -0.0062292 | -0.79133 | 0.79145 | -0.0060317 | 0.0061513 | 0.79165 | -0.79153 | 0.0063533 | -0.00065544 | -0.11886 | 0.11898 | -0.00045512 | 0.00057737 | 0.11918 | -0.11906 | 0.00077752
|  |  |  | 6 |  |  | 3.9206 | -0.35421 | 3.9206 | -0.35421 | 3.9206 | -0.35421 | 3.9206 | -0.35421 | 3.9241 | -0.036576 | 3.9241 | -0.036576 | 3.9241 | -0.036576 | 3.9241 | -0.036576
|  |  |  | 7 |  |  | -0.002191 | -0.14424 | -0.14422 | 0.0021308 | 0.0021453 | 0.14416 | 0.14418 | -0.0022072 | -0.00012212 | -0.010293 | -0.010278 | 5.9867e-05 | 7.549e-05 | 0.010215 | 0.010231 | -0.00013771
|  |  |  | 8 |  |  | -0.0011759 | -0.053453 | 0.0011865 | 0.053446 | -0.0011764 | -0.053452 | 0.0011853 | 0.053446 | -3.1637e-05 | -0.0026379 | 4.1032e-05 | 0.002632 | -3.1618e-05 | -0.002638 | 4.0991e-05 | 0.002632
|  |  |  | 9 |  |  | -0.00062469 | -0.018155 | 0.018154 | -0.00061803 | 0.00061743 | 0.018161 | -0.018162 | 0.00062431 | -1.6554e-05 | -0.00063045 | 0.00063028 | -9.388e-06 | 9.184e-06 | 0.00063745 | -0.00063761 | 1.6342e-05
|  |  |  | 10 |  |  | -0.20128 | -0.0058559 | -0.20128 | -0.0058554 | -0.20128 | -0.0058556 | -0.20128 | -0.0058556 | -0.20096 | -0.00016077 | -0.20096 | -0.00016078 | -0.20096 | -0.00016078 | -0.20096 | -0.00016077
|  |  |  | 11 |  |  | -0.00016335 | -0.0019717 | -0.0019709 | 0.00016621 | 0.00016659 | 0.0019739 | 0.0019744 | -0.0001637 | 5.3369e-08 | -4.5913e-05 | -4.5511e-05 | 2.728e-06 | 3.1329e-06 | 4.8291e-05 | 4.8695e-05 | -3.509e-07
|  |  |  | 12 |  |  | -8.6139e-05 | -0.00080022 | 8.6245e-05 | 0.00080265 | -8.6151e-05 | -0.00080012 | 8.6082e-05 | 0.00080288 | -5.1693e-07 | -1.8076e-05 | 5.6013e-07 | 2.0751e-05 | -5.1683e-07 | -1.8078e-05 | 5.5944e-07 | 2.075e-05
|  |  |  | 13 |  |  | -4.6816e-05 | -0.00039847 | 0.00039859 | -4.5393e-05 | 4.5619e-05 | 0.00040019 | -0.00039996 | 4.7015e-05 | -7.974e-07 | -8.4351e-06 | 8.7072e-06 | 6.825e-07 | -4.1096e-07 | 1.0187e-05 | -9.9157e-06 | 1.0691e-06
|  |  |  | 14 |  |  | -0.15002 | -0.00021671 | -0.15002 | -0.00021662 | -0.15002 | -0.00021672 | -0.15002 | -0.00021672 | -0.14999 | -3.7095e-06 | -0.14999 | -3.7096e-06 | -0.14999 | -3.7097e-06 | -0.14999 | -3.7097e-06
|  |  |  | 15 |  |  | -1.4562e-05 | -0.00012411 | -0.00012361 | 1.4098e-05 | 1.4516e-05 | 0.00012319 | 0.00012364 | -1.4972e-05 | -4.7219e-08 | -2.3576e-06 | -1.9117e-06 | -4.3947e-07 | 6.4554e-09 | 1.4249e-06 | 1.8709e-06 | -4.932e-07
|  |  |  | 96122E |  |  | +04 -1.33002E | 4195300000
|  |  |  | 2 |  |  | 543315 | 6E+05 7.83708E
|  |  |  | 3 |  |  | 351526 | 9E+04 3.53115E
|  |  |  | 4 |  |  | 389511 | 6E+04 3.93007E
|  |  |  | 5 |  |  | 269083 | 9E+04 2.73639E
|  |  |  | 6 |  |  | 184730 | 5E+04 1.86831E
|  |  |  | 7 |  |  | 49612.3 | 2E+05 1.41954E
|  |  |  | 8 |  |  | 543315 | 6E+05 7.83708E
|  |  |  | 9 |  |  | 351526 | 9E+04 3.53115E
|  |  |  | 10 |  |  | 389511 | 6E+04 3.93007E
|  |  |  | 11 |  |  | 269083 | 9E+04 2.73639E
|  |  |  | 12 |  |  | 184730 | 6E+04 1.86831E
|  |  |  | 13 |  |  | -49612.2 | 2E+05 1.41954E
|  |  |  | 14 |  |  | -543315 | 6E+05 7.83707E
|  |  |  | 15 |  |  | -351526 | 9E+04 3.53115E
|  |  |  | 16 |  |  | -389511 | 6E+04 3.93007E
|  |  |  | 17 |  |  | -269082 | 9E+04 2.73639E
|  |  |  | 18 |  |  | -184730 | 5E+04 1.86831E
|  |  |  | 19 |  |  | -49612.2 | 2E+05 1.41954E
|  |  |  | 20 |  |  | -543315 | 6E+05 7.83707E
|  |  |  | 21 |  |  | -351526 | 9E+04 3.53115E
|  |  |  | 22 |  |  | -389511 | 7E+04 3.93007E
|  |  |  | 23 |  |  | -269082 | 8E+04 2.73639E
|  |  |  | 24 |  |  | -184730 | 5E+04 1.86831E

## choix config
Mean size arrangement (mm) | [6 empty] | Protection sheets Thickness (mm)
N° bob | LLc | LRc | EL | ER | Aperture pole |  | 0.9325 | calculation-build with 0.87
885 | 104.85 | 109.5667 | 10.2248 | 10.4158 | pole1 |  | 0.0625
888 | 82.52 | 102.9033 | 9.4487 | 9.582 | pole2 |  |  | QH Nr.:
886 | 109.2433 | 125.2267 | 9.1914 | 9.2281 | pole3 |  |  | 564
887 | 130.5933 | 130.3267 | 9.2021 | 9.6442 | pole4
Cas 5
Arrangement retenu |  | OK
|  |  | midplane Lotnr.: | TRO35018
AP 221
[5 empty] | QH Nr.: |  |  |  |  | QH Nr.:
PS = 0.87 montiert |  |  |  |  | 565 |  |  |  |  | 502
between to Coillegs Polyimidfilm 1 X 125µ on the whole length
| Offset par rapport au plan median | Déformation de la bobine (<-> calibre) | Sur-contrainte réelle (MPa)
a/e | 14.8968 | 29.9168 | 11.8968 | [6 empty] | * View from
b/f | -2.3624 | 39.3809 | 15.2169 |  | * In the position |  |  |  |  | connection end
c/g | -2.5913 | 60.5021 | 23.3843 |  | of aperture 1 of the magnets
d/h | 11.2478 | 48.5978 | 20.8933 |  | = measurement position of the aperture |  |  | QH Nr.: |  | Ansicht
Minimum local Pre-stress : |  |  | 10.2704 |  |  |  |  | 583 |  | Leadend
ordre | 3 | 4 | 5 | 6 | 7 | 8 | 9 | 10
normaux | 0.52086 | -0.0003627 | -0.12511 | -0.00085602 | 0.020625 | -4.1641e-05 | -0.0026685 | -6.8808e-05
skew | -0.67466 | -0.06688 | -0.1583 | -0.082804 | -0.02732 | -0.0019183 | -0.0032002 | -0.0012728
According to CERN's specification LHC-M-ES-0001 for field error naming conventions
[8 empty] | Statistic | Mean value
[8 empty] | B3 | -0.28
[8 empty] | A3 | 1.28
[8 empty] | from Ap 0 to ? | 112
Simulation de la position des bobines selon les poles de 1 à 4
N° bob | LLc | LRc |  |  | Sur_contrainte sur 80MPa |  | Offset par rapport au plan median | Déformation de la bobine (<->taille à 80Mpa) | ordre | 3 | 4 | 5 | 6 | 7 | 8 | 9 | 10 | 11 | 12 | 13 | 14 | 15 | elargissement de la cavit due à la tole
885 | 104.85 | 109.5667 | 10.2248 | 10.4158 | 20.8933 | d/h | 11.2478 | 48.5978 | Score/norme | 3: 0.7797; 5: Score/(err_stdev); 6: 0.41351 | 67.5
888 | 82.52 | 102.9033 | 9.4487 | 9.582 | 11.8968 | a/e | 14.8968 | 29.9168 | norme | 0.85233 | 0.066881 | 0.20178 | 0.082809 | 0.034231 | 0.0019188 | 0.0041667 | 0.0012747 | 0.00044912 | 2.8234e-05 | 9.1144e-05 | 4.7309e-05 | 2.8003e-05 | 67.5
886 | 109.2433 | 125.2267 | 9.1914 | 9.2281 | 15.2169 | b/f | -2.3624 | 39.3809 | normaux | 0.52086 | -0.0003627 | -0.12511 | -0.00085602 | 0.020625 | -4.1641e-05 | -0.0026685 | -6.8808e-05 | 0.00024579 | -2.9777e-06 | -6.3733e-05 | -5.4254e-06 | 1.4539e-05 | 67.5
887 | 130.5933 | 130.3267 | 9.2021 | 9.6442 | 23.3843 | c/g | -2.5913 | 60.5021 | skew | -0.67466 | -0.06688 | -0.1583 | -0.082804 | -0.02732 | -0.0019183 | -0.0032002 | -0.0012728 | -0.0003759 | -2.8076e-05 | -6.5156e-05 | -4.6997e-05 | -2.3933e-05 | 67.5
[9 empty] | stdev | 1 | 0.7 | 0.6 | 0.5 | 0.15 | 0.1 | 0.1 | 0.3 | 0.05 | 0.05 | 0.05 | 0.05 | 0.05
Calculation done by supposing the first coil is in pole 1. Final sorting is turned counterclockwise by | [7 empty] | 270 | erreur/stdev | 0.56822 | 0.063697 | 0.2242 | 0.11041 | 0.15214 | 0.012792 | 0.027778 | 0.0028326 | 0.0059883 | 0.00037645 | 0.0012152 | 0.00063079 | 0.00037337
cas 6 & Meas_Pos=6
887 | 136.1 | 136.5 | 8.933 | 9.4435 | 23.5483 | d/h | -5.8235 | 62.7765 | Score/norme | 3: 0.50561; 5: Score/(err_stdev); 6: 0.45608 | 67.5
885 | 110.58 | 111.28 | 10.0908 | 10.2078 | 22.9708 | a/e | 11.0726 | 54.1526 | norme | 0.23723 | 0.66339 | 0.056161 | 0.075107 | 0.0095275 | 0.019031 | 0.0011597 | 0.0011561 | 0.00012498 | 0.00028004 | 2.5371e-05 | 4.291e-05 | 7.7955e-06 | 67.5
886 | 119.7 | 126.7 | 9.1306 | 9.2819 | 19.4414 | b/f | -1.5285 | 50.6715 | normaux | -0.16453 | -0.0036088 | 0.039408 | -0.00077659 | -0.0065333 | -0.00041293 | 0.00083518 | -6.2452e-05 | -7.9378e-05 | -2.9409e-05 | 1.9611e-05 | -4.93e-06 | -4.7494e-06 | 67.5
888 | 96.6 | 121.8 | 9.0834 | 9.3216 | 17.0397 | c/g | 15.4994 | 44.5994 | skew | 0.1709 | -0.66338 | 0.040014 | -0.075103 | 0.0069347 | -0.019026 | 0.0008046 | -0.0011544 | 9.6535e-05 | -0.00027849 | 1.6097e-05 | -4.2625e-05 | 6.1817e-06 | 67.5
cas 5 & Meas_Pos=6
887 | 136.1 | 136.5 | 8.933 | 9.4435 | 24.4336 | d/h | -3.4634 | 65.1366 | Score/norme | 3: 0.42387; 5: Score/(err_stdev); 6: 0.23305 | 67.5
885 | 110.58 | 111.28 | 10.0908 | 10.2078 | 22.9708 | a/e | 11.0726 | 54.1526 | norme | 0.61609 | 0.13067 | 0.14585 | 0.072922 | 0.024743 | 0.0037485 | 0.0030119 | 0.0011225 | 0.00032463 | 5.5183e-05 | 6.5872e-05 | 4.165e-05 | 2.0239e-05 | 67.5
888 | 96.6 | 121.8 | 9.0834 | 9.3216 | 14.7295 | b/f | 9.4527 | 38.5527 | normaux | -0.4982 | -0.00071015 | 0.11696 | -0.00075422 | -0.020164 | -8.1219e-05 | 0.0023671 | -6.0641e-05 | -0.00027664 | -5.784e-06 | 4.8373e-05 | -4.7899e-06 | -1.759e-05 | 67.5
886 | 119.7 | 126.7 | 9.1306 | 9.2819 | 20.6413 | c/g | 1.5987 | 53.7987 | skew | -0.36245 | -0.13067 | -0.087141 | -0.072918 | -0.01434 | -0.0037477 | -0.0018623 | -0.0011208 | -0.00016986 | -5.4879e-05 | -4.4713e-05 | -4.1374e-05 | -1.0011e-05 | 67.5
cas 4 & Meas_Pos=6
887 | 136.1 | 136.5 | 8.933 | 9.4435 | 23.5483 | d/h | -5.8235 | 62.7765 | Score/norme | 3: 0.35561; 5: Score/(err_stdev); 6: 0.24813 | 67.5
886 | 119.7 | 126.7 | 9.1306 | 9.2819 | 23.6343 | a/e | 9.3996 | 61.5996 | norme | 0.4512 | 0.36702 | 0.10682 | 0.073998 | 0.018121 | 0.010529 | 0.0022057 | 0.001139 | 0.00023773 | 0.00015494 | 4.8241e-05 | 4.2269e-05 | 1.4824e-05 | 67.5
885 | 110.58 | 111.28 | 10.0908 | 10.2078 | 20.7798 | b/f | 5.9074 | 48.9874 | normaux | -0.45118 | -0.0019962 | 0.10681 | -0.00076531 | -0.018117 | -0.00022838 | 0.0022048 | -6.154e-05 | -0.00023684 | -1.6264e-05 | 4.7957e-05 | -4.8603e-06 | -1.4717e-05 | 67.5
888 | 96.6 | 121.8 | 9.0834 | 9.3216 | 14.7295 | c/g | 9.4527 | 38.5527 | skew | 0.0038007 | -0.36701 | -0.00031472 | -0.073994 | 0.00034815 | -0.010526 | -6.4443e-05 | -0.0011374 | 2.0587e-05 | -0.00015409 | -5.2287e-06 | -4.1989e-05 | 1.7757e-06 | 67.5
cas 3 & Meas_Pos=6
887 | 136.1 | 136.5 | 8.933 | 9.4435 | 22.4923 | d/h | -8.6386 | 59.9614 | Score/norme | 3: 0.98384; 5: Score/(err_stdev); 6: 0.52239 | 67.5
886 | 119.7 | 126.7 | 9.1306 | 9.2819 | 23.6343 | a/e | 9.3996 | 61.5996 | norme | 0.9542 | 0.1214 | 0.22589 | 0.07788 | 0.038322 | 0.0034825 | 0.0046647 | 0.0011988 | 0.00050277 | 5.1281e-05 | 0.00010202 | 4.4477e-05 | 3.1346e-05 | 67.5
888 | 96.6 | 121.8 | 9.0834 | 9.3216 | 17.0397 | b/f | 15.4994 | 44.5994 | normaux | -0.92925 | -0.00065978 | 0.21939 | -0.00080569 | -0.037412 | -7.5389e-05 | 0.0044997 | -6.4785e-05 | -0.00049706 | -5.3641e-06 | 9.5961e-05 | -5.1205e-06 | -3.113e-05 | 67.5
885 | 110.58 | 111.28 | 10.0908 | 10.2078 | 19.8304 | c/g | 3.6691 | 46.7492 | skew | -0.21679 | -0.1214 | -0.05382 | -0.077875 | -0.0083035 | -0.0034817 | -0.00123 | -0.001197 | -7.5565e-05 | -5.0999e-05 | -3.4623e-05 | -4.4182e-05 | -3.6766e-06 | 67.5
cas 2 & Meas_Pos=6
887 | 136.1 | 136.5 | 8.933 | 9.4435 | 24.4336 | d/h | -3.4634 | 65.1366 | Score/norme | 3: 1.0099; 5: Score/(err_stdev); 6: 0.58895 | 67.5
888 | 96.6 | 121.8 | 9.0834 | 9.3216 | 19.0887 | a/e | 20.8625 | 49.9625 | norme | 0.90384 | 0.37405 | 0.21397 | 0.076357 | 0.0363 | 0.010731 | 0.0044186 | 0.0011754 | 0.00047628 | 0.00015792 | 9.6648e-05 | 4.3617e-05 | 2.9698e-05 | 67.5
885 | 110.58 | 111.28 | 10.0908 | 10.2078 | 19.8304 | b/f | 3.6691 | 46.7492 | normaux | -0.27768 | -0.0020342 | 0.063419 | -0.00078948 | -0.011524 | -0.00023274 | 0.0011984 | -6.3479e-05 | -0.00018134 | -1.6578e-05 | 1.8752e-05 | -5.0128e-06 | -1.2214e-05 | 67.5
886 | 119.7 | 126.7 | 9.1306 | 9.2819 | 19.4414 | c/g | -1.5285 | 50.6715 | skew | -0.86013 | -0.37405 | -0.20436 | -0.076353 | -0.034422 | -0.010728 | -0.004253 | -0.0011737 | -0.00044041 | -0.00015705 | -9.4811e-05 | -4.3328e-05 | -2.707e-05 | 67.5
cas 1 & Meas_Pos=6
887 | 136.1 | 136.5 | 8.933 | 9.4435 | 22.4923 | d/h | -8.6386 | 59.9614 | Score/norme | 3: 0.95736; 5: Score/(err_stdev); 6: 0.68866 | 67.5
888 | 96.6 | 121.8 | 9.0834 | 9.3216 | 19.0887 | a/e | 20.8625 | 49.9625 | norme | 0.69707 | 0.66115 | 0.16502 | 0.0771 | 0.027995 | 0.018967 | 0.0034078 | 0.0011868 | 0.00036733 | 0.00027911 | 7.4535e-05 | 4.4044e-05 | 2.2906e-05 | 67.5
886 | 119.7 | 126.7 | 9.1306 | 9.2819 | 20.6413 | b/f | 1.5987 | 53.7987 | normaux | -0.39599 | -0.0035964 | 0.092195 | -0.00079717 | -0.016151 | -0.00041146 | 0.001829 | -6.4107e-05 | -0.00023167 | -2.9304e-05 | 3.4895e-05 | -5.0636e-06 | -1.5031e-05 | 67.5
885 | 110.58 | 111.28 | 10.0908 | 10.2078 | 20.7798 | c/g | 5.9074 | 48.9874 | skew | -0.57367 | -0.66114 | -0.13687 | -0.077096 | -0.022867 | -0.018962 | -0.0028753 | -0.0011851 | -0.00028506 | -0.00027757 | -6.5862e-05 | -4.3752e-05 | -1.7285e-05 | 67.5
cas 6 & Meas_Pos=5
887 | 139.62 | 134.52 | 9.1119 | 9.5707 | 21.3976 | d/h | -16.1891 | 55.9309 | Score/norme | 3: 1.2169; 5: Score/(err_stdev); 6: 0.86275 | 67.5
885 | 103.78 | 105.68 | 10.1535 | 10.1523 | 21.386 | a/e | 13.8106 | 50.0906 | norme | 0.79829 | 0.73442 | 0.18899 | 0.055336 | 0.032061 | 0.021068 | 0.0039025 | 0.0008518 | 0.00042063 | 0.00031004 | 8.5359e-05 | 3.1609e-05 | 2.6231e-05 | 67.5
886 | 100.3 | 121.4 | 9.1695 | 9.3196 | 14.3804 | b/f | 4.4912 | 37.2912 | normaux | -0.79567 | -0.0039955 | 0.18818 | -0.00057232 | -0.031981 | -0.00045705 | 0.003875 | -4.6041e-05 | -0.00042063 | -3.2543e-05 | 8.369e-05 | -3.6412e-06 | -2.6219e-05 | 67.5
888 | 97.24 | 104.84 | 9.3245 | 9.5069 | 16.3889 | c/g | 12.0478 | 41.7878 | skew | -0.064707 | -0.73441 | -0.017459 | -0.055333 | -0.0022539 | -0.021063 | -0.00046243 | -0.00085055 | -1.208e-06 | -0.00030832 | -1.6795e-05 | -3.1398e-05 | 7.9587e-07 | 67.5
cas 5 & Meas_Pos=5
887 | 139.62 | 134.52 | 9.1119 | 9.5707 | 24.3866 | d/h | -8.376 | 63.744 | Score/norme | 3: 0.64186; 5: Score/(err_stdev); 6: 0.39704 | 67.5
885 | 103.78 | 105.68 | 10.1535 | 10.1523 | 21.386 | a/e | 13.8106 | 50.0906 | norme | 0.68369 | 0.37994 | 0.16185 | 0.054678 | 0.027458 | 0.010899 | 0.0033423 | 0.00084167 | 0.00036026 | 0.00016041 | 7.3102e-05 | 3.1231e-05 | 2.2464e-05 | 67.5
888 | 97.24 | 104.84 | 9.3245 | 9.5069 | 13.8826 | b/f | 5.6574 | 35.3974 | normaux | -0.54138 | -0.0020666 | 0.12703 | -0.00056547 | -0.021922 | -0.0002364 | 0.002568 | -4.5476e-05 | -0.00030161 | -1.6833e-05 | 5.2279e-05 | -3.5942e-06 | -1.9205e-05 | 67.5
886 | 100.3 | 121.4 | 9.1695 | 9.3196 | 13.7669 | c/g | 2.9002 | 35.7002 | skew | -0.41754 | -0.37994 | -0.1003 | -0.054675 | -0.016534 | -0.010897 | -0.0021393 | -0.00084044 | -0.00019703 | -0.00015952 | -5.1097e-05 | -3.1024e-05 | -1.1654e-05 | 67.5
cas 4 & Meas_Pos=5
887 | 139.62 | 134.52 | 9.1119 | 9.5707 | 21.3976 | d/h | -16.1891 | 55.9309 | Score/norme | 3: 1.4985; 5: Score/(err_stdev); 6: 0.95741 | 67.5
886 | 100.3 | 121.4 | 9.1695 | 9.3196 | 19.6448 | a/e | 18.1428 | 50.9428 | norme | 1.0083 | 0.6478 | 0.2387 | 0.056559 | 0.040495 | 0.018583 | 0.0049292 | 0.00087063 | 0.00053131 | 0.00027348 | 0.00010781 | 3.2304e-05 | 3.3131e-05 | 67.5
885 | 103.78 | 105.68 | 10.1535 | 10.1523 | 18.4194 | b/f | 6.8624 | 43.1424 | normaux | -0.88847 | -0.003524 | 0.20904 | -0.00058496 | -0.035887 | -0.00040309 | 0.0042527 | -4.7055e-05 | -0.00048637 | -2.8701e-05 | 8.84e-05 | -3.7224e-06 | -3.0756e-05 | 67.5
888 | 97.24 | 104.84 | 9.3245 | 9.5069 | 13.8826 | c/g | 5.6574 | 35.3974 | skew | -0.47676 | -0.64779 | -0.11525 | -0.056556 | -0.018762 | -0.018579 | -0.0024925 | -0.00086936 | -0.00021384 | -0.00027197 | -6.1713e-05 | -3.2089e-05 | -1.2319e-05 | 67.5
cas 3 & Meas_Pos=5
887 | 139.62 | 134.52 | 9.1119 | 9.5707 | 22.2533 | d/h | -13.9524 | 58.1676 | Score/norme | 3: 1.7594; 5: Score/(err_stdev); 6: 0.97508 | 67.5
886 | 100.3 | 121.4 | 9.1695 | 9.3196 | 19.6448 | a/e | 18.1428 | 50.9428 | norme | 1.2346 | 0.3787 | 0.29228 | 0.060792 | 0.049584 | 0.010864 | 0.0060356 | 0.00093578 | 0.00065054 | 0.0001599 | 0.000132 | 3.4718e-05 | 4.0564e-05 | 67.5
888 | 97.24 | 104.84 | 9.3245 | 9.5069 | 16.3889 | b/f | 12.0478 | 41.7878 | normaux | -1.0028 | -0.0020598 | 0.23545 | -0.00062883 | -0.040585 | -0.00023553 | 0.0047666 | -5.0575e-05 | -0.00055648 | -1.6768e-05 | 9.75e-05 | -4.001e-06 | -3.5378e-05 | 67.5
885 | 103.78 | 105.68 | 10.1535 | 10.1523 | 15.1986 | c/g | -0.68152 | 35.5985 | skew | -0.72013 | -0.3787 | -0.17317 | -0.060789 | -0.028485 | -0.010861 | -0.0037024 | -0.00093441 | -0.00033695 | -0.00015902 | -8.8989e-05 | -3.4486e-05 | -1.9846e-05 | 67.5
cas 2 & Meas_Pos=5
887 | 139.62 | 134.52 | 9.1119 | 9.5707 | 24.3866 | d/h | -8.376 | 63.744 | Score/norme | 3: 0.84722; 5: Score/(err_stdev); 6: 0.61722 | 67.5
888 | 97.24 | 104.84 | 9.3245 | 9.5069 | 19.2067 | a/e | 19.2327 | 48.9727 | norme | 0.63958 | 0.64104 | 0.15141 | 0.057313 | 0.025687 | 0.01839 | 0.0031267 | 0.00088225 | 0.00033704 | 0.00027062 | 6.8387e-05 | 3.2742e-05 | 2.1019e-05 | 67.5
885 | 103.78 | 105.68 | 10.1535 | 10.1523 | 15.1986 | b/f | -0.68152 | 35.5985 | normaux | -0.29815 | -0.0034871 | 0.069056 | -0.0005925 | -0.012219 | -0.00039897 | 0.0013525 | -4.7653e-05 | -0.00017996 | -2.8414e-05 | 2.4606e-05 | -3.7644e-06 | -1.1809e-05 | 67.5
886 | 100.3 | 121.4 | 9.1695 | 9.3196 | 14.3804 | c/g | 4.4912 | 37.2912 | skew | -0.56583 | -0.64104 | -0.13475 | -0.05731 | -0.022594 | -0.018385 | -0.0028191 | -0.00088096 | -0.00028497 | -0.00026912 | -6.3807e-05 | -3.2525e-05 | -1.7388e-05 | 67.5
cas 1 & Meas_Pos=5
887 | 139.62 | 134.52 | 9.1119 | 9.5707 | 22.2533 | d/h | -13.9524 | 58.1676 | Score/norme | 3: 1.2154; 5: Score/(err_stdev); 6: 0.85748 | 67.5
888 | 97.24 | 104.84 | 9.3245 | 9.5069 | 19.2067 | a/e | 19.2327 | 48.9727 | norme | 0.80406 | 0.72642 | 0.19035 | 0.058784 | 0.032293 | 0.020839 | 0.0039308 | 0.00090489 | 0.0004237 | 0.00030666 | 8.5975e-05 | 3.3579e-05 | 2.6422e-05 | 67.5
886 | 100.3 | 121.4 | 9.1695 | 9.3196 | 13.7669 | b/f | 2.9002 | 35.7002 | normaux | -0.65003 | -0.0039517 | 0.1526 | -0.00060785 | -0.02631 | -0.00045207 | 0.0030885 | -4.8894e-05 | -0.00036098 | -3.2191e-05 | 6.3127e-05 | -3.8655e-06 | -2.2959e-05 | 67.5
885 | 103.78 | 105.68 | 10.1535 | 10.1523 | 18.4194 | c/g | 6.8624 | 43.1424 | skew | -0.47326 | -0.72641 | -0.11378 | -0.058781 | -0.018724 | -0.020834 | -0.0024315 | -0.00090357 | -0.00022184 | -0.00030497 | -5.8366e-05 | -3.3356e-05 | -1.3078e-05 | 67.5
cas 6 & Meas_Pos=4
887 | 126.84 | 127.24 | 9.3764 | 9.7106 | 17.0775 | d/h | -15.9837 | 43.3563 | Score/norme | 3: 1.7486; 5: Score/(err_stdev); 6: 1.1189 | 67.5
885 | 116.4 | 113.5 | 9.9169 | 10.3869 | 22.3961 | a/e | 4.8365 | 53.7365 | norme | 1.0882 | 0.70081 | 0.25762 | 0.067585 | 0.043704 | 0.020104 | 0.0053198 | 0.0010403 | 0.00057338 | 0.00029584 | 0.00011636 | 3.8605e-05 | 3.5754e-05 | 67.5
886 | 105.24 | 116.54 | 9.1769 | 9.1516 | 17.1522 | b/f | 6.7124 | 44.4524 | normaux | -0.8704 | -0.0038127 | 0.2078 | -0.00069916 | -0.034672 | -0.00043615 | 0.0043721 | -5.6239e-05 | -0.00043028 | -3.1053e-05 | 0.00010058 | -4.4456e-06 | -2.6031e-05 | 67.5
888 | 72.18 | 95.08 | 9.4461 | 9.3194 | 10.5038 | c/g | 21.7297 | 26.4097 | skew | 0.65314 | -0.7008 | 0.15227 | -0.067581 | 0.026607 | -0.020099 | 0.0030306 | -0.0010388 | 0.00037897 | -0.00029421 | 5.8504e-05 | -3.8349e-05 | 2.4511e-05 | 67.5
cas 5 & Meas_Pos=4
887 | 126.84 | 127.24 | 9.3764 | 9.7106 | 21.0904 | d/h | -5.7957 | 53.5443 | Score/norme | 3: 1.4432; 5: Score/(err_stdev); 6: 0.79272 | 67.5
885 | 116.4 | 113.5 | 9.9169 | 10.3869 | 22.3961 | a/e | 4.8365 | 53.7365 | norme | 1.126 | 0.31345 | 0.26656 | 0.062756 | 0.045221 | 0.008992 | 0.0055045 | 0.00096596 | 0.00059327 | 0.00013227 | 0.00012038 | 3.5832e-05 | 3.6986e-05 | 67.5
888 | 72.18 | 95.08 | 9.4461 | 9.3194 | 10.5477 | b/f | 21.8401 | 26.5201 | normaux | -1.0644 | 0.0017061 | 0.25097 | -0.00064947 | -0.042904 | 0.00019534 | 0.0051321 | -5.2216e-05 | -0.00057424 | 1.3917e-05 | 0.00010842 | -4.1295e-06 | -3.6089e-05 | 67.5
886 | 105.24 | 116.54 | 9.1769 | 9.1516 | 12.7018 | c/g | -4.8214 | 32.9186 | skew | -0.36733 | 0.31345 | -0.089819 | -0.062753 | -0.01429 | 0.0089898 | -0.0019902 | -0.00096455 | -0.00014905 | 0.00013154 | -5.2299e-05 | -3.5593e-05 | -8.0957e-06 | 67.5
cas 4 & Meas_Pos=4
887 | 126.84 | 127.24 | 9.3764 | 9.7106 | 17.0775 | d/h | -15.9837 | 43.3563 | Score/norme | 3: 1.4932; 5: Score/(err_stdev); 6: 1.219 | 67.5
886 | 105.24 | 116.54 | 9.1769 | 9.1516 | 19.3293 | a/e | 12.3548 | 50.0948 | norme | 0.65323 | 1.0183 | 0.15464 | 0.063758 | 0.026235 | 0.029212 | 0.0031934 | 0.00098143 | 0.00034418 | 0.00042986 | 6.986e-05 | 3.6426e-05 | 2.1464e-05 | 67.5
885 | 116.4 | 113.5 | 9.9169 | 10.3869 | 19.5904 | b/f | -1.8955 | 47.0045 | normaux | -0.54044 | -0.0055401 | 0.12892 | -0.00065929 | -0.021544 | -0.00063384 | 0.0027076 | -5.3038e-05 | -0.00026876 | -4.5135e-05 | 6.1981e-05 | -4.1909e-06 | -1.6308e-05 | 67.5
888 | 72.18 | 95.08 | 9.4461 | 9.3194 | 10.5477 | c/g | 21.8401 | 26.5201 | skew | 0.36693 | -1.0183 | 0.085406 | -0.063755 | 0.01497 | -0.029205 | 0.0016931 | -0.00098 | 0.000215 | -0.00042749 | 3.223e-05 | -3.6185e-05 | 1.3955e-05 | 67.5
cas 3 & Meas_Pos=4
887 | 126.84 | 127.24 | 9.3764 | 9.7106 | 21.8126 | d/h | -3.9624 | 55.3776 | Score/norme | 3: 2.067; 5: Score/(err_stdev); 6: 1.1231 | 67.5
886 | 105.24 | 116.54 | 9.1769 | 9.1516 | 19.3293 | a/e | 12.3548 | 50.0948 | norme | 1.3571 | 0.3372 | 0.32128 | 0.071478 | 0.054505 | 0.009673 | 0.0066346 | 0.0011002 | 0.00071508 | 0.00014229 | 0.0001451 | 4.0814e-05 | 4.4582e-05 | 67.5
888 | 72.18 | 95.08 | 9.4461 | 9.3194 | 10.5038 | b/f | 21.7297 | 26.4097 | normaux | -0.99178 | 0.0018356 | 0.23228 | -0.00073955 | -0.040231 | 0.00021015 | 0.0046747 | -5.9454e-05 | -0.00055917 | 1.4969e-05 | 9.3736e-05 | -4.7006e-06 | -3.5765e-05 | 67.5
885 | 116.4 | 113.5 | 9.9169 | 10.3869 | 15.4496 | c/g | -11.8308 | 37.0692 | skew | -0.92638 | 0.33719 | -0.22196 | -0.071474 | -0.036773 | 0.0096707 | -0.004708 | -0.0010986 | -0.00044573 | 0.0001415 | -0.00011076 | -4.0542e-05 | -2.6616e-05 | 67.5
cas 2 & Meas_Pos=4
887 | 126.84 | 127.24 | 9.3764 | 9.7106 | 21.0904 | d/h | -5.7957 | 53.5443 | Score/norme | 3: 1.8122; 5: Score/(err_stdev); 6: 1.3878 | 67.5
888 | 72.18 | 95.08 | 9.4461 | 9.3194 | 12.9728 | a/e | 27.9375 | 32.6175 | norme | 0.84872 | 1.0223 | 0.20092 | 0.066524 | 0.034087 | 0.029326 | 0.0041491 | 0.0010241 | 0.00044726 | 0.00043153 | 9.074e-05 | 3.8013e-05 | 2.789e-05 | 67.5
885 | 116.4 | 113.5 | 9.9169 | 10.3869 | 15.4496 | b/f | -11.8308 | 37.0692 | normaux | 0.22894 | -0.0055611 | -0.056395 | -0.00068737 | 0.0088405 | -0.00063635 | -0.0012687 | -5.5282e-05 | 8.6541e-05 | -4.5326e-05 | -3.4493e-05 | -4.3625e-06 | 4.4767e-06 | 67.5
886 | 105.24 | 116.54 | 9.1769 | 9.1516 | 17.1522 | c/g | 6.7124 | 44.4524 | skew | -0.81726 | -1.0223 | -0.19285 | -0.06652 | -0.03292 | -0.029319 | -0.0039504 | -0.0010226 | -0.00043881 | -0.00042914 | -8.3928e-05 | -3.7762e-05 | -2.7529e-05 | 67.5
cas 1 & Meas_Pos=4
887 | 126.84 | 127.24 | 9.3764 | 9.7106 | 21.8126 | d/h | -3.9624 | 55.3776 | Score/norme | 3: 1.8624; 5: Score/(err_stdev); 6: 1.166 | 67.5
888 | 72.18 | 95.08 | 9.4461 | 9.3194 | 12.9728 | a/e | 27.9375 | 32.6175 | norme | 1.1479 | 0.68102 | 0.27175 | 0.067441 | 0.046103 | 0.019537 | 0.0056118 | 0.0010382 | 0.00060491 | 0.00028749 | 0.00012274 | 3.8531e-05 | 3.7721e-05 | 67.5
886 | 105.24 | 116.54 | 9.1769 | 9.1516 | 12.7018 | b/f | -4.8214 | 32.9186 | normaux | 0.028575 | -0.0037043 | -0.0098519 | -0.000697 | 0.00065061 | -0.00042387 | -0.00035054 | -5.6048e-05 | -3.2328e-05 | -3.0192e-05 | -1.7347e-05 | -4.4246e-06 | -3.2708e-06 | 67.5
885 | 116.4 | 113.5 | 9.9169 | 10.3869 | 19.5904 | c/g | -1.8955 | 47.0045 | skew | -1.1476 | -0.68101 | -0.27158 | -0.067437 | -0.046098 | -0.019532 | -0.0056009 | -0.0010367 | -0.00060404 | -0.0002859 | -0.00012151 | -3.8276e-05 | -3.7579e-05 | 67.5
cas 6 & Meas_Pos=3
887 | 127.14 | 126.04 | 9.1364 | 9.4427 | 15.3284 | d/h | -19.7013 | 39.9387 | Score/norme | 3: 1.8309; 5: Score/(err_stdev); 6: 1.2506 | 67.5
885 | 110.24 | 109.94 | 10.3429 | 10.7373 | 21.0088 | a/e | 5.5793 | 48.3193 | norme | 1.0284 | 0.84286 | 0.24347 | 0.034495 | 0.041303 | 0.024179 | 0.0050275 | 0.00053096 | 0.00054188 | 0.00035581 | 0.00010998 | 1.9705e-05 | 3.3791e-05 | 67.5
886 | 111.46 | 115.56 | 9.2037 | 9.0713 | 17.9991 | b/f | 2.5638 | 46.5238 | normaux | -0.85414 | -0.004586 | 0.20373 | -0.00035688 | -0.034053 | -0.0005246 | 0.0042779 | -2.8728e-05 | -0.00042506 | -3.735e-05 | 9.786e-05 | -2.275e-06 | -2.5796e-05 | 67.5
888 | 73.4 | 85.6 | 9.5339 | 9.6361 | 10.551 | c/g | 20.3853 | 26.2853 | skew | 0.5728 | -0.84285 | 0.13329 | -0.034493 | 0.023373 | -0.024173 | 0.0026412 | -0.00053019 | 0.00033609 | -0.00035384 | 5.018e-05 | -1.9573e-05 | 2.1826e-05 | 67.5
cas 5 & Meas_Pos=3
887 | 127.14 | 126.04 | 9.1364 | 9.4427 | 20.5987 | d/h | -5.9694 | 53.6706 | Score/norme | 3: 1.6836; 5: Score/(err_stdev); 6: 0.93851 | 67.5
885 | 110.24 | 109.94 | 10.3429 | 10.7373 | 21.0088 | a/e | 5.5793 | 48.3193 | norme | 1.2006 | 0.39772 | 0.28422 | 0.027727 | 0.048217 | 0.011409 | 0.0058692 | 0.00042678 | 0.00063259 | 0.00016784 | 0.00012836 | 1.5821e-05 | 3.9439e-05 | 67.5
888 | 73.4 | 85.6 | 9.5339 | 9.6361 | 10.2704 | b/f | 19.6864 | 25.5864 | normaux | -0.98943 | 0.0021643 | 0.23239 | -0.00028716 | -0.040029 | 0.00024779 | 0.0047085 | -2.3086e-05 | -0.00054777 | 1.7653e-05 | 9.6563e-05 | -1.8306e-06 | -3.4787e-05 | 67.5
886 | 111.46 | 115.56 | 9.2037 | 9.0713 | 12.287 | c/g | -12.2008 | 31.7592 | skew | -0.68002 | 0.39772 | -0.16364 | -0.027726 | -0.02688 | 0.011407 | -0.003504 | -0.00042616 | -0.0003164 | 0.00016691 | -8.4568e-05 | -1.5715e-05 | -1.8582e-05 | 67.5
cas 4 & Meas_Pos=3
887 | 127.14 | 126.04 | 9.1364 | 9.4427 | 15.3284 | d/h | -19.7013 | 39.9387 | Score/norme | 3: 1.6734; 5: Score/(err_stdev); 6: 1.236 | 67.5
886 | 111.46 | 115.56 | 9.2037 | 9.0713 | 20.0758 | a/e | 7.9314 | 51.8914 | norme | 0.87188 | 0.93156 | 0.20641 | 0.029691 | 0.035016 | 0.026724 | 0.0042623 | 0.00045703 | 0.0004594 | 0.00039324 | 9.324e-05 | 1.6963e-05 | 2.8648e-05 | 67.5
885 | 110.24 | 109.94 | 10.3429 | 10.7373 | 18.4444 | b/f | -0.31871 | 42.4213 | normaux | -0.74373 | -0.0050686 | 0.17728 | -0.00030711 | -0.02967 | -0.00057983 | 0.0037169 | -2.4727e-05 | -0.00037192 | -4.1284e-05 | 8.4669e-05 | -1.9586e-06 | -2.2624e-05 | 67.5
888 | 73.4 | 85.6 | 9.5339 | 9.6361 | 10.2704 | c/g | 19.6864 | 25.5864 | skew | 0.45502 | -0.93155 | 0.10571 | -0.029689 | 0.018596 | -0.026717 | 0.0020861 | -0.00045636 | 0.00026966 | -0.00039107 | 3.9051e-05 | -1.6849e-05 | 1.7575e-05 | 67.5
cas 3 & Meas_Pos=3
887 | 127.14 | 126.04 | 9.1364 | 9.4427 | 21.1741 | d/h | -4.4702 | 55.1698 | Score/norme | 3: 1.8537; 5: Score/(err_stdev); 6: 1.0345 | 67.5
886 | 111.46 | 115.56 | 9.2037 | 9.0713 | 20.0758 | a/e | 7.9314 | 51.8914 | norme | 1.2593 | 0.41778 | 0.29812 | 0.040899 | 0.050576 | 0.011985 | 0.0061563 | 0.00062954 | 0.00066353 | 0.00017631 | 0.00013464 | 2.3346e-05 | 4.1368e-05 | 67.5
888 | 73.4 | 85.6 | 9.5339 | 9.6361 | 10.551 | b/f | 20.3853 | 26.2853 | normaux | -0.95918 | 0.0022737 | 0.22486 | -0.00042335 | -0.038873 | 0.00026029 | 0.0045357 | -3.4032e-05 | -0.00053749 | 1.8541e-05 | 9.1652e-05 | -2.6942e-06 | -3.4296e-05 | 67.5
885 | 110.24 | 109.94 | 10.3429 | 10.7373 | 12.7653 | c/g | -13.3804 | 29.3596 | skew | -0.81597 | 0.41777 | -0.19574 | -0.040897 | -0.032353 | 0.011982 | -0.0041626 | -0.00062862 | -0.00038907 | 0.00017533 | -9.863e-05 | -2.319e-05 | -2.3131e-05 | 67.5
cas 2 & Meas_Pos=3
887 | 127.14 | 126.04 | 9.1364 | 9.4427 | 20.5987 | d/h | -5.9694 | 53.6706 | Score/norme | 3: 1.8396; 5: Score/(err_stdev); 6: 1.3287 | 67.5
888 | 73.4 | 85.6 | 9.5339 | 9.6361 | 12.8568 | a/e | 26.1296 | 32.0296 | norme | 0.95015 | 0.93949 | 0.22494 | 0.036513 | 0.03816 | 0.026951 | 0.004645 | 0.00056213 | 0.0005007 | 0.00039658 | 0.00010158 | 2.087e-05 | 3.1223e-05 | 67.5
885 | 110.24 | 109.94 | 10.3429 | 10.7373 | 12.7653 | b/f | -13.3804 | 29.3596 | normaux | 0.28151 | -0.005111 | -0.069082 | -0.00037701 | 0.010913 | -0.00058484 | -0.0015421 | -3.0328e-05 | 0.00011043 | -4.1656e-05 | -4.12e-05 | -2.3932e-06 | 5.8623e-06 | 67.5
886 | 111.46 | 115.56 | 9.2037 | 9.0713 | 17.9991 | c/g | 2.5638 | 46.5238 | skew | -0.90749 | -0.93948 | -0.21407 | -0.036511 | -0.036567 | -0.026945 | -0.0043815 | -0.00056131 | -0.00048837 | -0.00039439 | -9.2853e-05 | -2.0732e-05 | -3.0668e-05 | 67.5
cas 1 & Meas_Pos=3
887 | 127.14 | 126.04 | 9.1364 | 9.4427 | 21.1741 | d/h | -4.4702 | 55.1698 | Score/norme | 3: 1.88; 5: Score/(err_stdev); 6: 1.2675 | 67.5
888 | 73.4 | 85.6 | 9.5339 | 9.6361 | 12.8568 | a/e | 26.1296 | 32.0296 | norme | 1.0598 | 0.83074 | 0.2509 | 0.035717 | 0.042565 | 0.023831 | 0.0051811 | 0.00054987 | 0.00055849 | 0.00035067 | 0.00011331 | 2.0414e-05 | 3.4827e-05 | 67.5
886 | 111.46 | 115.56 | 9.2037 | 9.0713 | 12.287 | b/f | -12.2008 | 31.7592 | normaux | 0.29338 | -0.0045192 | -0.072189 | -0.00036878 | 0.011341 | -0.00051713 | -0.0016204 | -2.9664e-05 | 0.00011209 | -3.6835e-05 | -4.3846e-05 | -2.3406e-06 | 5.8447e-06 | 67.5
885 | 110.24 | 109.94 | 10.3429 | 10.7373 | 18.4444 | c/g | -0.31871 | 42.4213 | skew | -1.0184 | -0.83073 | -0.24029 | -0.035715 | -0.041026 | -0.023826 | -0.0049212 | -0.00054907 | -0.00054713 | -0.00034873 | -0.00010448 | -2.0279e-05 | -3.4333e-05 | 67.5
cas 6 & Meas_Pos=2
887 | 128.38 | 126.68 | 9.2437 | 9.7959 | 18.8168 | d/h | -12.419 | 48.461 | Score/norme | 3: 1.7782; 5: Score/(err_stdev); 6: 1.2627 | 67.5
885 | 97.96 | 110.26 | 10.3325 | 10.5029 | 18.9468 | a/e | 13.1379 | 43.5979 | norme | 0.97816 | 0.86316 | 0.23157 | 0.1435 | 0.039285 | 0.024761 | 0.0047818 | 0.0022088 | 0.00051538 | 0.00036438 | 0.00010459 | 8.1972e-05 | 3.2139e-05 | 67.5
886 | 97.38 | 134.78 | 9.2624 | 9.251 | 15.0338 | b/f | 8.7096 | 38.5896 | normaux | -0.81053 | -0.0046952 | 0.19334 | -0.0014841 | -0.032313 | -0.00053719 | 0.0040602 | -0.00011935 | -0.00040317 | -3.8254e-05 | 9.2904e-05 | -9.4247e-06 | -2.4461e-05 | 67.5
888 | 78.04 | 100.14 | 9.7546 | 9.9298 | 15.5347 | c/g | 27.2927 | 37.8327 | skew | 0.54758 | -0.86315 | 0.12744 | -0.14349 | 0.022342 | -0.024756 | 0.0025259 | -0.0022056 | 0.00032104 | -0.00036237 | 4.8035e-05 | -8.1428e-05 | 2.0847e-05 | 67.5
cas 5 & Meas_Pos=2
887 | 128.38 | 126.68 | 9.2437 | 9.7959 | 24.888 | d/h | 3.2167 | 64.0967 | Score/norme | 3: 0.50688; 5: Score/(err_stdev); 6: 0.29038 | 67.5
885 | 97.96 | 110.26 | 10.3325 | 10.5029 | 18.9468 | a/e | 13.1379 | 43.5979 | norme | 0.67281 | 0.091712 | 0.15928 | 0.14027 | 0.027021 | 0.0026308 | 0.0032892 | 0.0021592 | 0.00035449 | 3.8678e-05 | 7.1936e-05 | 8.0121e-05 | 2.2096e-05 | 67.5
888 | 78.04 | 100.14 | 9.7546 | 9.9298 | 11.3397 | b/f | 17.0764 | 27.6164 | normaux | -0.53467 | 0.00050053 | 0.12547 | -0.0014508 | -0.021649 | 5.7255e-05 | 0.0025369 | -0.00011664 | -0.00029767 | 4.0735e-06 | 5.166e-05 | -9.208e-06 | -1.8944e-05 | 67.5
886 | 97.38 | 134.78 | 9.2624 | 9.251 | 12.6011 | c/g | 2.4652 | 32.3452 | skew | -0.40842 | 0.09171 | -0.09812 | -0.14027 | -0.01617 | 0.0026302 | -0.0020936 | -0.002156 | -0.0001925 | 3.8463e-05 | -5.0059e-05 | -7.959e-05 | -1.1374e-05 | 67.5
cas 4 & Meas_Pos=2
887 | 128.38 | 126.68 | 9.2437 | 9.7959 | 18.8168 | d/h | -12.419 | 48.461 | Score/norme | 3: 1.5945; 5: Score/(err_stdev); 6: 0.99303 | 67.5
886 | 97.38 | 134.78 | 9.2624 | 9.251 | 17.8229 | a/e | 15.8689 | 45.7489 | norme | 1.0815 | 0.58061 | 0.25603 | 0.14146 | 0.043434 | 0.016656 | 0.005287 | 0.0021775 | 0.00056983 | 0.00024513 | 0.00011563 | 8.0801e-05 | 3.553e-05 | 67.5
885 | 97.96 | 110.26 | 10.3325 | 10.5029 | 20.0486 | b/f | 15.6734 | 46.1334 | normaux | -1.0803 | -0.0031578 | 0.25587 | -0.0014632 | -0.043362 | -0.00036123 | 0.0052868 | -0.00011766 | -0.00056537 | -2.5721e-05 | 0.00011534 | -9.2939e-06 | -3.5085e-05 | 67.5
888 | 78.04 | 100.14 | 9.7546 | 9.9298 | 11.3397 | c/g | 17.0764 | 27.6164 | skew | 0.050647 | -0.5806 | 0.0090814 | -0.14145 | 0.0025021 | -0.016652 | 4.8687e-05 | -0.0021743 | 7.1133e-05 | -0.00024377 | -8.1074e-06 | -8.0264e-05 | 5.6088e-06 | 67.5
cas 3 & Meas_Pos=2
887 | 128.38 | 126.68 | 9.2437 | 9.7959 | 21.4117 | d/h | -5.736 | 55.144 | Score/norme | 3: 2.1107; 5: Score/(err_stdev); 6: 1.1229 | 67.5
886 | 97.38 | 134.78 | 9.2624 | 9.251 | 17.8229 | a/e | 15.8689 | 45.7489 | norme | 1.4018 | 0.1022 | 0.33185 | 0.14805 | 0.056298 | 0.0029317 | 0.0068528 | 0.0022789 | 0.00073859 | 4.3081e-05 | 0.00014987 | 8.4556e-05 | 4.6045e-05 | 67.5
888 | 78.04 | 100.14 | 9.7546 | 9.9298 | 15.5347 | b/f | 27.2927 | 37.8327 | normaux | -1.2726 | 0.00055761 | 0.29968 | -0.0015316 | -0.051363 | 6.3909e-05 | 0.0061091 | -0.00012313 | -0.00069272 | 4.5542e-06 | 0.00012778 | -9.7276e-06 | -4.3694e-05 | 67.5
885 | 97.96 | 110.26 | 10.3325 | 10.5029 | 13.4379 | c/g | 0.46153 | 30.9215 | skew | -0.58765 | 0.1022 | -0.14254 | -0.14805 | -0.023048 | 0.002931 | -0.0031049 | -0.0022756 | -0.00025622 | 4.284e-05 | -7.8302e-05 | -8.3995e-05 | -1.4526e-05 | 67.5
cas 2 & Meas_Pos=2
887 | 128.38 | 126.68 | 9.2437 | 9.7959 | 24.888 | d/h | 3.2167 | 64.0967 | Score/norme | 3: 0.74621; 5: Score/(err_stdev); 6: 0.55251 | 67.5
888 | 78.04 | 100.14 | 9.7546 | 9.9298 | 14.3296 | a/e | 24.3579 | 34.8979 | norme | 0.61113 | 0.57471 | 0.14468 | 0.14359 | 0.024544 | 0.016487 | 0.0029877 | 0.0022103 | 0.00032205 | 0.00024261 | 6.5354e-05 | 8.2032e-05 | 2.0078e-05 | 67.5
885 | 97.96 | 110.26 | 10.3325 | 10.5029 | 13.4379 | b/f | 0.46153 | 30.9215 | normaux | 0.10363 | -0.0031252 | -0.026151 | -0.0014846 | 0.0039008 | -0.0003577 | -0.00061692 | -0.00011936 | 2.9605e-05 | -2.5484e-05 | -1.8521e-05 | -9.4189e-06 | 1.1793e-06 | 67.5
886 | 97.38 | 134.78 | 9.2624 | 9.251 | 15.0338 | c/g | 8.7096 | 38.5896 | skew | -0.60228 | -0.5747 | -0.14229 | -0.14359 | -0.024232 | -0.016483 | -0.0029233 | -0.0022071 | -0.00032069 | -0.00024127 | -6.2675e-05 | -8.149e-05 | -2.0044e-05 | 67.5
cas 1 & Meas_Pos=2
887 | 128.38 | 126.68 | 9.2437 | 9.7959 | 21.4117 | d/h | -5.736 | 55.144 | Score/norme | 3: 0.96151; 5: Score/(err_stdev); 6: 0.82871 | 67.5
888 | 78.04 | 100.14 | 9.7546 | 9.9298 | 14.3296 | a/e | 24.3579 | 34.8979 | norme | 0.45943 | 0.84678 | 0.10876 | 0.14365 | 0.018451 | 0.024292 | 0.0022461 | 0.0022112 | 0.0002421 | 0.00035747 | 4.9129e-05 | 8.2064e-05 | 1.5096e-05 | 67.5
886 | 97.38 | 134.78 | 9.2624 | 9.251 | 12.6011 | b/f | 2.4652 | 32.3452 | normaux | -0.31673 | -0.0046057 | 0.074082 | -0.0014854 | -0.012864 | -0.00052702 | 0.0014861 | -0.00011944 | -0.0001801 | -3.7537e-05 | 2.9484e-05 | -9.4285e-06 | -1.1561e-05 | 67.5
885 | 97.96 | 110.26 | 10.3325 | 10.5029 | 20.0486 | c/g | 15.6734 | 46.1334 | skew | -0.33279 | -0.84677 | -0.079632 | -0.14364 | -0.013228 | -0.024286 | -0.0016841 | -0.002208 | -0.0001618 | -0.00035549 | -3.9298e-05 | -8.1521e-05 | -9.7077e-06 | 67.5
cas 6 & Meas_Pos=1
887 | 125.48 | 130.98 | 9.4113 | 9.9016 | 20.2416 | d/h | -6.7838 | 51.1962 | Score/norme | 3: 1.5044; 5: Score/(err_stdev); 6: 1.369 | 67.5
885 | 90.14 | 106.74 | 10.5121 | 10.5077 | 18.4585 | a/e | 19.0953 | 41.7353 | norme | 0.38498 | 1.1515 | 0.091138 | 0.14402 | 0.015461 | 0.033032 | 0.0018819 | 0.0022169 | 0.0002028 | 0.00048606 | 4.1168e-05 | 8.2281e-05 | 1.2649e-05 | 67.5
886 | 121.38 | 136.38 | 9.2055 | 9.2934 | 19.2044 | b/f | -4.2301 | 49.6499 | normaux | -0.096771 | -0.0062636 | 0.023911 | -0.0014891 | -0.0037246 | -0.00071676 | 0.00054125 | -0.00011974 | -3.5463e-05 | -5.105e-05 | 1.4938e-05 | -9.4504e-06 | -1.8007e-06 | 67.5
888 | 77.66 | 109.96 | 9.5499 | 9.778 | 15.6513 | c/g | 28.7732 | 38.9333 | skew | 0.37261 | -1.1514 | 0.087945 | -0.14401 | 0.015006 | -0.033024 | 0.0018024 | -0.0022136 | 0.00019968 | -0.00048337 | 3.8362e-05 | -8.1737e-05 | 1.252e-05 | 67.5
cas 5 & Meas_Pos=1
887 | 125.48 | 130.98 | 9.4113 | 9.9016 | 24.9148 | d/h | 5.0356 | 63.0156 | Score/norme | 3: 1.0632; 5: Score/(err_stdev); 6: 0.57951 | 67.5
885 | 90.14 | 106.74 | 10.5121 | 10.5077 | 18.4585 | a/e | 19.0953 | 41.7353 | norme | 0.98709 | 0.11519 | 0.23368 | 0.13908 | 0.039643 | 0.0033043 | 0.0048256 | 0.0021408 | 0.00052011 | 4.8586e-05 | 0.00010555 | 7.9437e-05 | 3.2425e-05 | 67.5
888 | 77.66 | 109.96 | 9.5499 | 9.778 | 10.3976 | b/f | 15.7045 | 25.8645 | normaux | -0.41384 | 0.00062845 | 0.095553 | -0.0014383 | -0.017008 | 7.188e-05 | 0.0018569 | -0.00011563 | -0.00025432 | 5.1125e-06 | 3.2743e-05 | -9.1278e-06 | -1.6784e-05 | 67.5
886 | 121.38 | 136.38 | 9.2055 | 9.2934 | 19.1984 | c/g | -4.2458 | 49.6342 | skew | -0.89615 | 0.11519 | -0.21325 | -0.13907 | -0.035809 | 0.0033035 | -0.0044541 | -0.0021376 | -0.00045369 | 4.8316e-05 | -0.00010035 | -7.8911e-05 | -2.7742e-05 | 67.5
cas 4 & Meas_Pos=1
887 | 125.48 | 130.98 | 9.4113 | 9.9016 | 20.2416 | d/h | -6.7838 | 51.1962 | Score/norme | 3: 1.3169; 5: Score/(err_stdev); 6: 0.71937 | 67.5
886 | 121.38 | 136.38 | 9.2055 | 9.2934 | 23.5195 | a/e | 6.9258 | 60.8058 | norme | 1.0936 | 0.17901 | 0.25889 | 0.1411 | 0.043921 | 0.0051353 | 0.0053461 | 0.0021718 | 0.0005762 | 7.5603e-05 | 0.00011691 | 8.0589e-05 | 3.5926e-05 | 67.5
885 | 90.14 | 106.74 | 10.5121 | 10.5077 | 18.9736 | b/f | 20.2599 | 42.8999 | normaux | -1.0388 | -0.0009728 | 0.24683 | -0.0014596 | -0.041571 | -0.00011125 | 0.0051377 | -0.00011735 | -0.00053158 | -7.9187e-06 | 0.00011456 | -9.2687e-06 | -3.2662e-05 | 67.5
888 | 77.66 | 109.96 | 9.5499 | 9.778 | 10.3976 | c/g | 15.7045 | 25.8645 | skew | 0.34169 | -0.17901 | 0.078089 | -0.14109 | 0.014172 | -0.0051341 | 0.0014781 | -0.0021686 | 0.00022233 | -7.5187e-05 | 2.3313e-05 | -8.0054e-05 | 1.4964e-05 | 67.5
cas 3 & Meas_Pos=1
887 | 125.48 | 130.98 | 9.4113 | 9.9016 | 20.2846 | d/h | -6.6752 | 51.3048 | Score/norme | 3: 2.0089; 5: Score/(err_stdev); 6: 1.0724 | 67.5
886 | 121.38 | 136.38 | 9.2055 | 9.2934 | 23.5195 | a/e | 6.9258 | 60.8058 | norme | 1.3652 | 0.1262 | 0.32318 | 0.14749 | 0.054827 | 0.0036202 | 0.0066738 | 0.0022702 | 0.00071929 | 5.3216e-05 | 0.00014594 | 8.4234e-05 | 4.4844e-05 | 67.5
888 | 77.66 | 109.96 | 9.5499 | 9.778 | 15.6513 | b/f | 28.7732 | 38.9333 | normaux | -1.3631 | 0.00068793 | 0.32288 | -0.0015259 | -0.054711 | 7.8823e-05 | 0.0066728 | -0.00012268 | -0.00071295 | 5.619e-06 | 0.00014565 | -9.6918e-06 | -4.4226e-05 | 67.5
885 | 90.14 | 106.74 | 10.5121 | 10.5077 | 13.8693 | c/g | 8.7189 | 31.3589 | skew | 0.074269 | 0.1262 | 0.013912 | -0.14748 | 0.0035735 | 0.0036193 | 0.00011207 | -0.0022669 | 9.5237e-05 | 5.2919e-05 | -9.137e-06 | -8.3674e-05 | 7.4198e-06 | 67.5
cas 2 & Meas_Pos=1
887 | 125.48 | 130.98 | 9.4113 | 9.9016 | 24.9148 | d/h | 5.0356 | 63.0156 | Score/norme | 3: 1.629; 5: Score/(err_stdev); 6: 0.88209 | 67.5
888 | 77.66 | 109.96 | 9.5499 | 9.778 | 15.0528 | a/e | 27.2845 | 37.4445 | norme | 1.2204 | 0.18186 | 0.28891 | 0.14384 | 0.049012 | 0.0052172 | 0.0059661 | 0.0022141 | 0.00064306 | 7.68e-05 | 0.0001305 | 8.2165e-05 | 4.0094e-05 | 67.5
885 | 90.14 | 106.74 | 10.5121 | 10.5077 | 13.8693 | b/f | 8.7189 | 31.3589 | normaux | -0.14638 | -0.00098758 | 0.031392 | -0.0014873 | -0.0064033 | -0.00011306 | 0.00049239 | -0.00011957 | -0.00012684 | -8.0619e-06 | 4.1334e-07 | -9.4375e-06 | -9.2093e-06 | 67.5
886 | 121.38 | 136.38 | 9.2055 | 9.2934 | 19.2044 | c/g | -4.2301 | 49.6499 | skew | -1.2116 | -0.18186 | -0.2872 | -0.14383 | -0.048592 | -0.005216 | -0.0059457 | -0.0022109 | -0.00063043 | -7.6375e-05 | -0.0001305 | -8.1621e-05 | -3.9022e-05 | 67.5
cas 1 & Meas_Pos=1
887 | 125.48 | 130.98 | 9.4113 | 9.9016 | 20.2846 | d/h | -6.6752 | 51.3048 | Score/norme | 3: 1.4151; 5: Score/(err_stdev); 6: 1.3146 | 67.5
888 | 77.66 | 109.96 | 9.5499 | 9.778 | 15.0528 | a/e | 27.2845 | 37.4445 | norme | 0.28588 | 1.1433 | 0.067679 | 0.14312 | 0.011482 | 0.032798 | 0.0013977 | 0.002203 | 0.00015069 | 0.00048262 | 3.0571e-05 | 8.1764e-05 | 9.3969e-06 | 67.5
886 | 121.38 | 136.38 | 9.2055 | 9.2934 | 19.1984 | b/f | -4.2458 | 49.6342 | normaux | -0.094489 | -0.006219 | 0.021642 | -0.0014796 | -0.0039112 | -0.00071165 | 0.00041201 | -0.00011898 | -6.0763e-05 | -5.0687e-05 | 6.6778e-06 | -9.391e-06 | -4.0774e-06 | 67.5
885 | 90.14 | 106.74 | 10.5121 | 10.5077 | 18.9736 | c/g | 20.2599 | 42.8999 | skew | -0.26981 | -1.1433 | -0.064125 | -0.14311 | -0.010795 | -0.03279 | -0.0013356 | -0.0021998 | -0.00013789 | -0.00047995 | -2.9833e-05 | -8.1223e-05 | -8.4662e-06 | 67.5
Note on D18: simonf: Pre-stress final=80+surcontrainte. Tient compte de la différence de taille de la cavité selon les toles de protection.
Note on H39: simonf: LL2-delta_L2 : deplacement du plan par rapport à la bobine gauche
Note on I39: simonf: Delta_L2 :calcul par rapport à la bobine gauche de la deformation par rapport à la taille de la bobine sous 80 Mpa = taiile du calibre + LL
Note on I38: simonf: Les deformation, offset et contrainte sont calculées entre deux bobines adjacentes indépendemment de leur position dans l'ouverture
Note on G38: simonf: le calcul des multipole est donné par rapport à l'horizontale quand a/e est sur cet horizontale. Il faut donc que a/e corresponde au pole qui est au dessus de l'horizontale
a
f
b
d
e
c
h
g
pole 2
pole 3
pole 4
Pole 1
Horizontal Plane
current leads after connection box
109.5 LR
130.3 LR
104.8 LL
102.9 LR
125.2 LR
109.2 LL
130.5 LL
82.52 LL