## calcul config
[7 empty] | cas a |  | cas b |  | cas c |  | cas d |  | cas e |  | cas f |  | cas g
Geometric harmonics
|  |  |  | Order |  |  | Normal | Skew | Normal | Skew | Normal | Skew | Normal | Skew | Normal | Skew | Normal | Skew | Normal | Skew | Normal | Skew
|  |  |  | 1 |  |  | -8.966e-11 | 9.2735e-11 | -8.966e-11 | 9.27348E-11 (T) | -8.966e-11 | 9.27348E-11 (T) | -8.966e-11 | 9.2735e-11 | -8.966e-11 | 9.2735e-11 | -8.966e-11 | 9.2735e-11 | -8.966e-11 | 9.2735e-11 | -8.966e-11 | 9.2735e-11
|  |  |  | 2 |  |  | 0.00031944 | -2.7452e-10 | 0.00031944 | -2.74520E-10 (rad) | 0.00031944 | -2.74520E-10 (rad) | 0.00031944 | -2.7452e-10 | 0.00031944 | -2.7452e-10 | 0.00031944 | -2.7452e-10 | 0.00031944 | -2.7452e-10 | 0.00031944 | -2.7452e-10
|  |  |  | 3 |  |  | 0.00087936 | 0.00060129 | 0.00087936 | 0.00060129 | 0.00087936 | 0.00060129 | 0.00087936 | 0.00060129 | 0.00087936 | 0.00060129 | 0.00087936 | 0.00060129 | 0.00087936 | 0.00060129 | 0.00087936 | 0.00060129
|  |  |  | 4 |  |  | 9.2425e-05 | 0.00032583 | 9.2425e-05 | 0.00032583 | 9.2425e-05 | 0.00032583 | 9.2425e-05 | 0.00032583 | 9.2425e-05 | 0.00032583 | 9.2425e-05 | 0.00032583 | 9.2425e-05 | 0.00032583 | 9.2425e-05 | 0.00032583
|  |  |  | 5 |  |  | -3.9172e-05 | 0.0001613 | -3.9172e-05 | 0.0001613 | -3.9172e-05 | 0.0001613 | -3.9172e-05 | 0.0001613 | -3.9172e-05 | 0.0001613 | -3.9172e-05 | 0.0001613 | -3.9172e-05 | 0.0001613 | -3.9172e-05 | 0.0001613
|  |  |  | 6 |  |  | 3.9244 | -1.721e-05 | 3.9244 | -1.721e-05 | 3.9244 | -1.721e-05 | 3.9244 | -1.721e-05 | 3.9244 | -1.721e-05 | 3.9244 | -1.721e-05 | 3.9244 | -1.721e-05 | 3.9244 | -1.721e-05
|  |  |  | 7 |  |  | -2.3305e-05 | -3.8974e-05 | -2.3305e-05 | -3.8974e-05 | -2.3305e-05 | -3.8974e-05 | -2.3305e-05 | -3.8974e-05 | -2.3305e-05 | -3.8974e-05 | -2.3305e-05 | -3.8974e-05 | -2.3305e-05 | -3.8974e-05 | -2.3305e-05 | -3.8974e-05
|  |  |  | 8 |  |  | 4.7005e-06 | -2.964e-06 | 4.7005e-06 | -2.964e-06 | 4.7005e-06 | -2.964e-06 | 4.7005e-06 | -2.964e-06 | 4.7005e-06 | -2.964e-06 | 4.7005e-06 | -2.964e-06 | 4.7005e-06 | -2.964e-06 | 4.7005e-06 | -2.964e-06
|  |  |  | 9 |  |  | -3.6808e-06 | 3.4865e-06 | -3.6808e-06 | 3.4865e-06 | -3.6808e-06 | 3.4865e-06 | -3.6808e-06 | 3.4865e-06 | -3.6808e-06 | 3.4865e-06 | -3.6808e-06 | 3.4865e-06 | -3.6808e-06 | 3.4865e-06 | -3.6808e-06 | 3.4865e-06
|  |  |  | 10 |  |  | -0.20096 | -5.0625e-06 | -0.20096 | -5.0625e-06 | -0.20096 | -5.0625e-06 | -0.20096 | -5.0625e-06 | -0.20096 | -5.0625e-06 | -0.20096 | -5.0625e-06 | -0.20096 | -5.0625e-06 | -0.20096 | -5.0625e-06
|  |  |  | 11 |  |  | 1.5934e-06 | 1.1876e-06 | 1.5934e-06 | 1.1876e-06 | 1.5934e-06 | 1.1876e-06 | 1.5934e-06 | 1.1876e-06 | 1.5934e-06 | 1.1876e-06 | 1.5934e-06 | 1.1876e-06 | 1.5934e-06 | 1.1876e-06 | 1.5934e-06 | 1.1876e-06
|  |  |  | 12 |  |  | 2.1448e-08 | 1.3365e-06 | 2.1448e-08 | 1.3365e-06 | 2.1448e-08 | 1.3365e-06 | 2.1448e-08 | 1.3365e-06 | 2.1448e-08 | 1.3365e-06 | 2.1448e-08 | 1.3365e-06 | 2.1448e-08 | 1.3365e-06 | 2.1448e-08 | 1.3365e-06
|  |  |  | 13 |  |  | -6.0427e-07 | 8.7592e-07 | -6.0427e-07 | 8.7592e-07 | -6.0427e-07 | 8.7592e-07 | -6.0427e-07 | 8.7592e-07 | -6.0427e-07 | 8.7592e-07 | -6.0427e-07 | 8.7592e-07 | -6.0427e-07 | 8.7592e-07 | -6.0427e-07 | 8.7592e-07
|  |  |  | 14 |  |  | -0.14999 | 6.7404e-07 | -0.14999 | 6.7404e-07 | -0.14999 | 6.7404e-07 | -0.14999 | 6.7404e-07 | -0.14999 | 6.7404e-07 | -0.14999 | 6.7404e-07 | -0.14999 | 6.7404e-07 | -0.14999 | 6.7404e-07
|  |  |  | 15 |  |  | -2.0421e-08 | -4.6634e-07 | -2.0421e-08 | -4.6634e-07 | -2.0421e-08 | -4.6634e-07 | -2.0421e-08 | -4.6634e-07 | -2.0421e-08 | -4.6634e-07 | -2.0421e-08 | -4.6634e-07 | -2.0421e-08 | -4.6634e-07 | -2.0421e-08 | -4.6634e-07
|  |  |  | ----- |  |  | --------------- | ----------------- | --------------- | ---------------------------- | --------------- | ---------------------------- | --------------- | -------------- | --------------- | --------------- | --------------- | --------------- | --------------- | --------------- | --------------- | ---------------
Deformed geometry harmonics
|  |  |  | Order |  |  | Normal | Skew | Normal | Skew | Normal | Skew | Normal | Skew | Normal | Skew | Normal | Skew | Normal | Skew | Normal | Skew
|  |  |  | 1 |  |  | -3.9122e-10 | -1.8055e-07 | 1.8055e-07 | -2.08254E-10 (T) | 2.114e-10 | 1.80731E-07 (T) | -1.8073e-07 | 3.9419e-10 | -2.2776e-10 | -1.3854e-07 | 1.3854e-07 | -4.5916e-11 | 4.8934e-11 | 1.3872e-07 | -1.3872e-07 | 2.3153e-10
|  |  |  | 2 |  |  | 0.00031944 | -1.4509e-07 | 0.00031944 | -1.45093E-07 (rad) | 0.00031944 | -1.45094E-07 (rad) | 0.00031944 | -1.4509e-07 | 0.00031944 | -7.2439e-08 | 0.00031944 | -7.2439e-08 | 0.00031944 | -7.2439e-08 | 0.00031944 | -7.2439e-08
|  |  |  | 3 |  |  | -0.011403 | -2.8976 | -2.8974 | 0.012886 | 0.013162 | 2.8988 | 2.8991 | -0.011692 | -0.0017996 | -0.94735 | -0.94707 | 0.0032832 | 0.003562 | 0.94855 | 0.94883 | -0.0020786
|  |  |  | 4 |  |  | -0.0091777 | -1.6021 | 0.0093703 | 1.6027 | -0.0091793 | -1.6021 | 0.0093718 | 1.6027 | -0.0012719 | -0.35277 | 0.0014578 | 0.35342 | -0.0012729 | -0.35277 | 0.0014577 | 0.35342
|  |  |  | 5 |  |  | -0.0062292 | -0.79133 | 0.79145 | -0.0060317 | 0.0061513 | 0.79165 | -0.79153 | 0.0063533 | -0.00065544 | -0.11886 | 0.11898 | -0.00045512 | 0.00057737 | 0.11918 | -0.11906 | 0.00077752
|  |  |  | 6 |  |  | 3.9206 | -0.35421 | 3.9206 | -0.35421 | 3.9206 | -0.35421 | 3.9206 | -0.35421 | 3.9241 | -0.036576 | 3.9241 | -0.036576 | 3.9241 | -0.036576 | 3.9241 | -0.036576
|  |  |  | 7 |  |  | -0.002191 | -0.14424 | -0.14422 | 0.0021308 | 0.0021453 | 0.14416 | 0.14418 | -0.0022072 | -0.00012212 | -0.010293 | -0.010278 | 5.9867e-05 | 7.549e-05 | 0.010215 | 0.010231 | -0.00013771
|  |  |  | 8 |  |  | -0.0011759 | -0.053453 | 0.0011865 | 0.053446 | -0.0011764 | -0.053452 | 0.0011853 | 0.053446 | -3.1637e-05 | -0.0026379 | 4.1032e-05 | 0.002632 | -3.1618e-05 | -0.002638 | 4.0991e-05 | 0.002632
|  |  |  | 9 |  |  | -0.00062469 | -0.018155 | 0.018154 | -0.00061803 | 0.00061743 | 0.018161 | -0.018162 | 0.00062431 | -1.6554e-05 | -0.00063045 | 0.00063028 | -9.388e-06 | 9.184e-06 | 0.00063745 | -0.00063761 | 1.6342e-05
|  |  |  | 10 |  |  | -0.20128 | -0.0058559 | -0.20128 | -0.0058554 | -0.20128 | -0.0058556 | -0.20128 | -0.0058556 | -0.20096 | -0.00016077 | -0.20096 | -0.00016078 | -0.20096 | -0.00016078 | -0.20096 | -0.00016077
|  |  |  | 11 |  |  | -0.00016335 | -0.0019717 | -0.0019709 | 0.00016621 | 0.00016659 | 0.0019739 | 0.0019744 | -0.0001637 | 5.3369e-08 | -4.5913e-05 | -4.5511e-05 | 2.728e-06 | 3.1329e-06 | 4.8291e-05 | 4.8695e-05 | -3.509e-07
|  |  |  | 12 |  |  | -8.6139e-05 | -0.00080022 | 8.6245e-05 | 0.00080265 | -8.6151e-05 | -0.00080012 | 8.6082e-05 | 0.00080288 | -5.1693e-07 | -1.8076e-05 | 5.6013e-07 | 2.0751e-05 | -5.1683e-07 | -1.8078e-05 | 5.5944e-07 | 2.075e-05
|  |  |  | 13 |  |  | -4.6816e-05 | -0.00039847 | 0.00039859 | -4.5393e-05 | 4.5619e-05 | 0.00040019 | -0.00039996 | 4.7015e-05 | -7.974e-07 | -8.4351e-06 | 8.7072e-06 | 6.825e-07 | -4.1096e-07 | 1.0187e-05 | -9.9157e-06 | 1.0691e-06
|  |  |  | 14 |  |  | -0.15002 | -0.00021671 | -0.15002 | -0.00021662 | -0.15002 | -0.00021672 | -0.15002 | -0.00021672 | -0.14999 | -3.7095e-06 | -0.14999 | -3.7096e-06 | -0.14999 | -3.7097e-06 | -0.14999 | -3.7097e-06
|  |  |  | 15 |  |  | -1.4562e-05 | -0.00012411 | -0.00012361 | 1.4098e-05 | 1.4516e-05 | 0.00012319 | 0.00012364 | -1.4972e-05 | -4.7219e-08 | -2.3576e-06 | -1.9117e-06 | -4.3947e-07 | 6.4554e-09 | 1.4249e-06 | 1.8709e-06 | -4.932e-07
|  |  |  | ----- |  |  | --------------- | ----------------- | --------------- | ---------------------------- | --------------- | ---------------------------- | --------------- | -------------- | --------------- | --------------- | --------------- | --------------- | --------------- | --------------- | --------------- | ---------------
CAS | Valeur de deplacement du plan (en micron) | Multipoles normaux | Multipoles skew | Order | unités | Harmonics variation (Jacobian) | Normal | Skew | Normal | Skew | Normal | Skew | Normal | Skew | Normal | Skew | Normal | Skew | Normal | Skew | Normal | Skew
a | 18.859 | 2.7234e-08 | -1.0941e-07 | 1 | T |  | -3.0156e-10 | -1.8064e-07 | 1.8064e-07 | -3.0099e-10 | 3.0106e-10 | 1.8064e-07 | -1.8064e-07 | 3.0146e-10 | -1.381e-10 | -1.3863e-07 | 1.3863e-07 | -1.3865e-10 | 1.3859e-10 | 1.3863e-07 | -1.3863e-07 | 1.3879e-10
b | 12.4753 | -1.1547e-10 | -4.3037e-08 | 2 | T/rad |  | -4.3661e-10 | -1.4482e-07 | -4.3661e-10 | -1.4482e-07 | -4.3661e-10 | -1.4482e-07 | -4.3661e-10 | -1.4482e-07 | -1.4554e-10 | -7.2165e-08 | -1.4554e-10 | -7.2165e-08 | -1.4554e-10 | -7.2165e-08 | -1.4554e-10 | -7.2165e-08
c | -15.3981 | -0.33502 | -1.3163 | 3 | unités |  | -0.012282 | -2.8982 | -2.8982 | 0.012284 | 0.012282 | 2.8982 | 2.8982 | -0.012294 | -0.0026789 | -0.94795 | -0.94795 | 0.0026819 | 0.0026826 | 0.94795 | 0.94795 | -0.0026799
d | 3.898 | 0.0013751 | 0.2525 | 4 | unités |  | -0.0092701 | -1.6024 | 0.0092779 | 1.6024 | -0.0092717 | -1.6024 | 0.0092794 | 1.6024 | -0.0013643 | -0.35309 | 0.0013654 | 0.35309 | -0.0013653 | -0.35309 | 0.0013652 | 0.35309
e | 18.859 | 0.075766 | -0.3125 | 5 | unités |  | -0.0061901 | -0.79149 | 0.79149 | -0.006193 | 0.0061905 | 0.79149 | -0.79149 | 0.006192 | -0.00061626 | -0.11902 | 0.11902 | -0.00061642 | 0.00061654 | 0.11902 | -0.11902 | 0.00061622
f | 12.4753 | -0.00080154 | -0.077503 | 6 | unités |  | -0.003785 | -0.3542 | -0.0037885 | -0.35419 | -0.0037863 | -0.3542 | -0.0037854 | -0.35419 | -0.00025491 | -0.036559 | -0.00025491 | -0.036559 | -0.00025491 | -0.036559 | -0.00025491 | -0.036559
g | -15.3981 | -0.014025 | -0.052717 | 7 | unités |  | -0.0021677 | -0.1442 | -0.1442 | 0.0021698 | 0.0021686 | 0.1442 | 0.1442 | -0.0021682 | -9.8815e-05 | -0.010254 | -0.010254 | 9.8841e-05 | 9.8795e-05 | 0.010254 | 0.010254 | -9.8731e-05
h | 3.898 | 0.00015735 | 0.0072417 | 8 | unités |  | -0.0011806 | -0.05345 | 0.0011818 | 0.053449 | -0.0011811 | -0.053449 | 0.0011807 | 0.053449 | -3.6338e-05 | -0.0026349 | 3.6331e-05 | 0.002635 | -3.6318e-05 | -0.002635 | 3.629e-05 | 0.0026349
|  | 0.0013947 | -0.0064921 | 9 | unités |  | -0.00062101 | -0.018159 | 0.018158 | -0.00062152 | 0.00062111 | 0.018158 | -0.018158 | 0.00062083 | -1.2873e-05 | -0.00063393 | 0.00063396 | -1.2874e-05 | 1.2865e-05 | 0.00063396 | -0.00063393 | 1.2855e-05
|  | -6.4429e-05 | -0.0011913 | 10 | unités |  | -0.00032035 | -0.0058509 | -0.00032059 | -0.0058504 | -0.00032048 | -0.0058505 | -0.00032022 | -0.0058505 | -4.463e-06 | -0.00015571 | -4.463e-06 | -0.00015572 | -4.463e-06 | -0.00015572 | -4.463e-06 | -0.00015571
|  | -0.00023026 | -0.00067765 | 11 | unités |  | -0.00016494 | -0.0019728 | -0.0019725 | 0.00016503 | 0.000165 | 0.0019727 | 0.0019728 | -0.00016489 | -1.54e-06 | -4.7101e-05 | -4.7104e-05 | 1.5404e-06 | 1.5395e-06 | 4.7104e-05 | 4.7102e-05 | -1.5385e-06
|  | 1.1201e-05 | 0.00010596 | 12 | unités |  | -8.6161e-05 | -0.00080156 | 8.6224e-05 | 0.00080131 | -8.6172e-05 | -0.00080146 | 8.6061e-05 | 0.00080155 | -5.3837e-07 | -1.9413e-05 | 5.3868e-07 | 1.9414e-05 | -5.3828e-07 | -1.9414e-05 | 5.38e-07 | 1.9414e-05
|  | 1.9134e-05 | -0.00014398 | 13 | unités |  | -4.6212e-05 | -0.00039935 | 0.0003992 | -4.6269e-05 | 4.6224e-05 | 0.00039931 | -0.00039936 | 4.6139e-05 | -1.9313e-07 | -9.311e-06 | 9.3115e-06 | -1.9342e-07 | 1.9331e-07 | 9.3115e-06 | -9.3114e-06 | 1.932e-07
|  | -5.0879e-06 | -4.3972e-05 | 14 | unités |  | -2.5567e-05 | -0.00021738 | -2.5609e-05 | -0.00021729 | -2.5567e-05 | -0.00021739 | -2.5512e-05 | -0.00021739 | -6.9534e-08 | -4.3836e-06 | -6.9534e-08 | -4.3837e-06 | -6.9534e-08 | -4.3837e-06 | -6.9534e-08 | -4.3838e-06
|  | -1.575e-05 | -4.1753e-05 | 15 | unités |  | -1.4541e-05 | -0.00012364 | -0.00012359 | 1.4564e-05 | 1.4536e-05 | 0.00012365 | 0.00012366 | -1.4505e-05 | -2.6797e-08 | -1.8912e-06 | -1.8913e-06 | 2.687e-08 | 2.6877e-08 | 1.8913e-06 | 1.8913e-06 | -2.6864e-08
|  |  |  | ----- |  |  | --------------- | ----------------- | --------------- | ---------------------------- | --------------- | ---------------------------- | --------------- | -------------- | --------------- | --------------- | --------------- | --------------- | --------------- | --------------- | --------------- | ---------------
Total harmonics
|  |  |  | Order |  |  | Normal | Skew | Normal | Skew | Normal | Skew | Normal | Skew | Normal | Skew | Normal | Skew | Normal | Skew | Normal | Skew
|  |  |  | 1 |  |  | -3.9122e-10 | -1.8055e-07 | 1.8055e-07 | -2.08254E-10 (T) | 2.114e-10 | 1.80731E-07 (T) | -1.8073e-07 | 3.9419e-10 | -2.2776e-10 | -1.3854e-07 | 1.3854e-07 | -4.5916e-11 | 4.8934e-11 | 1.3872e-07 | -1.3872e-07 | 2.3153e-10
|  |  |  | 2 |  |  | 0.00031944 | -1.4509e-07 | 0.00031944 | -1.45093E-07 (rad) | 0.00031944 | -1.45094E-07 (rad) | 0.00031944 | -1.4509e-07 | 0.00031944 | -7.2439e-08 | 0.00031944 | -7.2439e-08 | 0.00031944 | -7.2439e-08 | 0.00031944 | -7.2439e-08
|  |  |  | 3 |  |  | -0.011403 | -2.8976 | -2.8974 | 0.012886 | 0.013162 | 2.8988 | 2.8991 | -0.011692 | -0.0017996 | -0.94735 | -0.94707 | 0.0032832 | 0.003562 | 0.94855 | 0.94883 | -0.0020786
|  |  |  | 4 |  |  | -0.0091777 | -1.6021 | 0.0093703 | 1.6027 | -0.0091793 | -1.6021 | 0.0093718 | 1.6027 | -0.0012719 | -0.35277 | 0.0014578 | 0.35342 | -0.0012729 | -0.35277 | 0.0014577 | 0.35342
|  |  |  | 5 |  |  | -0.0062292 | -0.79133 | 0.79145 | -0.0060317 | 0.0061513 | 0.79165 | -0.79153 | 0.0063533 | -0.00065544 | -0.11886 | 0.11898 | -0.00045512 | 0.00057737 | 0.11918 | -0.11906 | 0.00077752
|  |  |  | 6 |  |  | 3.9206 | -0.35421 | 3.9206 | -0.35421 | 3.9206 | -0.35421 | 3.9206 | -0.35421 | 3.9241 | -0.036576 | 3.9241 | -0.036576 | 3.9241 | -0.036576 | 3.9241 | -0.036576
|  |  |  | 7 |  |  | -0.002191 | -0.14424 | -0.14422 | 0.0021308 | 0.0021453 | 0.14416 | 0.14418 | -0.0022072 | -0.00012212 | -0.010293 | -0.010278 | 5.9867e-05 | 7.549e-05 | 0.010215 | 0.010231 | -0.00013771
|  |  |  | 8 |  |  | -0.0011759 | -0.053453 | 0.0011865 | 0.053446 | -0.0011764 | -0.053452 | 0.0011853 | 0.053446 | -3.1637e-05 | -0.0026379 | 4.1032e-05 | 0.002632 | -3.1618e-05 | -0.002638 | 4.0991e-05 | 0.002632
|  |  |  | 9 |  |  | -0.00062469 | -0.018155 | 0.018154 | -0.00061803 | 0.00061743 | 0.018161 | -0.018162 | 0.00062431 | -1.6554e-05 | -0.00063045 | 0.00063028 | -9.388e-06 | 9.184e-06 | 0.00063745 | -0.00063761 | 1.6342e-05
|  |  |  | 10 |  |  | -0.20128 | -0.0058559 | -0.20128 | -0.0058554 | -0.20128 | -0.0058556 | -0.20128 | -0.0058556 | -0.20096 | -0.00016077 | -0.20096 | -0.00016078 | -0.20096 | -0.00016078 | -0.20096 | -0.00016077
|  |  |  | 11 |  |  | -0.00016335 | -0.0019717 | -0.0019709 | 0.00016621 | 0.00016659 | 0.0019739 | 0.0019744 | -0.0001637 | 5.3369e-08 | -4.5913e-05 | -4.5511e-05 | 2.728e-06 | 3.1329e-06 | 4.8291e-05 | 4.8695e-05 | -3.509e-07
|  |  |  | 12 |  |  | -8.6139e-05 | -0.00080022 | 8.6245e-05 | 0.00080265 | -8.6151e-05 | -0.00080012 | 8.6082e-05 | 0.00080288 | -5.1693e-07 | -1.8076e-05 | 5.6013e-07 | 2.0751e-05 | -5.1683e-07 | -1.8078e-05 | 5.5944e-07 | 2.075e-05
|  |  |  | 13 |  |  | -4.6816e-05 | -0.00039847 | 0.00039859 | -4.5393e-05 | 4.5619e-05 | 0.00040019 | -0.00039996 | 4.7015e-05 | -7.974e-07 | -8.4351e-06 | 8.7072e-06 | 6.825e-07 | -4.1096e-07 | 1.0187e-05 | -9.9157e-06 | 1.0691e-06
|  |  |  | 14 |  |  | -0.15002 | -0.00021671 | -0.15002 | -0.00021662 | -0.15002 | -0.00021672 | -0.15002 | -0.00021672 | -0.14999 | -3.7095e-06 | -0.14999 | -3.7096e-06 | -0.14999 | -3.7097e-06 | -0.14999 | -3.7097e-06
|  |  |  | 15 |  |  | -1.4562e-05 | -0.00012411 | -0.00012361 | 1.4098e-05 | 1.4516e-05 | 0.00012319 | 0.00012364 | -1.4972e-05 | -4.7219e-08 | -2.3576e-06 | -1.9117e-06 | -4.3947e-07 | 6.4554e-09 | 1.4249e-06 | 1.8709e-06 | -4.932e-07
|  |  |  | 96122E |  |  | +04 -1.33002E | 4195300000
|  |  |  | 2 |  |  | 543315 | 6E+05 7.83708E
|  |  |  | 3 |  |  | 351526 | 9E+04 3.53115E
|  |  |  | 4 |  |  | 389511 | 6E+04 3.93007E
|  |  |  | 5 |  |  | 269083 | 9E+04 2.73639E
|  |  |  | 6 |  |  | 184730 | 5E+04 1.86831E
|  |  |  | 7 |  |  | 49612.3 | 2E+05 1.41954E
|  |  |  | 8 |  |  | 543315 | 6E+05 7.83708E
|  |  |  | 9 |  |  | 351526 | 9E+04 3.53115E
|  |  |  | 10 |  |  | 389511 | 6E+04 3.93007E
|  |  |  | 11 |  |  | 269083 | 9E+04 2.73639E
|  |  |  | 12 |  |  | 184730 | 6E+04 1.86831E
|  |  |  | 13 |  |  | -49612.2 | 2E+05 1.41954E
|  |  |  | 14 |  |  | -543315 | 6E+05 7.83707E
|  |  |  | 15 |  |  | -351526 | 9E+04 3.53115E
|  |  |  | 16 |  |  | -389511 | 6E+04 3.93007E
|  |  |  | 17 |  |  | -269082 | 9E+04 2.73639E
|  |  |  | 18 |  |  | -184730 | 5E+04 1.86831E
|  |  |  | 19 |  |  | -49612.2 | 2E+05 1.41954E
|  |  |  | 20 |  |  | -543315 | 6E+05 7.83707E
|  |  |  | 21 |  |  | -351526 | 9E+04 3.53115E
|  |  |  | 22 |  |  | -389511 | 7E+04 3.93007E
|  |  |  | 23 |  |  | -269082 | 8E+04 2.73639E
|  |  |  | 24 |  |  | -184730 | 5E+04 1.86831E

## choix config
Mean size arrangement (mm) | [6 empty] | Protection sheets Thickness (mm)
N° bob | LLc | LRc | EL | ER | Aperture pole |  | 0.9325 | calculation-build with 0.87
1015 | 160.2967 | 167.28 | 9.3869 | 9.3313 | pole1 |  | 0.0625
1016 | 130.54 | 135.69 | 9.2056 | 9.779 | pole2 |  |  | QH Nr.:
1013 | 110.3567 | 123.09 | 9.8361 | 10.1369 | pole3 |  |  | 968
1014 | 163.73 | 171.1467 | 8.9177 | 9.1036 | pole4
Cas 6
Arrangement retenu |  | OK
|  |  | midplane Lotnr.: | TRO 35018
AP 228
[5 empty] | QH Nr.: |  |  |  |  | QH Nr.:
PS = 0.87 montiert |  |  |  |  | 975 |  |  |  |  | 495
between to Coillegs Polyimidfilm 1 X 125µ on the whole length
| Offset par rapport au plan median | Déformation de la bobine (<-> calibre) | Sur-contrainte réelle (MPa)
a/e | 18.859 | 81.899 | 31.6664 | [6 empty] | * View from
b/f | 12.4753 | 55.332 | 22.879 |  | * In the position |  |  |  |  | connection end
c/g | -15.3981 | 80.8319 | 30.234 |  | of aperture 1 of the magnets
d/h | 3.898 | 96.6947 | 38.0758 |  | = measurement position of the aperture |  |  | QH Nr.: |  | Ansicht
Minimum local Pre-stress : |  |  | 20.6974 |  |  |  |  | 1092 |  | Leadend
ordre | 3 | 4 | 5 | 6 | 7 | 8 | 9 | 10
normaux | -0.33502 | 0.0013751 | 0.075766 | -0.00080154 | -0.014025 | 0.00015735 | 0.0013947 | -6.4429e-05
skew | -1.3163 | 0.2525 | -0.3125 | -0.077503 | -0.052717 | 0.0072417 | -0.0064921 | -0.0011913
According to CERN's specification LHC-M-ES-0001 for field error naming conventions
[8 empty] | Statistic | Mean value
[8 empty] | B3 | -0.28
[8 empty] | A3 | 1.28
[8 empty] | from Ap 0 to ? | 112
Simulation de la position des bobines selon les poles de 1 à 4
N° bob | LLc | LRc |  |  | Sur_contrainte sur 80MPa |  | Offset par rapport au plan median | Déformation de la bobine (<->taille à 80Mpa) | ordre | 3 | 4 | 5 | 6 | 7 | 8 | 9 | 10 | 11 | 12 | 13 | 14 | 15 | elargissement de la cavit due à la tole
1015 | 160.2967 | 167.28 | 9.3869 | 9.3313 | 38.0758 | d/h | 3.898 | 96.6947 | Score/norme | 3: 2.0211; 5: Score/(err_stdev); 6: 1.0793 | 67.5
1016 | 130.54 | 135.69 | 9.2056 | 9.779 | 31.6664 | a/e | 18.859 | 81.899 | norme | 1.3583 | 0.2525 | 0.32155 | 0.077507 | 0.054551 | 0.0072434 | 0.0066402 | 0.0011931 | 0.00071571 | 0.00010655 | 0.00014524 | 4.4266e-05 | 4.4624e-05 | 67.5
1013 | 110.3567 | 123.09 | 9.8361 | 10.1369 | 22.879 | b/f | 12.4753 | 55.332 | normaux | -0.33502 | 0.0013751 | 0.075766 | -0.00080154 | -0.014025 | 0.00015735 | 0.0013947 | -6.4429e-05 | -0.00023026 | 1.1201e-05 | 1.9134e-05 | -5.0879e-06 | -1.575e-05 | 67.5
1014 | 163.73 | 171.1467 | 8.9177 | 9.1036 | 30.234 | c/g | -15.3981 | 80.8319 | skew | -1.3163 | 0.2525 | -0.3125 | -0.077503 | -0.052717 | 0.0072417 | -0.0064921 | -0.0011913 | -0.00067765 | 0.00010596 | -0.00014398 | -4.3972e-05 | -4.1753e-05 | 67.5
[9 empty] | stdev | 1 | 0.7 | 0.6 | 0.5 | 0.15 | 0.1 | 0.1 | 0.3 | 0.05 | 0.05 | 0.05 | 0.05 | 0.05
Calculation done by supposing the first coil is in pole 1. Final sorting is turned counterclockwise by | [7 empty] | 90 | erreur/stdev | 0.90552 | 0.24048 | 0.35728 | 0.10334 | 0.24245 | 0.048289 | 0.044268 | 0.0026513 | 0.0095428 | 0.0014207 | 0.0019366 | 0.00059021 | 0.00059499
cas 6 & Meas_Pos=6
1016 | 134.34 | 144.04 | 8.9885 | 9.6731 | 32.3633 | d/h | 18.8974 | 85.7374 | Score/norme | 3: 2.3404; 5: Score/(err_stdev); 6: 1.3387 | 67.5
1013 | 116.62 | 125.72 | 9.5797 | 9.9794 | 25.4035 | a/e | 13.9786 | 63.0986 | norme | 1.3965 | 0.51414 | 0.3306 | 0.11436 | 0.056086 | 0.014749 | 0.0068269 | 0.0017604 | 0.00073584 | 0.000217 | 0.00014931 | 6.5349e-05 | 4.5879e-05 | 67.5
1014 | 170.7 | 191.6 | 8.8144 | 8.964 | 31.7073 | b/f | -17.4108 | 85.7892 | normaux | 1.3965 | -0.0027959 | -0.3306 | -0.0011819 | 0.056075 | -0.00032023 | -0.0068241 | -9.5009e-05 | 0.00073304 | -2.2826e-05 | -0.00014843 | -7.4848e-06 | 4.5547e-05 | 67.5
1015 | 159.26 | 169.76 | 9.3539 | 9.2583 | 41.4222 | c/g | 13.7997 | 105.5597 | skew | -0.012315 | -0.51413 | 0.00084355 | -0.11435 | -0.0010996 | -0.014746 | 0.00019651 | -0.0017578 | -6.4089e-05 | -0.00021579 | 1.611e-05 | -6.4919e-05 | -5.51e-06 | 67.5
cas 5 & Meas_Pos=6
1016 | 134.34 | 144.04 | 8.9885 | 9.6731 | 35.9447 | d/h | 28.3853 | 95.2253 | Score/norme | 3: 3.0874; 5: Score/(err_stdev); 6: 1.6137 | 67.5
1013 | 116.62 | 125.72 | 9.5797 | 9.9794 | 25.4035 | a/e | 13.9786 | 63.0986 | norme | 1.7043 | 0.037927 | 0.40346 | 0.11773 | 0.068447 | 0.0010882 | 0.0083315 | 0.0018123 | 0.00089802 | 1.598e-05 | 0.00018223 | 6.7273e-05 | 5.5993e-05 | 67.5
1015 | 159.26 | 169.76 | 9.3539 | 9.2583 | 30.3993 | b/f | -14.2909 | 77.4691 | normaux | 1.6396 | -0.00020466 | -0.38938 | -0.0012168 | 0.065645 | -2.3782e-05 | -0.0080952 | -9.7794e-05 | 0.00084212 | -1.7192e-06 | -0.00017991 | -7.7022e-06 | 5.1833e-05 | 67.5
1014 | 170.7 | 191.6 | 8.8144 | 8.964 | 38.9018 | c/g | 2.0552 | 105.2552 | skew | -0.46498 | -0.037926 | -0.10566 | -0.11773 | -0.019384 | -0.0010879 | -0.0019702 | -0.0018096 | -0.00031189 | -1.5888e-05 | -2.8935e-05 | -6.683e-05 | -2.1178e-05 | 67.5
cas 4 & Meas_Pos=6
1016 | 134.34 | 144.04 | 8.9885 | 9.6731 | 32.3633 | d/h | 18.8974 | 85.7374 | Score/norme | 3: 2.6913; 5: Score/(err_stdev); 6: 2.3693 | 67.5
1014 | 170.7 | 191.6 | 8.8144 | 8.964 | 34.7769 | a/e | -9.1055 | 94.0945 | norme | 0.63159 | 1.5013 | 0.14952 | 0.11715 | 0.025366 | 0.043067 | 0.0030877 | 0.0018032 | 0.00033272 | 0.00063368 | 6.7499e-05 | 6.6897e-05 | 2.0729e-05 | 67.5
1013 | 116.62 | 125.72 | 9.5797 | 9.9794 | 33.6566 | b/f | 34.4782 | 83.5982 | normaux | -0.60004 | 0.0081696 | 0.14151 | -0.0012123 | -0.024183 | 0.00093474 | 0.0028951 | -9.7416e-05 | -0.00032327 | 6.6565e-05 | 6.121e-05 | -7.6896e-06 | -2.0293e-05 | 67.5
1015 | 159.26 | 169.76 | 9.3539 | 9.2583 | 30.3993 | c/g | -14.2909 | 77.4691 | skew | -0.19711 | 1.5013 | -0.048275 | -0.11714 | -0.0076553 | 0.043057 | -0.0010734 | -0.0018005 | -7.8736e-05 | 0.00063018 | -2.8449e-05 | -6.6453e-05 | -4.2263e-06 | 67.5
cas 3 & Meas_Pos=6
1016 | 134.34 | 144.04 | 8.9885 | 9.6731 | 24.8406 | d/h | -1.0318 | 65.8082 | Score/norme | 3: 2.2019; 5: Score/(err_stdev); 6: 1.1558 | 67.5
1014 | 170.7 | 191.6 | 8.8144 | 8.964 | 34.7769 | a/e | -9.1055 | 94.0945 | norme | 1.4373 | 0.064936 | 0.34026 | 0.11276 | 0.057725 | 0.0018627 | 0.0070263 | 0.0017357 | 0.00075734 | 2.7422e-05 | 0.00015367 | 6.4411e-05 | 4.7229e-05 | 67.5
1015 | 159.26 | 169.76 | 9.3539 | 9.2583 | 41.4222 | b/f | 13.7997 | 105.5597 | normaux | -0.56532 | -0.00035267 | 0.13738 | -0.0011666 | -0.02213 | -4.037e-05 | 0.0030046 | -9.3795e-05 | -0.00024243 | -2.872e-06 | 7.6509e-05 | -7.4042e-06 | -1.3616e-05 | 67.5
1013 | 116.62 | 125.72 | 9.5797 | 9.9794 | 29.9188 | c/g | 25.194 | 74.314 | skew | 1.3214 | -0.064935 | 0.31129 | -0.11276 | 0.053314 | -0.0018623 | 0.0063515 | -0.0017331 | 0.00071749 | -2.7271e-05 | 0.00013327 | -6.3984e-05 | 4.5224e-05 | 67.5
cas 2 & Meas_Pos=6
1016 | 134.34 | 144.04 | 8.9885 | 9.6731 | 35.9447 | d/h | 28.3853 | 95.2253 | Score/norme | 3: 2.506; 5: Score/(err_stdev); 6: 2.2833 | 67.5
1015 | 159.26 | 169.76 | 9.3539 | 9.2583 | 33.5855 | a/e | -6.1713 | 85.5887 | norme | 0.44938 | 1.5089 | 0.10639 | 0.11722 | 0.018048 | 0.043285 | 0.002197 | 0.0018043 | 0.00023675 | 0.00063691 | 4.8097e-05 | 6.6945e-05 | 1.4754e-05 | 67.5
1013 | 116.62 | 125.72 | 9.5797 | 9.9794 | 29.9188 | b/f | 25.194 | 74.314 | normaux | 0.12106 | 0.0082113 | -0.029821 | -0.0012126 | 0.0046739 | 0.00093939 | -0.0006709 | -9.7437e-05 | 4.5795e-05 | 6.6888e-05 | -1.83e-05 | -7.6851e-06 | 2.3871e-06 | 67.5
1014 | 170.7 | 191.6 | 8.8144 | 8.964 | 31.7073 | c/g | -17.4108 | 85.7892 | skew | -0.43277 | 1.5089 | -0.10212 | -0.11721 | -0.017432 | 0.043275 | -0.002092 | -0.0018017 | -0.00023227 | 0.00063339 | -4.4479e-05 | -6.6502e-05 | -1.456e-05 | 67.5
cas 1 & Meas_Pos=6
1016 | 134.34 | 144.04 | 8.9885 | 9.6731 | 24.8406 | d/h | -1.0318 | 65.8082 | Score/norme | 3: 2.8984; 5: Score/(err_stdev); 6: 1.6358 | 67.5
1015 | 159.26 | 169.76 | 9.3539 | 9.2583 | 33.5855 | a/e | -6.1713 | 85.5887 | norme | 1.568 | 0.53353 | 0.3712 | 0.11462 | 0.062973 | 0.015305 | 0.0076652 | 0.0017642 | 0.00082619 | 0.00022521 | 0.00016765 | 6.548e-05 | 5.1523e-05 | 67.5
1014 | 170.7 | 191.6 | 8.8144 | 8.964 | 38.9018 | b/f | 2.0552 | 105.2552 | normaux | -0.11265 | -0.0029023 | 0.030875 | -0.0011854 | -0.0038464 | -0.00033217 | 0.00083781 | -9.5318e-05 | 5.344e-06 | -2.3656e-05 | 3.148e-05 | -7.5208e-06 | 2.0456e-06 | 67.5
1013 | 116.62 | 125.72 | 9.5797 | 9.9794 | 33.6566 | c/g | 34.4782 | 83.5982 | skew | 1.5639 | -0.53352 | 0.36991 | -0.11461 | 0.062855 | -0.015302 | 0.0076193 | -0.0017616 | 0.00082618 | -0.00022396 | 0.00016467 | -6.5046e-05 | 5.1482e-05 | 67.5
cas 6 & Meas_Pos=5
1016 | 133.74 | 136.34 | 9.1182 | 9.8112 | 32.6341 | d/h | 18.9822 | 85.2222 | Score/norme | 3: 1.9504; 5: Score/(err_stdev); 6: 1.0743 | 67.5
1013 | 112.66 | 118.96 | 9.8449 | 10.2107 | 23.5353 | a/e | 11.7139 | 56.8739 | norme | 1.31 | 0.35359 | 0.31012 | 0.10141 | 0.052611 | 0.010143 | 0.0064039 | 0.001561 | 0.00069025 | 0.00014923 | 0.00014006 | 5.7948e-05 | 4.3037e-05 | 67.5
1014 | 159.3 | 182.1 | 8.8628 | 9.0392 | 28.5368 | b/f | -15.0475 | 76.7525 | normaux | 1.3086 | -0.0019225 | -0.30994 | -0.0010481 | 0.052528 | -0.00022027 | -0.0064037 | -8.4245e-05 | 0.00068497 | -1.5706e-05 | -0.0001397 | -6.6361e-06 | 4.2508e-05 | 67.5
1015 | 156.2 | 171 | 9.5124 | 9.2086 | 39.5123 | c/g | 10.3022 | 99.0022 | skew | -0.059393 | -0.35358 | -0.010537 | -0.1014 | -0.0029522 | -0.010141 | -4.9616e-05 | -0.0015587 | -8.5191e-05 | -0.0001484 | 1.0014e-05 | -5.7567e-05 | -6.7255e-06 | 67.5
cas 5 & Meas_Pos=5
1016 | 133.74 | 136.34 | 9.1182 | 9.8112 | 34.4387 | d/h | 23.6948 | 89.9348 | Score/norme | 3: 2.5655; 5: Score/(err_stdev); 6: 1.3626 | 67.5
1013 | 112.66 | 118.96 | 9.8449 | 10.2107 | 23.5353 | a/e | 11.7139 | 56.8739 | norme | 1.5378 | 0.23071 | 0.36404 | 0.10559 | 0.061759 | 0.0066184 | 0.0075175 | 0.0016253 | 0.00081027 | 9.7354e-05 | 0.00016441 | 6.0335e-05 | 5.0521e-05 | 67.5
1015 | 156.2 | 171 | 9.5124 | 9.2086 | 28.9815 | b/f | -16.0838 | 72.6161 | normaux | 1.5294 | -0.0012538 | -0.36246 | -0.0010912 | 0.061348 | -0.0001438 | -0.0075006 | -8.7705e-05 | 0.00079675 | -1.0263e-05 | -0.0001644 | -6.9071e-06 | 4.9345e-05 | 67.5
1014 | 159.3 | 182.1 | 8.8628 | 9.0392 | 36.9924 | c/g | 7.6946 | 99.4946 | skew | -0.16055 | -0.2307 | -0.033888 | -0.10558 | -0.0071101 | -0.0066168 | -0.00050319 | -0.0016229 | -0.00014743 | -9.6811e-05 | 2.0236e-06 | -5.9938e-05 | -1.0835e-05 | 67.5
cas 4 & Meas_Pos=5
1016 | 133.74 | 136.34 | 9.1182 | 9.8112 | 32.6341 | d/h | 18.9822 | 85.2222 | Score/norme | 3: 2.4378; 5: Score/(err_stdev); 6: 2.1575 | 67.5
1014 | 159.3 | 182.1 | 8.8628 | 9.0392 | 31.3944 | a/e | -7.362 | 84.4381 | norme | 0.57724 | 1.4397 | 0.13665 | 0.10446 | 0.023183 | 0.041301 | 0.002822 | 0.0016079 | 0.00030408 | 0.0006077 | 6.1705e-05 | 5.965e-05 | 1.8943e-05 | 67.5
1013 | 112.66 | 118.96 | 9.8449 | 10.2107 | 31.5971 | b/f | 31.1955 | 76.3555 | normaux | -0.47105 | 0.0078346 | 0.11061 | -0.0010809 | -0.019062 | 0.0008964 | 0.0022399 | -8.6859e-05 | -0.00026115 | 6.3833e-05 | 4.5812e-05 | -6.8557e-06 | -1.6583e-05 | 67.5
1015 | 156.2 | 171 | 9.5124 | 9.2086 | 28.9815 | c/g | -16.0838 | 72.6161 | skew | -0.33363 | 1.4397 | -0.080246 | -0.10446 | -0.013194 | 0.041291 | -0.0017166 | -0.0016055 | -0.00015578 | 0.00060433 | -4.1337e-05 | -5.9254e-05 | -9.1573e-06 | 67.5
cas 3 & Meas_Pos=5
1016 | 133.74 | 136.34 | 9.1182 | 9.8112 | 23.8161 | d/h | -4.0455 | 62.1945 | Score/norme | 3: 2.2008; 5: Score/(err_stdev); 6: 1.1774 | 67.5
1014 | 159.3 | 182.1 | 8.8628 | 9.0392 | 31.3944 | a/e | -7.362 | 84.4381 | norme | 1.4179 | 0.25379 | 0.33567 | 0.099614 | 0.056946 | 0.0072802 | 0.0069316 | 0.0015333 | 0.00074713 | 0.00010714 | 0.0001516 | 5.6902e-05 | 4.6592e-05 | 67.5
1015 | 156.2 | 171 | 9.5124 | 9.2086 | 39.5123 | b/f | 10.3022 | 99.0022 | normaux | -0.54675 | -0.0013803 | 0.13295 | -0.0010305 | -0.021391 | -0.00015794 | 0.0029115 | -8.2862e-05 | -0.00023323 | -1.1244e-05 | 7.4379e-05 | -6.5417e-06 | -1.3061e-05 | 67.5
1013 | 112.66 | 118.96 | 9.8449 | 10.2107 | 29.694 | c/g | 26.5966 | 71.7566 | skew | 1.3083 | -0.25378 | 0.30822 | -0.099609 | 0.052776 | -0.0072785 | 0.0062905 | -0.001531 | 0.00070979 | -0.00010654 | 0.0001321 | -5.6524e-05 | 4.4724e-05 | 67.5
cas 2 & Meas_Pos=5
1016 | 133.74 | 136.34 | 9.1182 | 9.8112 | 34.4387 | d/h | 23.6948 | 89.9348 | Score/norme | 3: 2.1842; 5: Score/(err_stdev); 6: 2.0357 | 67.5
1015 | 156.2 | 171 | 9.5124 | 9.2086 | 31.9369 | a/e | -8.6788 | 80.0212 | norme | 0.26918 | 1.4474 | 0.063726 | 0.10381 | 0.010811 | 0.041522 | 0.0013161 | 0.0015978 | 0.00014177 | 0.00061096 | 2.8796e-05 | 5.9282e-05 | 8.8239e-06 | 67.5
1013 | 112.66 | 118.96 | 9.8449 | 10.2107 | 29.694 | b/f | 26.5966 | 71.7566 | normaux | -0.11256 | 0.0078765 | 0.025989 | -0.0010741 | -0.0046268 | 0.00090114 | 0.00050499 | -8.6301e-05 | -6.9164e-05 | 6.4167e-05 | 8.8588e-06 | -6.8084e-06 | -4.5525e-06 | 67.5
1014 | 159.3 | 182.1 | 8.8628 | 9.0392 | 28.5368 | c/g | -15.0475 | 76.7525 | skew | -0.24452 | 1.4474 | -0.058185 | -0.1038 | -0.0097705 | 0.041512 | -0.0012153 | -0.0015955 | -0.00012375 | 0.00060758 | -2.74e-05 | -5.8889e-05 | -7.5589e-06 | 67.5
cas 1 & Meas_Pos=5
1016 | 133.74 | 136.34 | 9.1182 | 9.8112 | 23.8161 | d/h | -4.0455 | 62.1945 | Score/norme | 3: 2.8501; 5: Score/(err_stdev); 6: 1.5442 | 67.5
1015 | 156.2 | 171 | 9.5124 | 9.2086 | 31.9369 | a/e | -8.6788 | 80.0212 | norme | 1.5987 | 0.36896 | 0.37848 | 0.10225 | 0.064209 | 0.010584 | 0.0078156 | 0.0015738 | 0.00084241 | 0.00015575 | 0.00017094 | 5.841e-05 | 5.2534e-05 | 67.5
1014 | 159.3 | 182.1 | 8.8628 | 9.0392 | 36.9924 | b/f | 7.6946 | 99.4946 | normaux | -0.44558 | -0.002007 | 0.10961 | -0.0010577 | -0.017229 | -0.00022967 | 0.002459 | -8.5052e-05 | -0.00017072 | -1.6353e-05 | 6.6473e-05 | -6.7136e-06 | -8.9273e-06 | 67.5
1013 | 112.66 | 118.96 | 9.8449 | 10.2107 | 31.5971 | c/g | 31.1955 | 76.3555 | skew | 1.5354 | -0.36895 | 0.36226 | -0.10224 | 0.061854 | -0.010582 | 0.0074187 | -0.0015715 | 0.00082493 | -0.00015489 | 0.00015749 | -5.8023e-05 | 5.177e-05 | 67.5
cas 6 & Meas_Pos=4
1016 | 130.7 | 139 | 9.229 | 9.6559 | 30.5619 | d/h | 15.643 | 78.843 | Score/norme | 3: 1.8518; 5: Score/(err_stdev); 6: 0.99992 | 67.5
1013 | 103.94 | 127.84 | 9.8045 | 10.0464 | 22.0638 | a/e | 17.0781 | 53.5181 | norme | 1.2909 | 0.28894 | 0.30559 | 0.076186 | 0.051843 | 0.0082888 | 0.0063105 | 0.0011728 | 0.00068018 | 0.00012195 | 0.00013802 | 4.3536e-05 | 4.2409e-05 | 67.5
1014 | 163.46 | 160.46 | 8.9595 | 9.1839 | 31.0699 | b/f | -13.2826 | 82.6774 | normaux | 1.11 | -0.0015709 | -0.26453 | -0.00078722 | 0.044291 | -0.00017997 | -0.0055436 | -6.3275e-05 | 0.00055589 | -1.2834e-05 | -0.00012609 | -4.984e-06 | 3.3828e-05 | 67.5
1015 | 158.8 | 161.5 | 9.3386 | 9.2982 | 35.7913 | c/g | 0.057721 | 91.3577 | skew | -0.65897 | -0.28893 | -0.153 | -0.076182 | -0.026945 | -0.0082869 | -0.0030151 | -0.0011711 | -0.00039196 | -0.00012127 | -5.6135e-05 | -4.3249e-05 | -2.5578e-05 | 67.5
cas 5 & Meas_Pos=4
1016 | 130.7 | 139 | 9.229 | 9.6559 | 30.1732 | d/h | 14.6403 | 77.8403 | Score/norme | 3: 1.6843; 5: Score/(err_stdev); 6: 0.91916 | 67.5
1013 | 103.94 | 127.84 | 9.8045 | 10.0464 | 22.0638 | a/e | 17.0781 | 53.5181 | norme | 1.2229 | 0.31065 | 0.2895 | 0.077538 | 0.049113 | 0.0089116 | 0.0059781 | 0.0011936 | 0.00064436 | 0.00013111 | 0.00013075 | 4.4307e-05 | 4.0176e-05 | 67.5
1015 | 158.8 | 161.5 | 9.3386 | 9.2982 | 30.808 | b/f | -12.6621 | 78.6379 | normaux | 1.0477 | -0.001689 | -0.2497 | -0.00080122 | 0.0418 | -0.00019348 | -0.0052339 | -6.4402e-05 | 0.00052432 | -1.3795e-05 | -0.00011912 | -5.0735e-06 | 3.1896e-05 | 67.5
1014 | 163.46 | 160.46 | 8.9595 | 9.1839 | 36.3568 | c/g | 0.78575 | 96.7458 | skew | -0.63072 | -0.31064 | -0.14649 | -0.077534 | -0.025783 | -0.0089095 | -0.0028886 | -0.0011918 | -0.00037455 | -0.00013039 | -5.3913e-05 | -4.4016e-05 | -2.4428e-05 | 67.5
cas 4 & Meas_Pos=4
1016 | 130.7 | 139 | 9.229 | 9.6559 | 30.5619 | d/h | 15.643 | 78.843 | Score/norme | 3: 1.7363; 5: Score/(err_stdev); 6: 1.561 | 67.5
1014 | 163.46 | 160.46 | 8.9595 | 9.1839 | 32.6587 | a/e | -9.0549 | 86.9051 | norme | 0.42432 | 1.2404 | 0.10045 | 0.078134 | 0.017041 | 0.035582 | 0.0020744 | 0.0012026 | 0.00022352 | 0.00052355 | 4.5344e-05 | 4.4614e-05 | 1.3924e-05 | 67.5
1013 | 103.94 | 127.84 | 9.8045 | 10.0464 | 25.7704 | b/f | 26.0687 | 62.5087 | normaux | -0.40153 | 0.0067495 | 0.094682 | -0.0008086 | -0.016185 | 0.00077226 | 0.0019363 | -6.4972e-05 | -0.00021654 | 5.4994e-05 | 4.0889e-05 | -5.1282e-06 | -1.3597e-05 | 67.5
1015 | 158.8 | 161.5 | 9.3386 | 9.2982 | 30.808 | c/g | -12.6621 | 78.6379 | skew | -0.13718 | 1.2403 | -0.033554 | -0.07813 | -0.0053347 | 0.035573 | -0.00074405 | -0.0012009 | -5.5452e-05 | 0.00052065 | -1.9601e-05 | -4.4318e-05 | -2.999e-06 | 67.5
cas 3 & Meas_Pos=4
1016 | 130.7 | 139 | 9.229 | 9.6559 | 24.9608 | d/h | 1.1934 | 64.3934 | Score/norme | 3: 2.1448; 5: Score/(err_stdev); 6: 1.1608 | 67.5
1014 | 163.46 | 160.46 | 8.9595 | 9.1839 | 32.6587 | a/e | -9.0549 | 86.9051 | norme | 1.3864 | 0.32592 | 0.32821 | 0.074907 | 0.05568 | 0.0093494 | 0.0067775 | 0.001153 | 0.00073052 | 0.00013756 | 0.00014824 | 4.2796e-05 | 4.5556e-05 | 67.5
1015 | 158.8 | 161.5 | 9.3386 | 9.2982 | 35.7913 | b/f | 0.057721 | 91.3577 | normaux | 0.049071 | -0.001773 | -0.007888 | -0.00077477 | 0.0025709 | -0.00020295 | 1.4986e-05 | -6.2295e-05 | 8.2933e-05 | -1.4454e-05 | 1.208e-05 | -4.9136e-06 | 6.673e-06 | 67.5
1013 | 103.94 | 127.84 | 9.8045 | 10.0464 | 26.143 | c/g | 26.9726 | 63.4126 | skew | 1.3855 | -0.32591 | 0.32811 | -0.074903 | 0.055621 | -0.0093472 | 0.0067775 | -0.0011513 | 0.0007258 | -0.0001368 | 0.00014775 | -4.2513e-05 | 4.5065e-05 | 67.5
cas 2 & Meas_Pos=4
1016 | 130.7 | 139 | 9.229 | 9.6559 | 30.1732 | d/h | 14.6403 | 77.8403 | Score/norme | 3: 1.8181; 5: Score/(err_stdev); 6: 1.6026 | 67.5
1015 | 158.8 | 161.5 | 9.3386 | 9.2982 | 32.4362 | a/e | -8.5062 | 82.7938 | norme | 0.50866 | 1.2398 | 0.12042 | 0.077467 | 0.020429 | 0.035567 | 0.0024867 | 0.0011924 | 0.00026797 | 0.00052332 | 5.4363e-05 | 4.4232e-05 | 1.6694e-05 | 67.5
1013 | 103.94 | 127.84 | 9.8045 | 10.0464 | 26.143 | b/f | 26.9726 | 63.4126 | normaux | -0.47504 | 0.0067466 | 0.11196 | -0.00080172 | -0.019156 | 0.00077194 | 0.0022872 | -6.442e-05 | -0.00025699 | 5.4973e-05 | 4.8136e-05 | -5.0854e-06 | -1.616e-05 | 67.5
1014 | 163.46 | 160.46 | 8.9595 | 9.1839 | 31.0699 | c/g | -13.2826 | 82.6774 | skew | -0.18187 | 1.2398 | -0.04433 | -0.077463 | -0.0070975 | 0.035558 | -0.00097588 | -0.0011906 | -7.5896e-05 | 0.00052043 | -2.5264e-05 | -4.3939e-05 | -4.1894e-06 | 67.5
cas 1 & Meas_Pos=4
1016 | 130.7 | 139 | 9.229 | 9.6559 | 24.9608 | d/h | 1.1934 | 64.3934 | Score/norme | 3: 1.9695; 5: Score/(err_stdev); 6: 1.0648 | 67.5
1015 | 158.8 | 161.5 | 9.3386 | 9.2982 | 32.4362 | a/e | -8.5062 | 82.7938 | norme | 1.3299 | 0.30474 | 0.31484 | 0.076364 | 0.053412 | 0.0087418 | 0.0065014 | 0.0011754 | 0.00070077 | 0.00012862 | 0.0001422 | 4.3628e-05 | 4.3701e-05 | 67.5
1014 | 163.46 | 160.46 | 8.9595 | 9.1839 | 36.3568 | b/f | 0.78575 | 96.7458 | normaux | 0.020852 | -0.0016577 | -0.0013581 | -0.00078984 | 0.0014135 | -0.00018976 | 0.00014259 | -6.3507e-05 | 6.5811e-05 | -1.3514e-05 | 1.438e-05 | -5.0095e-06 | 5.5478e-06 | 67.5
1013 | 103.94 | 127.84 | 9.8045 | 10.0464 | 25.7704 | c/g | 26.0687 | 62.5087 | skew | 1.3298 | -0.30473 | 0.31484 | -0.07636 | 0.053393 | -0.0087398 | 0.0064999 | -0.0011737 | 0.00069767 | -0.00012791 | 0.00014147 | -4.3339e-05 | 4.3347e-05 | 67.5
cas 6 & Meas_Pos=3
1016 | 125 | 141.4 | 9.0202 | 9.3832 | 29.0689 | d/h | 19.2083 | 76.7083 | Score/norme | 3: 1.7836; 5: Score/(err_stdev); 6: 0.94168 | 67.5
1013 | 110.66 | 128.66 | 9.928 | 10.0391 | 23.7221 | a/e | 13.6812 | 56.8412 | norme | 1.287 | 0.15471 | 0.30469 | 0.087622 | 0.05169 | 0.0044382 | 0.0062918 | 0.0013488 | 0.00067817 | 6.5285e-05 | 0.00013761 | 5.0068e-05 | 4.2284e-05 | 67.5
1014 | 160.48 | 170.18 | 9.0706 | 9.218 | 30.8311 | b/f | -11.9526 | 81.0274 | normaux | 1.1967 | -0.00084045 | -0.28455 | -0.00090553 | 0.047853 | -9.6426e-05 | -0.005933 | -7.2781e-05 | 0.00060908 | -6.886e-06 | -0.00013299 | -5.7328e-06 | 3.7338e-05 | 67.5
1015 | 166.78 | 160.58 | 9.2559 | 9.3806 | 39.1146 | c/g | 1.4858 | 100.7658 | skew | -0.47372 | -0.15471 | -0.10892 | -0.087618 | -0.019543 | -0.0044372 | -0.0020943 | -0.0013468 | -0.00029822 | -6.4921e-05 | -3.5385e-05 | -4.9739e-05 | -1.9845e-05 | 67.5
cas 5 & Meas_Pos=3
1016 | 125 | 141.4 | 9.0202 | 9.3832 | 30.6508 | d/h | 23.3828 | 80.8828 | Score/norme | 3: 2.6532; 5: Score/(err_stdev); 6: 1.3908 | 67.5
1013 | 110.66 | 128.66 | 9.928 | 10.0391 | 23.7221 | a/e | 13.6812 | 56.8412 | norme | 1.5747 | 0.14962 | 0.37279 | 0.089632 | 0.063243 | 0.0042923 | 0.0076981 | 0.0013797 | 0.00082974 | 6.3129e-05 | 0.00016837 | 5.122e-05 | 5.1735e-05 | 67.5
1015 | 166.78 | 160.58 | 9.2559 | 9.3806 | 32.4281 | b/f | -15.7398 | 83.5402 | normaux | 1.5029 | -0.00081269 | -0.35704 | -0.0009262 | 0.060153 | -9.3304e-05 | -0.0074283 | -7.4438e-05 | 0.0007701 | -6.667e-06 | -0.00016546 | -5.8608e-06 | 4.735e-05 | 67.5
1014 | 160.48 | 170.18 | 9.0706 | 9.218 | 35.9928 | c/g | 1.6128 | 94.5928 | skew | -0.47003 | -0.14962 | -0.10722 | -0.089627 | -0.019527 | -0.0042913 | -0.0020199 | -0.0013777 | -0.00030891 | -6.2776e-05 | -3.1172e-05 | -5.0883e-05 | -2.0845e-05 | 67.5
cas 4 & Meas_Pos=3
1016 | 125 | 141.4 | 9.0202 | 9.3832 | 29.0689 | d/h | 19.2083 | 76.7083 | Score/norme | 3: 2.0689; 5: Score/(err_stdev); 6: 1.878 | 67.5
1014 | 160.48 | 170.18 | 9.0706 | 9.218 | 32.2997 | a/e | -8.093 | 84.887 | norme | 0.41894 | 1.369 | 0.099179 | 0.087301 | 0.016825 | 0.039272 | 0.0020481 | 0.0013437 | 0.00022068 | 0.00057784 | 4.4789e-05 | 4.985e-05 | 1.3744e-05 | 67.5
1013 | 110.66 | 128.66 | 9.928 | 10.0391 | 29.2661 | b/f | 26.9652 | 70.1252 | normaux | -0.29949 | 0.0074495 | 0.070107 | -0.00090338 | -0.012154 | 0.00085233 | 0.0014092 | -7.2585e-05 | -0.00016936 | 6.0694e-05 | 2.8106e-05 | -5.728e-06 | -1.0834e-05 | 67.5
1015 | 166.78 | 160.58 | 9.2559 | 9.3806 | 32.4281 | c/g | -15.7398 | 83.5402 | skew | -0.29295 | 1.369 | -0.070154 | -0.087297 | -0.011635 | 0.039262 | -0.0014863 | -0.0013418 | -0.00014148 | 0.00057465 | -3.4873e-05 | -4.952e-05 | -8.4578e-06 | 67.5
cas 3 & Meas_Pos=3
1016 | 125 | 141.4 | 9.0202 | 9.3832 | 23.6835 | d/h | 4.9972 | 62.4972 | Score/norme | 3: 1.5617; 5: Score/(err_stdev); 6: 0.82732 | 67.5
1014 | 160.48 | 170.18 | 9.0706 | 9.218 | 32.2997 | a/e | -8.093 | 84.887 | norme | 1.2019 | 0.1639 | 0.28453 | 0.083421 | 0.04827 | 0.0047018 | 0.0058755 | 0.001284 | 0.00063331 | 6.9176e-05 | 0.00012851 | 4.7658e-05 | 3.9495e-05 | 67.5
1015 | 166.78 | 160.58 | 9.2559 | 9.3806 | 39.1146 | b/f | 1.4858 | 100.7658 | normaux | 0.1397 | -0.0008913 | -0.029858 | -0.0008628 | 0.0061274 | -0.00010209 | -0.000463 | -6.9365e-05 | 0.00012263 | -7.2735e-06 | 5.9297e-08 | -5.4707e-06 | 8.9318e-06 | 67.5
1013 | 110.66 | 128.66 | 9.928 | 10.0391 | 27.5935 | c/g | 22.9575 | 66.1175 | skew | 1.1937 | -0.1639 | 0.28296 | -0.083416 | 0.04788 | -0.0047007 | 0.0058573 | -0.0012821 | 0.00062132 | -6.8793e-05 | 0.00012851 | -4.7343e-05 | 3.8472e-05 | 67.5
cas 2 & Meas_Pos=3
1016 | 125 | 141.4 | 9.0202 | 9.3832 | 30.6508 | d/h | 23.3828 | 80.8828 | Score/norme | 3: 1.9018; 5: Score/(err_stdev); 6: 1.7994 | 67.5
1015 | 166.78 | 160.58 | 9.2559 | 9.3806 | 33.8594 | a/e | -12.0525 | 87.2275 | norme | 0.016799 | 1.3756 | 0.0039765 | 0.08728 | 0.00067442 | 0.039462 | 8.2063e-05 | 0.0013434 | 8.9055e-06 | 0.00058066 | 1.8244e-06 | 4.9842e-05 | 5.6953e-07 | 67.5
1013 | 110.66 | 128.66 | 9.928 | 10.0391 | 27.5935 | b/f | 22.9575 | 66.1175 | normaux | 0.016369 | 0.0074856 | -0.0038643 | -0.00090308 | 0.00065867 | 0.00085639 | -7.9234e-05 | -7.2558e-05 | 8.8005e-06 | 6.0981e-05 | -1.7301e-06 | -5.7226e-06 | 5.6444e-07 | 67.5
1014 | 160.48 | 170.18 | 9.0706 | 9.218 | 30.8311 | c/g | -11.9526 | 81.0274 | skew | 0.0037743 | 1.3756 | 0.00093764 | -0.087275 | 0.00014491 | 0.039453 | 2.1361e-05 | -0.0013414 | 1.3637e-06 | 0.00057745 | 5.7909e-07 | -4.9513e-05 | 7.5999e-08 | 67.5
cas 1 & Meas_Pos=3
1016 | 125 | 141.4 | 9.0202 | 9.3832 | 23.6835 | d/h | 4.9972 | 62.4972 | Score/norme | 3: 2.4334; 5: Score/(err_stdev); 6: 1.2777 | 67.5
1015 | 166.78 | 160.58 | 9.2559 | 9.3806 | 33.8594 | a/e | -12.0525 | 87.2275 | norme | 1.5063 | 0.16236 | 0.35661 | 0.084105 | 0.060498 | 0.0046576 | 0.0073639 | 0.0012945 | 0.00079374 | 6.8522e-05 | 0.00016106 | 4.805e-05 | 4.9499e-05 | 67.5
1014 | 160.48 | 170.18 | 9.0706 | 9.218 | 35.9928 | b/f | 1.6128 | 94.5928 | normaux | 0.13601 | -0.00088301 | -0.028159 | -0.00086993 | 0.0061118 | -0.00010115 | -0.00038862 | -6.994e-05 | 0.00013333 | -7.2054e-06 | 4.2759e-06 | -5.5156e-06 | 9.9328e-06 | 67.5
1013 | 110.66 | 128.66 | 9.928 | 10.0391 | 29.2661 | c/g | 26.9652 | 70.1252 | skew | 1.5002 | -0.16236 | 0.35549 | -0.084101 | 0.060188 | -0.0046565 | 0.0073536 | -0.0012927 | 0.00078246 | -6.8142e-05 | 0.00016101 | -4.7732e-05 | 4.8493e-05 | 67.5
cas 6 & Meas_Pos=2
1016 | 130.32 | 126.52 | 9.4432 | 10.0731 | 32.3764 | d/h | 18.8079 | 81.6279 | Score/norme | 3: 2.2643; 5: Score/(err_stdev); 6: 1.1776 | 67.5
1013 | 106.62 | 120.02 | 9.9999 | 10.5333 | 20.6974 | a/e | 10.1082 | 49.2282 | norme | 1.4584 | 0.11565 | 0.34525 | 0.037293 | 0.05857 | 0.0033177 | 0.0071293 | 0.00057409 | 0.00076843 | 4.8787e-05 | 0.00015592 | 2.132e-05 | 4.7912e-05 | 67.5
1014 | 167.7 | 157.6 | 8.8174 | 9.0576 | 30.7673 | b/f | -16.9932 | 83.2068 | normaux | 1.3751 | -0.00062842 | -0.32682 | -0.00038498 | 0.055013 | -7.2157e-05 | -0.0068069 | -3.0931e-05 | 0.0007023 | -5.1566e-06 | -0.00015208 | -2.429e-06 | 4.3118e-05 | 67.5
1015 | 159.48 | 170.58 | 9.3494 | 9.1624 | 35.1424 | c/g | -2.3797 | 89.6003 | skew | -0.48567 | -0.11565 | -0.11127 | -0.037291 | -0.0201 | -0.0033169 | -0.0021198 | -0.00057325 | -0.00031185 | -4.8514e-05 | -3.4422e-05 | -2.1181e-05 | -2.089e-05 | 67.5
cas 5 & Meas_Pos=2
1016 | 130.32 | 126.52 | 9.4432 | 10.0731 | 29.6772 | d/h | 12.0025 | 74.8225 | Score/norme | 3: 1.3533; 5: Score/(err_stdev); 6: 0.74769 | 67.5
1013 | 106.62 | 120.02 | 9.9999 | 10.5333 | 20.6974 | a/e | 10.1082 | 49.2282 | norme | 1.084 | 0.32966 | 0.25663 | 0.039571 | 0.043537 | 0.0094571 | 0.0052994 | 0.00060916 | 0.0005712 | 0.00013913 | 0.0001159 | 2.262e-05 | 3.5613e-05 | 67.5
1015 | 159.48 | 170.58 | 9.3494 | 9.1624 | 30.0481 | b/f | -15.3683 | 76.6116 | normaux | 1.0517 | -0.001793 | -0.24967 | -0.00040865 | 0.042123 | -0.00020535 | -0.0051861 | -3.2845e-05 | 0.00054163 | -1.4638e-05 | -0.00011495 | -2.583e-06 | 3.3374e-05 | 67.5
1014 | 167.7 | 157.6 | 8.8174 | 9.0576 | 38.3021 | c/g | 3.384 | 103.584 | skew | -0.26272 | -0.32966 | -0.059362 | -0.039569 | -0.011007 | -0.0094548 | -0.0010901 | -0.00060827 | -0.00018141 | -0.00013836 | -1.4779e-05 | -2.2472e-05 | -1.2428e-05 | 67.5
cas 4 & Meas_Pos=2
1016 | 130.32 | 126.52 | 9.4432 | 10.0731 | 32.3764 | d/h | 18.8079 | 81.6279 | Score/norme | 3: 1.9838; 5: Score/(err_stdev); 6: 1.864 | 67.5
1014 | 167.7 | 157.6 | 8.8174 | 9.0576 | 31.4194 | a/e | -15.2298 | 84.9702 | norme | 0.13158 | 1.4008 | 0.03115 | 0.04078 | 0.0052847 | 0.040184 | 0.00064326 | 0.00062764 | 6.9293e-05 | 0.00059128 | 1.4036e-05 | 2.3278e-05 | 4.309e-06 | 67.5
1013 | 106.62 | 120.02 | 9.9999 | 10.5333 | 25.7922 | b/f | 22.2261 | 61.3461 | normaux | -0.13149 | 0.007622 | 0.031114 | -0.00042227 | -0.005283 | 0.00087206 | 0.00064148 | -3.3907e-05 | -6.9231e-05 | 6.2101e-05 | 1.3867e-05 | -2.6742e-06 | -4.2959e-06 | 67.5
1015 | 159.48 | 170.58 | 9.3494 | 9.1624 | 30.0481 | c/g | -15.3683 | 76.6116 | skew | -0.0048198 | 1.4008 | -0.0014948 | -0.040778 | -0.00013621 | 0.040174 | -4.7772e-05 | -0.00062672 | 2.9495e-06 | 0.00058801 | -2.1739e-06 | -2.3124e-05 | 3.3453e-07 | 67.5
cas 3 & Meas_Pos=2
1016 | 130.32 | 126.52 | 9.4432 | 10.0731 | 24.127 | d/h | -1.9906 | 60.8294 | Score/norme | 3: 3.1545; 5: Score/(err_stdev); 6: 1.6842 | 67.5
1014 | 167.7 | 157.6 | 8.8174 | 9.0576 | 31.4194 | a/e | -15.2298 | 84.9702 | norme | 1.6927 | 0.35038 | 0.40071 | 0.035861 | 0.067981 | 0.010051 | 0.0082748 | 0.00055194 | 0.00089191 | 0.00014788 | 0.00018099 | 2.0492e-05 | 5.5618e-05 | 67.5
1015 | 159.48 | 170.58 | 9.3494 | 9.1624 | 35.1424 | b/f | -2.3797 | 89.6003 | normaux | 0.021549 | -0.0019066 | -0.00054697 | -0.00037103 | 0.0015986 | -0.00021821 | 0.00020586 | -2.984e-05 | 8.1132e-05 | -1.5537e-05 | 1.8839e-05 | -2.3528e-06 | 6.8963e-06 | 67.5
1013 | 106.62 | 120.02 | 9.9999 | 10.5333 | 28.5464 | c/g | 28.777 | 67.897 | skew | 1.6925 | -0.35037 | 0.40071 | -0.035859 | 0.067962 | -0.010049 | 0.0082723 | -0.00055113 | 0.00088821 | -0.00014706 | 0.00018001 | -2.0357e-05 | 5.5189e-05 | 67.5
cas 2 & Meas_Pos=2
1016 | 130.32 | 126.52 | 9.4432 | 10.0731 | 29.6772 | d/h | 12.0025 | 74.8225 | Score/norme | 3: 2.4101; 5: Score/(err_stdev); 6: 2.0785 | 67.5
1015 | 159.48 | 170.58 | 9.3494 | 9.1624 | 30.7359 | a/e | -13.6147 | 78.3653 | norme | 0.65814 | 1.396 | 0.15581 | 0.039748 | 0.026432 | 0.040047 | 0.0032174 | 0.00061174 | 0.00034673 | 0.00058924 | 7.0338e-05 | 2.2682e-05 | 2.1606e-05 | 67.5
1013 | 106.62 | 120.02 | 9.9999 | 10.5333 | 28.5464 | b/f | 28.777 | 67.897 | normaux | -0.64568 | 0.0075959 | 0.1525 | -0.00041177 | -0.025986 | 0.00086916 | 0.0031308 | -3.307e-05 | -0.00034439 | 6.19e-05 | 6.6936e-05 | -2.613e-06 | -2.1532e-05 | 67.5
1014 | 167.7 | 157.6 | 8.8174 | 9.0576 | 30.7673 | c/g | -16.9932 | 83.2068 | skew | -0.12744 | 1.396 | -0.031905 | -0.039745 | -0.0048376 | 0.040037 | -0.00074132 | -0.00061084 | -4.0256e-05 | 0.00058598 | -2.161e-05 | -2.2531e-05 | -1.7881e-06 | 67.5
cas 1 & Meas_Pos=2
1016 | 130.32 | 126.52 | 9.4432 | 10.0731 | 24.127 | d/h | -1.9906 | 60.8294 | Score/norme | 3: 2.0766; 5: Score/(err_stdev); 6: 1.0836 | 67.5
1015 | 159.48 | 170.58 | 9.3494 | 9.1624 | 30.7359 | a/e | -13.6147 | 78.3653 | norme | 1.3939 | 0.14115 | 0.32999 | 0.039096 | 0.055983 | 0.004049 | 0.0068144 | 0.00060173 | 0.0007345 | 5.9574e-05 | 0.00014905 | 2.2335e-05 | 4.5803e-05 | 67.5
1014 | 167.7 | 157.6 | 8.8174 | 9.0576 | 38.3021 | b/f | 3.384 | 103.584 | normaux | -0.20135 | -0.00076809 | 0.051376 | -0.00040459 | -0.0074888 | -8.7904e-05 | 0.0012372 | -3.2535e-05 | -4.8872e-05 | -6.2564e-06 | 3.8593e-05 | -2.5674e-06 | -1.5254e-06 | 67.5
1013 | 106.62 | 120.02 | 9.9999 | 10.5333 | 25.7922 | c/g | 22.2261 | 61.3461 | skew | 1.3793 | -0.14115 | 0.32597 | -0.039094 | 0.05548 | -0.0040481 | 0.0067011 | -0.00060085 | 0.00073287 | -5.9245e-05 | 0.00014396 | -2.2186e-05 | 4.5778e-05 | 67.5
cas 6 & Meas_Pos=1
1016 | 129.14 | 126.84 | 9.4348 | 10.0773 | 32.9649 | d/h | 21.5417 | 83.1817 | Score/norme | 3: 2.5283; 5: Score/(err_stdev); 6: 1.3125 | 67.5
1013 | 111.64 | 117.34 | 9.8597 | 10.0127 | 21.671 | a/e | 8.1482 | 52.2882 | norme | 1.5432 | 0.085768 | 0.36532 | 0.046772 | 0.061976 | 0.0024605 | 0.0075439 | 0.00072 | 0.00081312 | 3.617e-05 | 0.00016499 | 2.6736e-05 | 5.0698e-05 | 67.5
1014 | 160.74 | 164.94 | 8.9812 | 9.1591 | 28.4407 | b/f | -17.75 | 75.49 | normaux | 1.51 | -0.00046579 | -0.35831 | -0.00048301 | 0.060504 | -5.3582e-05 | -0.0074351 | -3.8809e-05 | 0.00078008 | -3.8354e-06 | -0.00016431 | -3.0491e-06 | 4.8136e-05 | 67.5
1015 | 161.26 | 170.26 | 9.5113 | 9.6795 | 37.4196 | c/g | 0.02934 | 93.7893 | skew | -0.31815 | -0.085767 | -0.071248 | -0.04677 | -0.013431 | -0.00246 | -0.0012766 | -0.00071895 | -0.00022941 | -3.5966e-05 | -1.495e-05 | -2.6562e-05 | -1.5912e-05 | 67.5
cas 5 & Meas_Pos=1
1016 | 129.14 | 126.84 | 9.4348 | 10.0773 | 31.0306 | d/h | 16.661 | 78.301 | Score/norme | 3: 2.2637; 5: Score/(err_stdev); 6: 1.2381 | 67.5
1013 | 111.64 | 117.34 | 9.8597 | 10.0127 | 21.671 | a/e | 8.1482 | 52.2882 | norme | 1.412 | 0.39003 | 0.33428 | 0.051454 | 0.056709 | 0.011189 | 0.0069028 | 0.00079206 | 0.000744 | 0.0001646 | 0.00015096 | 2.9413e-05 | 4.6387e-05 | 67.5
1015 | 161.26 | 170.26 | 9.5113 | 9.6795 | 29.4084 | b/f | -20.0499 | 73.7101 | normaux | 1.412 | -0.0021213 | -0.33424 | -0.00053141 | 0.056707 | -0.00024299 | -0.006897 | -4.2711e-05 | 0.0007419 | -1.7322e-05 | -0.00014987 | -3.358e-06 | 4.6115e-05 | 67.5
1014 | 160.74 | 164.94 | 8.9812 | 9.1591 | 38.2956 | c/g | 8.4078 | 101.6479 | skew | 0.0044928 | -0.39002 | 0.0048641 | -0.051451 | -0.00043144 | -0.011186 | 0.00028153 | -0.0007909 | -5.5894e-05 | -0.00016369 | 1.8094e-05 | -2.9221e-05 | -5.0199e-06 | 67.5
cas 4 & Meas_Pos=1
1016 | 129.14 | 126.84 | 9.4348 | 10.0773 | 32.9649 | d/h | 21.5417 | 83.1817 | Score/norme | 3: 2.4329; 5: Score/(err_stdev); 6: 2.2542 | 67.5
1014 | 160.74 | 164.94 | 8.9812 | 9.1591 | 30.4155 | a/e | -12.5083 | 80.7317 | norme | 0.30465 | 1.5265 | 0.072123 | 0.050591 | 0.012235 | 0.043791 | 0.0014894 | 0.00077866 | 0.00016046 | 0.00064436 | 3.2591e-05 | 2.8881e-05 | 9.9928e-06 | 67.5
1013 | 111.64 | 117.34 | 9.8597 | 10.0127 | 28.2256 | b/f | 23.9631 | 68.1031 | normaux | -0.09426 | 0.0083064 | 0.021534 | -0.00052371 | -0.0039113 | 0.00095036 | 0.00040725 | -4.2057e-05 | -6.1421e-05 | 6.7676e-05 | 6.3546e-06 | -3.3171e-06 | -4.1216e-06 | 67.5
1015 | 161.26 | 170.26 | 9.5113 | 9.6795 | 29.4084 | c/g | -20.0499 | 73.7101 | skew | -0.28971 | 1.5265 | -0.068833 | -0.050589 | -0.011593 | 0.043781 | -0.0014327 | -0.00077753 | -0.00014824 | 0.00064079 | -3.1966e-05 | -2.869e-05 | -9.1032e-06 | 67.5
cas 3 & Meas_Pos=1
1016 | 129.14 | 126.84 | 9.4348 | 10.0773 | 22.7516 | d/h | -4.2298 | 57.4102 | Score/norme | 3: 2.8239; 5: Score/(err_stdev); 6: 1.5289 | 67.5
1014 | 160.74 | 164.94 | 8.9812 | 9.1591 | 30.4155 | a/e | -12.5083 | 80.7317 | norme | 1.5874 | 0.39569 | 0.37579 | 0.046243 | 0.063752 | 0.011351 | 0.0077601 | 0.00071174 | 0.00083642 | 0.00016702 | 0.00016973 | 2.6421e-05 | 5.2158e-05 | 67.5
1015 | 161.26 | 170.26 | 9.5113 | 9.6795 | 37.4196 | b/f | 0.02934 | 93.7893 | normaux | -0.15767 | -0.002153 | 0.041574 | -0.00047843 | -0.0056477 | -0.00024638 | 0.0010606 | -3.8478e-05 | -1.7672e-05 | -1.7542e-05 | 3.6459e-05 | -3.0361e-06 | 6.3139e-07 | 67.5
1013 | 111.64 | 117.34 | 9.8597 | 10.0127 | 30.1235 | c/g | 28.5423 | 72.6823 | skew | 1.5795 | -0.39568 | 0.37348 | -0.04624 | 0.063501 | -0.011348 | 0.0076872 | -0.0007107 | 0.00083624 | -0.00016609 | 0.00016577 | -2.6246e-05 | 5.2155e-05 | 67.5
cas 2 & Meas_Pos=1
1016 | 129.14 | 126.84 | 9.4348 | 10.0773 | 31.0306 | d/h | 16.661 | 78.301 | Score/norme | 3: 2.5578; 5: Score/(err_stdev); 6: 2.3143 | 67.5
1015 | 161.26 | 170.26 | 9.5113 | 9.6795 | 31.4461 | a/e | -14.9427 | 78.8173 | norme | 0.46956 | 1.5233 | 0.11116 | 0.048887 | 0.018859 | 0.043698 | 0.0022956 | 0.00075242 | 0.00024737 | 0.00064297 | 5.0175e-05 | 2.7904e-05 | 1.5409e-05 | 67.5
1013 | 111.64 | 117.34 | 9.8597 | 10.0127 | 30.1235 | b/f | 28.5423 | 72.6823 | normaux | -0.4574 | 0.0082885 | 0.10799 | -0.00050627 | -0.018415 | 0.00094837 | 0.002215 | -4.066e-05 | -0.0002446 | 6.7539e-05 | 4.7204e-05 | -3.2099e-06 | -1.5306e-05 | 67.5
1014 | 160.74 | 164.94 | 8.9812 | 9.1591 | 28.4407 | c/g | -17.75 | 75.49 | skew | -0.1062 | 1.5232 | -0.02637 | -0.048885 | -0.0040663 | 0.043687 | -0.00060296 | -0.00075132 | -3.686e-05 | 0.00063942 | -1.7008e-05 | -2.7718e-05 | -1.7823e-06 | 67.5
cas 1 & Meas_Pos=1
1016 | 129.14 | 126.84 | 9.4348 | 10.0773 | 22.7516 | d/h | -4.2298 | 57.4102 | Score/norme | 3: 2.6299; 5: Score/(err_stdev); 6: 1.3663 | 67.5
1015 | 161.26 | 170.26 | 9.5113 | 9.6795 | 31.4461 | a/e | -14.9427 | 78.8173 | norme | 1.5734 | 0.094692 | 0.37247 | 0.051576 | 0.06319 | 0.0027163 | 0.0076916 | 0.00079382 | 0.00082905 | 3.9972e-05 | 0.00016823 | 2.946e-05 | 5.1699e-05 | 67.5
1014 | 160.74 | 164.94 | 8.9812 | 9.1591 | 38.2956 | b/f | 8.4078 | 101.6479 | normaux | -0.48025 | -0.00051527 | 0.11772 | -0.0005338 | -0.018637 | -5.8942e-05 | 0.0026215 | -4.2925e-05 | -0.00019046 | -4.1914e-06 | 6.969e-05 | -3.3895e-06 | -1.0194e-05 | 67.5
1013 | 111.64 | 117.34 | 9.8597 | 10.0127 | 28.2256 | c/g | 23.9631 | 68.1031 | skew | 1.4983 | -0.094691 | 0.35338 | -0.051573 | 0.060379 | -0.0027156 | 0.0072311 | -0.00079266 | 0.00080688 | -3.9751e-05 | 0.00015312 | -2.9264e-05 | 5.0684e-05 | 67.5
Note on D18: simonf: Pre-stress final=80+surcontrainte. Tient compte de la différence de taille de la cavité selon les toles de protection.
Note on H39: simonf: LL2-delta_L2 : deplacement du plan par rapport à la bobine gauche
Note on I39: simonf: Delta_L2 :calcul par rapport à la bobine gauche de la deformation par rapport à la taille de la bobine sous 80 Mpa = taiile du calibre + LL
Note on I38: simonf: Les deformation, offset et contrainte sont calculées entre deux bobines adjacentes indépendemment de leur position dans l'ouverture
Note on G38: simonf: le calcul des multipole est donné par rapport à l'horizontale quand a/e est sur cet horizontale. Il faut donc que a/e corresponde au pole qui est au dessus de l'horizontale
a
f
b
d
e
c
h
g
pole 2
pole 3
pole 4
Pole 1
Horizontal Plane
current leads after connection box
167.2 LR
171.1 LR
160.2 LL
135.6 LR
123.0 LR
110.3 LL
163.7 LL
130.5 LL