## calcul config
[7 empty] | cas a |  | cas b |  | cas c |  | cas d |  | cas e |  | cas f |  | cas g
Geometric harmonics
|  |  |  | Order |  |  | Normal | Skew | Normal | Skew | Normal | Skew | Normal | Skew | Normal | Skew | Normal | Skew | Normal | Skew | Normal | Skew
|  |  |  | 1 |  |  | -8.966e-11 | 9.2735e-11 | -8.966e-11 | 9.27348E-11 (T) | -8.966e-11 | 9.27348E-11 (T) | -8.966e-11 | 9.2735e-11 | -8.966e-11 | 9.2735e-11 | -8.966e-11 | 9.2735e-11 | -8.966e-11 | 9.2735e-11 | -8.966e-11 | 9.2735e-11
|  |  |  | 2 |  |  | 0.00031944 | -2.7452e-10 | 0.00031944 | -2.74520E-10 (rad) | 0.00031944 | -2.74520E-10 (rad) | 0.00031944 | -2.7452e-10 | 0.00031944 | -2.7452e-10 | 0.00031944 | -2.7452e-10 | 0.00031944 | -2.7452e-10 | 0.00031944 | -2.7452e-10
|  |  |  | 3 |  |  | 0.00087936 | 0.00060129 | 0.00087936 | 0.00060129 | 0.00087936 | 0.00060129 | 0.00087936 | 0.00060129 | 0.00087936 | 0.00060129 | 0.00087936 | 0.00060129 | 0.00087936 | 0.00060129 | 0.00087936 | 0.00060129
|  |  |  | 4 |  |  | 9.2425e-05 | 0.00032583 | 9.2425e-05 | 0.00032583 | 9.2425e-05 | 0.00032583 | 9.2425e-05 | 0.00032583 | 9.2425e-05 | 0.00032583 | 9.2425e-05 | 0.00032583 | 9.2425e-05 | 0.00032583 | 9.2425e-05 | 0.00032583
|  |  |  | 5 |  |  | -3.9172e-05 | 0.0001613 | -3.9172e-05 | 0.0001613 | -3.9172e-05 | 0.0001613 | -3.9172e-05 | 0.0001613 | -3.9172e-05 | 0.0001613 | -3.9172e-05 | 0.0001613 | -3.9172e-05 | 0.0001613 | -3.9172e-05 | 0.0001613
|  |  |  | 6 |  |  | 3.9244 | -1.721e-05 | 3.9244 | -1.721e-05 | 3.9244 | -1.721e-05 | 3.9244 | -1.721e-05 | 3.9244 | -1.721e-05 | 3.9244 | -1.721e-05 | 3.9244 | -1.721e-05 | 3.9244 | -1.721e-05
|  |  |  | 7 |  |  | -2.3305e-05 | -3.8974e-05 | -2.3305e-05 | -3.8974e-05 | -2.3305e-05 | -3.8974e-05 | -2.3305e-05 | -3.8974e-05 | -2.3305e-05 | -3.8974e-05 | -2.3305e-05 | -3.8974e-05 | -2.3305e-05 | -3.8974e-05 | -2.3305e-05 | -3.8974e-05
|  |  |  | 8 |  |  | 4.7005e-06 | -2.964e-06 | 4.7005e-06 | -2.964e-06 | 4.7005e-06 | -2.964e-06 | 4.7005e-06 | -2.964e-06 | 4.7005e-06 | -2.964e-06 | 4.7005e-06 | -2.964e-06 | 4.7005e-06 | -2.964e-06 | 4.7005e-06 | -2.964e-06
|  |  |  | 9 |  |  | -3.6808e-06 | 3.4865e-06 | -3.6808e-06 | 3.4865e-06 | -3.6808e-06 | 3.4865e-06 | -3.6808e-06 | 3.4865e-06 | -3.6808e-06 | 3.4865e-06 | -3.6808e-06 | 3.4865e-06 | -3.6808e-06 | 3.4865e-06 | -3.6808e-06 | 3.4865e-06
|  |  |  | 10 |  |  | -0.20096 | -5.0625e-06 | -0.20096 | -5.0625e-06 | -0.20096 | -5.0625e-06 | -0.20096 | -5.0625e-06 | -0.20096 | -5.0625e-06 | -0.20096 | -5.0625e-06 | -0.20096 | -5.0625e-06 | -0.20096 | -5.0625e-06
|  |  |  | 11 |  |  | 1.5934e-06 | 1.1876e-06 | 1.5934e-06 | 1.1876e-06 | 1.5934e-06 | 1.1876e-06 | 1.5934e-06 | 1.1876e-06 | 1.5934e-06 | 1.1876e-06 | 1.5934e-06 | 1.1876e-06 | 1.5934e-06 | 1.1876e-06 | 1.5934e-06 | 1.1876e-06
|  |  |  | 12 |  |  | 2.1448e-08 | 1.3365e-06 | 2.1448e-08 | 1.3365e-06 | 2.1448e-08 | 1.3365e-06 | 2.1448e-08 | 1.3365e-06 | 2.1448e-08 | 1.3365e-06 | 2.1448e-08 | 1.3365e-06 | 2.1448e-08 | 1.3365e-06 | 2.1448e-08 | 1.3365e-06
|  |  |  | 13 |  |  | -6.0427e-07 | 8.7592e-07 | -6.0427e-07 | 8.7592e-07 | -6.0427e-07 | 8.7592e-07 | -6.0427e-07 | 8.7592e-07 | -6.0427e-07 | 8.7592e-07 | -6.0427e-07 | 8.7592e-07 | -6.0427e-07 | 8.7592e-07 | -6.0427e-07 | 8.7592e-07
|  |  |  | 14 |  |  | -0.14999 | 6.7404e-07 | -0.14999 | 6.7404e-07 | -0.14999 | 6.7404e-07 | -0.14999 | 6.7404e-07 | -0.14999 | 6.7404e-07 | -0.14999 | 6.7404e-07 | -0.14999 | 6.7404e-07 | -0.14999 | 6.7404e-07
|  |  |  | 15 |  |  | -2.0421e-08 | -4.6634e-07 | -2.0421e-08 | -4.6634e-07 | -2.0421e-08 | -4.6634e-07 | -2.0421e-08 | -4.6634e-07 | -2.0421e-08 | -4.6634e-07 | -2.0421e-08 | -4.6634e-07 | -2.0421e-08 | -4.6634e-07 | -2.0421e-08 | -4.6634e-07
|  |  |  | ----- |  |  | --------------- | ----------------- | --------------- | ---------------------------- | --------------- | ---------------------------- | --------------- | -------------- | --------------- | --------------- | --------------- | --------------- | --------------- | --------------- | --------------- | ---------------
Deformed geometry harmonics
|  |  |  | Order |  |  | Normal | Skew | Normal | Skew | Normal | Skew | Normal | Skew | Normal | Skew | Normal | Skew | Normal | Skew | Normal | Skew
|  |  |  | 1 |  |  | -3.9122e-10 | -1.8055e-07 | 1.8055e-07 | -2.08254E-10 (T) | 2.114e-10 | 1.80731E-07 (T) | -1.8073e-07 | 3.9419e-10 | -2.2776e-10 | -1.3854e-07 | 1.3854e-07 | -4.5916e-11 | 4.8934e-11 | 1.3872e-07 | -1.3872e-07 | 2.3153e-10
|  |  |  | 2 |  |  | 0.00031944 | -1.4509e-07 | 0.00031944 | -1.45093E-07 (rad) | 0.00031944 | -1.45094E-07 (rad) | 0.00031944 | -1.4509e-07 | 0.00031944 | -7.2439e-08 | 0.00031944 | -7.2439e-08 | 0.00031944 | -7.2439e-08 | 0.00031944 | -7.2439e-08
|  |  |  | 3 |  |  | -0.011403 | -2.8976 | -2.8974 | 0.012886 | 0.013162 | 2.8988 | 2.8991 | -0.011692 | -0.0017996 | -0.94735 | -0.94707 | 0.0032832 | 0.003562 | 0.94855 | 0.94883 | -0.0020786
|  |  |  | 4 |  |  | -0.0091777 | -1.6021 | 0.0093703 | 1.6027 | -0.0091793 | -1.6021 | 0.0093718 | 1.6027 | -0.0012719 | -0.35277 | 0.0014578 | 0.35342 | -0.0012729 | -0.35277 | 0.0014577 | 0.35342
|  |  |  | 5 |  |  | -0.0062292 | -0.79133 | 0.79145 | -0.0060317 | 0.0061513 | 0.79165 | -0.79153 | 0.0063533 | -0.00065544 | -0.11886 | 0.11898 | -0.00045512 | 0.00057737 | 0.11918 | -0.11906 | 0.00077752
|  |  |  | 6 |  |  | 3.9206 | -0.35421 | 3.9206 | -0.35421 | 3.9206 | -0.35421 | 3.9206 | -0.35421 | 3.9241 | -0.036576 | 3.9241 | -0.036576 | 3.9241 | -0.036576 | 3.9241 | -0.036576
|  |  |  | 7 |  |  | -0.002191 | -0.14424 | -0.14422 | 0.0021308 | 0.0021453 | 0.14416 | 0.14418 | -0.0022072 | -0.00012212 | -0.010293 | -0.010278 | 5.9867e-05 | 7.549e-05 | 0.010215 | 0.010231 | -0.00013771
|  |  |  | 8 |  |  | -0.0011759 | -0.053453 | 0.0011865 | 0.053446 | -0.0011764 | -0.053452 | 0.0011853 | 0.053446 | -3.1637e-05 | -0.0026379 | 4.1032e-05 | 0.002632 | -3.1618e-05 | -0.002638 | 4.0991e-05 | 0.002632
|  |  |  | 9 |  |  | -0.00062469 | -0.018155 | 0.018154 | -0.00061803 | 0.00061743 | 0.018161 | -0.018162 | 0.00062431 | -1.6554e-05 | -0.00063045 | 0.00063028 | -9.388e-06 | 9.184e-06 | 0.00063745 | -0.00063761 | 1.6342e-05
|  |  |  | 10 |  |  | -0.20128 | -0.0058559 | -0.20128 | -0.0058554 | -0.20128 | -0.0058556 | -0.20128 | -0.0058556 | -0.20096 | -0.00016077 | -0.20096 | -0.00016078 | -0.20096 | -0.00016078 | -0.20096 | -0.00016077
|  |  |  | 11 |  |  | -0.00016335 | -0.0019717 | -0.0019709 | 0.00016621 | 0.00016659 | 0.0019739 | 0.0019744 | -0.0001637 | 5.3369e-08 | -4.5913e-05 | -4.5511e-05 | 2.728e-06 | 3.1329e-06 | 4.8291e-05 | 4.8695e-05 | -3.509e-07
|  |  |  | 12 |  |  | -8.6139e-05 | -0.00080022 | 8.6245e-05 | 0.00080265 | -8.6151e-05 | -0.00080012 | 8.6082e-05 | 0.00080288 | -5.1693e-07 | -1.8076e-05 | 5.6013e-07 | 2.0751e-05 | -5.1683e-07 | -1.8078e-05 | 5.5944e-07 | 2.075e-05
|  |  |  | 13 |  |  | -4.6816e-05 | -0.00039847 | 0.00039859 | -4.5393e-05 | 4.5619e-05 | 0.00040019 | -0.00039996 | 4.7015e-05 | -7.974e-07 | -8.4351e-06 | 8.7072e-06 | 6.825e-07 | -4.1096e-07 | 1.0187e-05 | -9.9157e-06 | 1.0691e-06
|  |  |  | 14 |  |  | -0.15002 | -0.00021671 | -0.15002 | -0.00021662 | -0.15002 | -0.00021672 | -0.15002 | -0.00021672 | -0.14999 | -3.7095e-06 | -0.14999 | -3.7096e-06 | -0.14999 | -3.7097e-06 | -0.14999 | -3.7097e-06
|  |  |  | 15 |  |  | -1.4562e-05 | -0.00012411 | -0.00012361 | 1.4098e-05 | 1.4516e-05 | 0.00012319 | 0.00012364 | -1.4972e-05 | -4.7219e-08 | -2.3576e-06 | -1.9117e-06 | -4.3947e-07 | 6.4554e-09 | 1.4249e-06 | 1.8709e-06 | -4.932e-07
|  |  |  | ----- |  |  | --------------- | ----------------- | --------------- | ---------------------------- | --------------- | ---------------------------- | --------------- | -------------- | --------------- | --------------- | --------------- | --------------- | --------------- | --------------- | --------------- | ---------------
CAS | Valeur de deplacement du plan (en micron) | Multipoles normaux | Multipoles skew | Order | unités | Harmonics variation (Jacobian) | Normal | Skew | Normal | Skew | Normal | Skew | Normal | Skew | Normal | Skew | Normal | Skew | Normal | Skew | Normal | Skew
a | 6.6726 | -3.0873e-08 | -2.3405e-08 | 1 | T |  | -3.0156e-10 | -1.8064e-07 | 1.8064e-07 | -3.0099e-10 | 3.0106e-10 | 1.8064e-07 | -1.8064e-07 | 3.0146e-10 | -1.381e-10 | -1.3863e-07 | 1.3863e-07 | -1.3865e-10 | 1.3859e-10 | 1.3863e-07 | -1.3863e-07 | 1.3879e-10
b | -6.8157 | -1.1816e-11 | -4.404e-09 | 2 | T/rad |  | -4.3661e-10 | -1.4482e-07 | -4.3661e-10 | -1.4482e-07 | -4.3661e-10 | -1.4482e-07 | -4.3661e-10 | -1.4482e-07 | -1.4554e-10 | -7.2165e-08 | -1.4554e-10 | -7.2165e-08 | -1.4554e-10 | -7.2165e-08 | -1.4554e-10 | -7.2165e-08
c | -0.67149 | 0.37044 | -0.28391 | 3 | unités |  | -0.012282 | -2.8982 | -2.8982 | 0.012284 | 0.012282 | 2.8982 | 2.8982 | -0.012294 | -0.0026789 | -0.94795 | -0.94795 | 0.0026819 | 0.0026826 | 0.94795 | 0.94795 | -0.0026799
d | 2.8442 | -0.0010608 | -0.19501 | 4 | unités |  | -0.0092701 | -1.6024 | 0.0092779 | 1.6024 | -0.0092717 | -1.6024 | 0.0092794 | 1.6024 | -0.0013643 | -0.35309 | 0.0013654 | 0.35309 | -0.0013653 | -0.35309 | 0.0013652 | 0.35309
e | 6.6726 | -0.088455 | -0.066211 | 5 | unités |  | -0.0061901 | -0.79149 | 0.79149 | -0.006193 | 0.0061905 | 0.79149 | -0.79149 | 0.006192 | -0.00061626 | -0.11902 | 0.11902 | -0.00061642 | 0.00061654 | 0.11902 | -0.11902 | 0.00061622
f | -6.8157 | -8.1758e-05 | -0.0079311 | 6 | unités |  | -0.003785 | -0.3542 | -0.0037885 | -0.35419 | -0.0037863 | -0.3542 | -0.0037854 | -0.35419 | -0.00025491 | -0.036559 | -0.00025491 | -0.036559 | -0.00025491 | -0.036559 | -0.00025491 | -0.036559
g | -0.67149 | 0.014754 | -0.011562 | 7 | unités |  | -0.0021677 | -0.1442 | -0.1442 | 0.0021698 | 0.0021686 | 0.1442 | 0.1442 | -0.0021682 | -9.8815e-05 | -0.010254 | -0.010254 | 9.8841e-05 | 9.8795e-05 | 0.010254 | 0.010254 | -9.8731e-05
h | 2.8442 | -0.00012144 | -0.0055931 | 8 | unités |  | -0.0011806 | -0.05345 | 0.0011818 | 0.053449 | -0.0011811 | -0.053449 | 0.0011807 | 0.053449 | -3.6338e-05 | -0.0026349 | 3.6331e-05 | 0.002635 | -3.6318e-05 | -0.002635 | 3.629e-05 | 0.0026349
|  | -0.0018618 | -0.0013189 | 9 | unités |  | -0.00062101 | -0.018159 | 0.018158 | -0.00062152 | 0.00062111 | 0.018158 | -0.018158 | 0.00062083 | -1.2873e-05 | -0.00063393 | 0.00063396 | -1.2874e-05 | 1.2865e-05 | 0.00063396 | -0.00063393 | 1.2855e-05
|  | -6.5722e-06 | -0.00012194 | 10 | unités |  | -0.00032035 | -0.0058509 | -0.00032059 | -0.0058504 | -0.00032048 | -0.0058505 | -0.00032022 | -0.0058505 | -4.463e-06 | -0.00015571 | -4.463e-06 | -0.00015572 | -4.463e-06 | -0.00015572 | -4.463e-06 | -0.00015571
|  | 0.00018287 | -0.00016443 | 11 | unités |  | -0.00016494 | -0.0019728 | -0.0019725 | 0.00016503 | 0.000165 | 0.0019727 | 0.0019728 | -0.00016489 | -1.54e-06 | -4.7101e-05 | -4.7104e-05 | 1.5404e-06 | 1.5395e-06 | 4.7104e-05 | 4.7102e-05 | -1.5385e-06
|  | -8.6532e-06 | -8.1856e-05 | 12 | unités |  | -8.6161e-05 | -0.00080156 | 8.6224e-05 | 0.00080131 | -8.6172e-05 | -0.00080146 | 8.6061e-05 | 0.00080155 | -5.3837e-07 | -1.9413e-05 | 5.3868e-07 | 1.9414e-05 | -5.3828e-07 | -1.9414e-05 | 5.38e-07 | 1.9414e-05
|  | -4.2874e-05 | -2.5527e-05 | 13 | unités |  | -4.6212e-05 | -0.00039935 | 0.0003992 | -4.6269e-05 | 4.6224e-05 | 0.00039931 | -0.00039936 | 4.6139e-05 | -1.9313e-07 | -9.311e-06 | 9.3115e-06 | -1.9342e-07 | 1.9331e-07 | 9.3115e-06 | -9.3114e-06 | 1.932e-07
|  | -5.1592e-07 | -4.5074e-06 | 14 | unités |  | -2.5567e-05 | -0.00021738 | -2.5609e-05 | -0.00021729 | -2.5567e-05 | -0.00021739 | -2.5512e-05 | -0.00021739 | -6.9534e-08 | -4.3836e-06 | -6.9534e-08 | -4.3837e-06 | -6.9534e-08 | -4.3837e-06 | -6.9534e-08 | -4.3838e-06
|  | 1.1054e-05 | -1.0627e-05 | 15 | unités |  | -1.4541e-05 | -0.00012364 | -0.00012359 | 1.4564e-05 | 1.4536e-05 | 0.00012365 | 0.00012366 | -1.4505e-05 | -2.6797e-08 | -1.8912e-06 | -1.8913e-06 | 2.687e-08 | 2.6877e-08 | 1.8913e-06 | 1.8913e-06 | -2.6864e-08
|  |  |  | ----- |  |  | --------------- | ----------------- | --------------- | ---------------------------- | --------------- | ---------------------------- | --------------- | -------------- | --------------- | --------------- | --------------- | --------------- | --------------- | --------------- | --------------- | ---------------
Total harmonics
|  |  |  | Order |  |  | Normal | Skew | Normal | Skew | Normal | Skew | Normal | Skew | Normal | Skew | Normal | Skew | Normal | Skew | Normal | Skew
|  |  |  | 1 |  |  | -3.9122e-10 | -1.8055e-07 | 1.8055e-07 | -2.08254E-10 (T) | 2.114e-10 | 1.80731E-07 (T) | -1.8073e-07 | 3.9419e-10 | -2.2776e-10 | -1.3854e-07 | 1.3854e-07 | -4.5916e-11 | 4.8934e-11 | 1.3872e-07 | -1.3872e-07 | 2.3153e-10
|  |  |  | 2 |  |  | 0.00031944 | -1.4509e-07 | 0.00031944 | -1.45093E-07 (rad) | 0.00031944 | -1.45094E-07 (rad) | 0.00031944 | -1.4509e-07 | 0.00031944 | -7.2439e-08 | 0.00031944 | -7.2439e-08 | 0.00031944 | -7.2439e-08 | 0.00031944 | -7.2439e-08
|  |  |  | 3 |  |  | -0.011403 | -2.8976 | -2.8974 | 0.012886 | 0.013162 | 2.8988 | 2.8991 | -0.011692 | -0.0017996 | -0.94735 | -0.94707 | 0.0032832 | 0.003562 | 0.94855 | 0.94883 | -0.0020786
|  |  |  | 4 |  |  | -0.0091777 | -1.6021 | 0.0093703 | 1.6027 | -0.0091793 | -1.6021 | 0.0093718 | 1.6027 | -0.0012719 | -0.35277 | 0.0014578 | 0.35342 | -0.0012729 | -0.35277 | 0.0014577 | 0.35342
|  |  |  | 5 |  |  | -0.0062292 | -0.79133 | 0.79145 | -0.0060317 | 0.0061513 | 0.79165 | -0.79153 | 0.0063533 | -0.00065544 | -0.11886 | 0.11898 | -0.00045512 | 0.00057737 | 0.11918 | -0.11906 | 0.00077752
|  |  |  | 6 |  |  | 3.9206 | -0.35421 | 3.9206 | -0.35421 | 3.9206 | -0.35421 | 3.9206 | -0.35421 | 3.9241 | -0.036576 | 3.9241 | -0.036576 | 3.9241 | -0.036576 | 3.9241 | -0.036576
|  |  |  | 7 |  |  | -0.002191 | -0.14424 | -0.14422 | 0.0021308 | 0.0021453 | 0.14416 | 0.14418 | -0.0022072 | -0.00012212 | -0.010293 | -0.010278 | 5.9867e-05 | 7.549e-05 | 0.010215 | 0.010231 | -0.00013771
|  |  |  | 8 |  |  | -0.0011759 | -0.053453 | 0.0011865 | 0.053446 | -0.0011764 | -0.053452 | 0.0011853 | 0.053446 | -3.1637e-05 | -0.0026379 | 4.1032e-05 | 0.002632 | -3.1618e-05 | -0.002638 | 4.0991e-05 | 0.002632
|  |  |  | 9 |  |  | -0.00062469 | -0.018155 | 0.018154 | -0.00061803 | 0.00061743 | 0.018161 | -0.018162 | 0.00062431 | -1.6554e-05 | -0.00063045 | 0.00063028 | -9.388e-06 | 9.184e-06 | 0.00063745 | -0.00063761 | 1.6342e-05
|  |  |  | 10 |  |  | -0.20128 | -0.0058559 | -0.20128 | -0.0058554 | -0.20128 | -0.0058556 | -0.20128 | -0.0058556 | -0.20096 | -0.00016077 | -0.20096 | -0.00016078 | -0.20096 | -0.00016078 | -0.20096 | -0.00016077
|  |  |  | 11 |  |  | -0.00016335 | -0.0019717 | -0.0019709 | 0.00016621 | 0.00016659 | 0.0019739 | 0.0019744 | -0.0001637 | 5.3369e-08 | -4.5913e-05 | -4.5511e-05 | 2.728e-06 | 3.1329e-06 | 4.8291e-05 | 4.8695e-05 | -3.509e-07
|  |  |  | 12 |  |  | -8.6139e-05 | -0.00080022 | 8.6245e-05 | 0.00080265 | -8.6151e-05 | -0.00080012 | 8.6082e-05 | 0.00080288 | -5.1693e-07 | -1.8076e-05 | 5.6013e-07 | 2.0751e-05 | -5.1683e-07 | -1.8078e-05 | 5.5944e-07 | 2.075e-05
|  |  |  | 13 |  |  | -4.6816e-05 | -0.00039847 | 0.00039859 | -4.5393e-05 | 4.5619e-05 | 0.00040019 | -0.00039996 | 4.7015e-05 | -7.974e-07 | -8.4351e-06 | 8.7072e-06 | 6.825e-07 | -4.1096e-07 | 1.0187e-05 | -9.9157e-06 | 1.0691e-06
|  |  |  | 14 |  |  | -0.15002 | -0.00021671 | -0.15002 | -0.00021662 | -0.15002 | -0.00021672 | -0.15002 | -0.00021672 | -0.14999 | -3.7095e-06 | -0.14999 | -3.7096e-06 | -0.14999 | -3.7097e-06 | -0.14999 | -3.7097e-06
|  |  |  | 15 |  |  | -1.4562e-05 | -0.00012411 | -0.00012361 | 1.4098e-05 | 1.4516e-05 | 0.00012319 | 0.00012364 | -1.4972e-05 | -4.7219e-08 | -2.3576e-06 | -1.9117e-06 | -4.3947e-07 | 6.4554e-09 | 1.4249e-06 | 1.8709e-06 | -4.932e-07
|  |  |  | 96122E |  |  | +04 -1.33002E | 4195300000
|  |  |  | 2 |  |  | 543315 | 6E+05 7.83708E
|  |  |  | 3 |  |  | 351526 | 9E+04 3.53115E
|  |  |  | 4 |  |  | 389511 | 6E+04 3.93007E
|  |  |  | 5 |  |  | 269083 | 9E+04 2.73639E
|  |  |  | 6 |  |  | 184730 | 5E+04 1.86831E
|  |  |  | 7 |  |  | 49612.3 | 2E+05 1.41954E
|  |  |  | 8 |  |  | 543315 | 6E+05 7.83708E
|  |  |  | 9 |  |  | 351526 | 9E+04 3.53115E
|  |  |  | 10 |  |  | 389511 | 6E+04 3.93007E
|  |  |  | 11 |  |  | 269083 | 9E+04 2.73639E
|  |  |  | 12 |  |  | 184730 | 6E+04 1.86831E
|  |  |  | 13 |  |  | -49612.2 | 2E+05 1.41954E
|  |  |  | 14 |  |  | -543315 | 6E+05 7.83707E
|  |  |  | 15 |  |  | -351526 | 9E+04 3.53115E
|  |  |  | 16 |  |  | -389511 | 6E+04 3.93007E
|  |  |  | 17 |  |  | -269082 | 9E+04 2.73639E
|  |  |  | 18 |  |  | -184730 | 5E+04 1.86831E
|  |  |  | 19 |  |  | -49612.2 | 2E+05 1.41954E
|  |  |  | 20 |  |  | -543315 | 6E+05 7.83707E
|  |  |  | 21 |  |  | -351526 | 9E+04 3.53115E
|  |  |  | 22 |  |  | -389511 | 7E+04 3.93007E
|  |  |  | 23 |  |  | -269082 | 8E+04 2.73639E
|  |  |  | 24 |  |  | -184730 | 5E+04 1.86831E

## choix config
Mean size arrangement (mm) | [6 empty] | Protection sheets Thickness (mm)
N° bob | LLc | LRc | EL | ER | Aperture pole |  | 0.9325 | calculation-build with 0.87
848 | 111.9667 | 112.4667 | 9.2799 | 9.905 | pole1 |  | 0.0625
847 | 102.9467 | 122.5133 | 9.0019 | 9.1084 | pole2 |  |  | QH Nr.:
796 | 136.19 | 114.0567 | 9.107 | 9.8656 | pole3 |  |  | 486
845 | 120.6833 | 114.8333 | 8.8754 | 9.8697 | pole4
Cas 1
Arrangement retenu |  | OK
|  |  | midplane Lotnr.: | WE 700923
AP 231
[5 empty] | QH Nr.: |  |  |  |  | QH Nr.:
PS = 0.87 montiert |  |  |  |  | 967 |  |  |  |  | 482
between to Coillegs Polyimidfilm 1 X 125µ on the whole length
| Offset par rapport au plan median | Déformation de la bobine (<-> calibre) | Sur-contrainte réelle (MPa)
a/e | 6.6726 | 42.1193 | 15.9435 | [6 empty] | * View from
b/f | -6.8157 | 61.8743 | 23.6619 |  | * In the position |  |  |  |  | connection end
c/g | -0.67149 | 52.5118 | 19.5837 |  | of aperture 1 of the magnets
d/h | 2.8442 | 47.3109 | 18.455 |  | = measurement position of the aperture |  |  | QH Nr.: |  | Ansicht
Minimum local Pre-stress : |  |  | 14.1845 |  |  |  |  | 982 |  | Leadend
ordre | 3 | 4 | 5 | 6 | 7 | 8 | 9 | 10
normaux | 0.37044 | -0.0010608 | -0.088455 | -8.1758e-05 | 0.014754 | -0.00012144 | -0.0018618 | -6.5722e-06
skew | -0.28391 | -0.19501 | -0.066211 | -0.0079311 | -0.011562 | -0.0055931 | -0.0013189 | -0.00012194
According to CERN's specification LHC-M-ES-0001 for field error naming conventions
[8 empty] | Statistic | Mean value
[8 empty] | B3 | -0.28
[8 empty] | A3 | 1.28
[8 empty] | from Ap 0 to ? | 112
Simulation de la position des bobines selon les poles de 1 à 4
N° bob | LLc | LRc |  |  | Sur_contrainte sur 80MPa |  | Offset par rapport au plan median | Déformation de la bobine (<->taille à 80Mpa) | ordre | 3 | 4 | 5 | 6 | 7 | 8 | 9 | 10 | 11 | 12 | 13 | 14 | 15 | elargissement de la cavit due à la tole
848 | 111.9667 | 112.4667 | 9.2799 | 9.905 | 18.455 | d/h | 2.8442 | 47.3109 | Score/norme | 3: 0.26852; 5: Score/(err_stdev); 6: 0.15507 | 67.5
847 | 102.9467 | 122.5133 | 9.0019 | 9.1084 | 15.9435 | a/e | 6.6726 | 42.1193 | norme | 0.46672 | 0.19501 | 0.11049 | 0.0079315 | 0.018745 | 0.0055944 | 0.0022816 | 0.00012212 | 0.00024593 | 8.2312e-05 | 4.9898e-05 | 4.5369e-06 | 1.5334e-05 | 67.5
796 | 136.19 | 114.0567 | 9.107 | 9.8656 | 23.6619 | b/f | -6.8157 | 61.8743 | normaux | 0.37044 | -0.0010608 | -0.088455 | -8.1758e-05 | 0.014754 | -0.00012144 | -0.0018618 | -6.5722e-06 | 0.00018287 | -8.6532e-06 | -4.2874e-05 | -5.1592e-07 | 1.1054e-05 | 67.5
845 | 120.6833 | 114.8333 | 8.8754 | 9.8697 | 19.5837 | c/g | -0.67149 | 52.5118 | skew | -0.28391 | -0.19501 | -0.066211 | -0.0079311 | -0.011562 | -0.0055931 | -0.0013189 | -0.00012194 | -0.00016443 | -8.1856e-05 | -2.5527e-05 | -4.5074e-06 | -1.0627e-05 | 67.5
[9 empty] | stdev | 1 | 0.7 | 0.6 | 0.5 | 0.15 | 0.1 | 0.1 | 0.3 | 0.05 | 0.05 | 0.05 | 0.05 | 0.05
Calculation done by supposing the first coil is in pole 1. Final sorting is turned counterclockwise by | [7 empty] | 270 | erreur/stdev | 0.31115 | 0.18573 | 0.12277 | 0.010575 | 0.083309 | 0.037296 | 0.015211 | 0.00027137 | 0.003279 | 0.0010975 | 0.00066531 | 6.0492e-05 | 0.00020445
cas 6 & Meas_Pos=6
845 | 128.66 | 127.76 | 8.5879 | 9.6595 | 21.5011 | d/h | -1.5565 | 59.6035 | Score/norme | 3: 0.53732; 5: Score/(err_stdev); 6: 0.29238 | 67.5
796 | 140.76 | 131.56 | 9.1396 | 9.894 | 26.3323 | a/e | -4.6354 | 68.6246 | norme | 0.69296 | 0.16377 | 0.16405 | 0.050797 | 0.027831 | 0.004698 | 0.0033876 | 0.00078186 | 0.00036513 | 6.9113e-05 | 7.4081e-05 | 2.901e-05 | 2.2767e-05 | 67.5
847 | 113.4 | 136.9 | 8.8107 | 8.9947 | 21.5324 | b/f | 12.2434 | 58.1434 | normaux | -0.52904 | 0.00089133 | 0.12644 | -0.00052567 | -0.021052 | 0.00010202 | 0.0026667 | -4.2262e-05 | -0.00025942 | 7.2692e-06 | 6.1752e-05 | -3.3385e-06 | -1.5631e-05 | 67.5
848 | 120.74 | 118.14 | 9.3268 | 9.8022 | 23.5877 | c/g | 6.9477 | 60.1877 | skew | 0.44757 | 0.16376 | 0.10453 | -0.050794 | 0.018204 | 0.0046969 | 0.0020892 | -0.00078072 | 0.00025694 | 6.873e-05 | 4.0923e-05 | -2.8817e-05 | 1.6554e-05 | 67.5
cas 5 & Meas_Pos=6
845 | 128.66 | 127.76 | 8.5879 | 9.6595 | 24.0895 | d/h | 5.619 | 66.779 | Score/norme | 3: 0.2088; 5: Score/(err_stdev); 6: 0.13644 | 67.5
796 | 140.76 | 131.56 | 9.1396 | 9.894 | 26.3323 | a/e | -4.6354 | 68.6246 | norme | 0.3727 | 0.24337 | 0.088232 | 0.050987 | 0.014969 | 0.0069816 | 0.001822 | 0.00078479 | 0.0001964 | 0.00010273 | 3.9841e-05 | 2.9123e-05 | 1.225e-05 | 67.5
848 | 120.74 | 118.14 | 9.3268 | 9.8022 | 23.6582 | b/f | 7.1276 | 60.3676 | normaux | -0.056589 | 0.0013246 | 0.014387 | -0.00052746 | -0.0021131 | 0.00015151 | 0.00034418 | -4.2397e-05 | -1.4516e-05 | 1.0788e-05 | 1.0596e-05 | -3.3449e-06 | -4.9503e-07 | 67.5
847 | 113.4 | 136.9 | 8.8107 | 8.9947 | 18.8264 | c/g | 4.9365 | 50.8365 | skew | 0.36838 | 0.24337 | 0.087051 | -0.050984 | 0.014819 | 0.00698 | 0.0017892 | -0.00078365 | 0.00019586 | 0.00010216 | 3.8406e-05 | -2.893e-05 | 1.224e-05 | 67.5
cas 4 & Meas_Pos=6
845 | 128.66 | 127.76 | 8.5879 | 9.6595 | 21.5011 | d/h | -1.5565 | 59.6035 | Score/norme | 3: 0.17871; 5: Score/(err_stdev); 6: 0.16588 | 67.5
847 | 113.4 | 136.9 | 8.8107 | 8.9947 | 20.5547 | a/e | 9.6033 | 55.5033 | norme | 0.10182 | 0.40639 | 0.024106 | 0.049551 | 0.0040895 | 0.011658 | 0.00049781 | 0.00076274 | 5.3672e-05 | 0.00017155 | 1.0886e-05 | 2.831e-05 | 3.3458e-06 | 67.5
796 | 140.76 | 131.56 | 9.1396 | 9.894 | 27.1539 | b/f | -2.4943 | 70.7657 | normaux | 0.035696 | -0.0022106 | -0.0087066 | -0.00051226 | 0.0013923 | -0.00025297 | -0.00019191 | -4.1192e-05 | 1.4817e-05 | -1.8018e-05 | -4.9761e-06 | -3.2506e-06 | 8.1459e-07 | 67.5
848 | 120.74 | 118.14 | 9.3268 | 9.8022 | 23.6582 | c/g | 7.1276 | 60.3676 | skew | -0.095363 | -0.40638 | -0.022478 | -0.049548 | -0.0038452 | -0.011655 | -0.00045934 | -0.00076163 | -5.1587e-05 | -0.0001706 | -9.682e-06 | -2.8123e-05 | -3.2451e-06 | 67.5
cas 3 & Meas_Pos=6
845 | 128.66 | 127.76 | 8.5879 | 9.6595 | 24.1804 | d/h | 5.871 | 67.031 | Score/norme | 3: 0.61083; 5: Score/(err_stdev); 6: 0.34387 | 67.5
847 | 113.4 | 136.9 | 8.8107 | 8.9947 | 20.5547 | a/e | 9.6033 | 55.5033 | norme | 0.72108 | 0.24109 | 0.17071 | 0.052006 | 0.02896 | 0.006916 | 0.0035252 | 0.00080053 | 0.00037995 | 0.00010175 | 7.7112e-05 | 2.9703e-05 | 2.3689e-05 | 67.5
848 | 120.74 | 118.14 | 9.3268 | 9.8022 | 23.5877 | b/f | 6.9477 | 60.1877 | normaux | -0.044213 | 0.0013126 | 0.0085298 | -0.0005378 | -0.0020874 | 0.00015016 | 8.3697e-05 | -4.3225e-05 | -5.2897e-05 | 1.0688e-05 | -4.2977e-06 | -3.4115e-06 | -4.0734e-06 | 67.5
796 | 140.76 | 131.56 | 9.1396 | 9.894 | 24.614 | c/g | -9.1135 | 64.1465 | skew | -0.71972 | 0.24109 | -0.17049 | -0.052003 | -0.028885 | 0.0069144 | -0.0035242 | -0.00079936 | -0.00037625 | 0.00010119 | -7.6992e-05 | -2.9507e-05 | -2.3337e-05 | 67.5
cas 2 & Meas_Pos=6
845 | 128.66 | 127.76 | 8.5879 | 9.6595 | 24.0895 | d/h | 5.619 | 66.779 | Score/norme | 3: 0.59289; 5: Score/(err_stdev); 6: 0.37654 | 67.5
848 | 120.74 | 118.14 | 9.3268 | 9.8022 | 22.627 | a/e | 4.4962 | 57.7362 | norme | 0.64021 | 0.39568 | 0.15156 | 0.051759 | 0.025712 | 0.011351 | 0.0031297 | 0.00079672 | 0.00033733 | 0.00016701 | 6.8446e-05 | 2.9578e-05 | 2.1032e-05 | 67.5
796 | 140.76 | 131.56 | 9.1396 | 9.894 | 24.614 | b/f | -9.1135 | 64.1465 | normaux | 0.5678 | -0.0021523 | -0.13361 | -0.00053495 | 0.022931 | -0.0002464 | -0.0027194 | -4.3008e-05 | 0.00031046 | -1.7556e-05 | -5.6596e-05 | -3.3887e-06 | 1.9619e-05 | 67.5
847 | 113.4 | 136.9 | 8.8107 | 8.9947 | 21.5324 | c/g | 12.2434 | 58.1434 | skew | 0.29577 | -0.39567 | 0.071542 | -0.051756 | 0.011632 | -0.011348 | 0.0015492 | -0.00079556 | 0.00013193 | -0.00016608 | 3.8493e-05 | -2.9383e-05 | 7.5802e-06 | 67.5
cas 1 & Meas_Pos=6
845 | 128.66 | 127.76 | 8.5879 | 9.6595 | 24.1804 | d/h | 5.871 | 67.031 | Score/norme | 3: 0.11001; 5: Score/(err_stdev); 6: 0.072657 | 67.5
848 | 120.74 | 118.14 | 9.3268 | 9.8022 | 22.627 | a/e | 4.4962 | 57.7362 | norme | 0.27126 | 0.17219 | 0.064217 | 0.050056 | 0.010894 | 0.0049396 | 0.0013261 | 0.00077049 | 0.00014293 | 7.2678e-05 | 2.9014e-05 | 2.8592e-05 | 8.9101e-06 | 67.5
847 | 113.4 | 136.9 | 8.8107 | 8.9947 | 18.8264 | b/f | 4.9365 | 50.8365 | normaux | 0.034894 | 0.00093752 | -0.0089839 | -0.00051766 | 0.0012848 | 0.00010723 | -0.0002199 | -4.1608e-05 | 7.2466e-06 | 7.6318e-06 | -7.071e-06 | -3.2827e-06 | 1.5826e-07 | 67.5
796 | 140.76 | 131.56 | 9.1396 | 9.894 | 27.1539 | c/g | -2.4943 | 70.7657 | skew | -0.26901 | 0.17219 | -0.063586 | -0.050053 | -0.010818 | 0.0049384 | -0.0013078 | -0.00076937 | -0.00014275 | 7.2276e-05 | -2.814e-05 | -2.8403e-05 | -8.9087e-06 | 67.5
cas 6 & Meas_Pos=5
845 | 121.94 | 120.24 | 8.8313 | 9.8198 | 19.0714 | d/h | -3.0432 | 51.3968 | Score/norme | 3: 0.26632; 5: Score/(err_stdev); 6: 0.13853 | 67.5
796 | 128.88 | 108.88 | 9.3028 | 10.4475 | 22.9037 | a/e | -2.7669 | 58.6131 | norme | 0.50111 | 0.0044818 | 0.11863 | 0.026582 | 0.020125 | 0.00012854 | 0.0024497 | 0.00040914 | 0.00026404 | 1.9006e-06 | 5.3576e-05 | 1.5181e-05 | 1.6464e-05 | 67.5
847 | 102.72 | 128.12 | 8.811 | 8.9521 | 15.3946 | b/f | 6.3297 | 41.5497 | normaux | -0.35914 | -2.4288e-05 | 0.085957 | -0.0002751 | -0.014272 | -2.7454e-06 | 0.0018187 | -2.2121e-05 | -0.00017424 | -1.9235e-07 | 4.2494e-05 | -1.7482e-06 | -1.0445e-05 | 67.5
848 | 113.48 | 111.08 | 9.3018 | 9.731 | 20.4332 | c/g | 6.2826 | 52.2626 | skew | 0.34946 | -0.0044817 | 0.081758 | -0.02658 | 0.01419 | -0.00012851 | 0.0016411 | -0.00040854 | 0.00019839 | -1.8908e-06 | 3.2628e-05 | -1.508e-05 | 1.2727e-05 | 67.5
cas 5 & Meas_Pos=5
845 | 121.94 | 120.24 | 8.8313 | 9.8198 | 21.4895 | d/h | 3.4735 | 57.9135 | Score/norme | 3: 0.14098; 5: Score/(err_stdev); 6: 0.073845 | 67.5
796 | 128.88 | 108.88 | 9.3028 | 10.4475 | 22.9037 | a/e | -2.7669 | 58.6131 | norme | 0.36404 | 0.0068553 | 0.086183 | 0.027639 | 0.014621 | 0.00019667 | 0.0017797 | 0.00042543 | 0.00019183 | 2.8987e-06 | 3.8923e-05 | 1.5791e-05 | 1.1963e-05 | 67.5
848 | 113.48 | 111.08 | 9.3018 | 9.731 | 18.07 | b/f | 0.23829 | 46.2183 | normaux | 0.12576 | 3.7497e-05 | -0.028852 | -0.00028585 | 0.0051986 | 4.2403e-06 | -0.00055156 | -2.2978e-05 | 8.0159e-05 | 2.9993e-07 | -9.0933e-06 | -1.8115e-06 | 5.3575e-06 | 67.5
847 | 102.72 | 128.12 | 8.811 | 8.9521 | 15.3199 | c/g | 6.1281 | 41.3481 | skew | 0.34163 | 0.0068552 | 0.08121 | -0.027638 | 0.013665 | 0.00019663 | 0.001692 | -0.00042481 | 0.00017428 | 2.8831e-06 | 3.7846e-05 | -1.5686e-05 | 1.0697e-05 | 67.5
cas 4 & Meas_Pos=5
845 | 121.94 | 120.24 | 8.8313 | 9.8198 | 19.0714 | d/h | -3.0432 | 51.3968 | Score/norme | 3: 0.2871; 5: Score/(err_stdev); 6: 0.19078 | 67.5
847 | 102.72 | 128.12 | 8.811 | 8.9521 | 17.1714 | a/e | 11.1253 | 46.3453 | norme | 0.42266 | 0.31206 | 0.10006 | 0.026454 | 0.016975 | 0.0089519 | 0.0020662 | 0.00040723 | 0.00022273 | 0.00013173 | 4.5192e-05 | 1.5113e-05 | 1.3889e-05 | 67.5
796 | 128.88 | 108.88 | 9.3028 | 10.4475 | 23.3789 | b/f | -1.5509 | 59.8291 | normaux | -0.059025 | -0.0016975 | 0.012846 | -0.00027342 | -0.0025516 | -0.00019422 | 0.00021141 | -2.1989e-05 | -4.827e-05 | -1.3833e-05 | 1.0489e-06 | -1.7365e-06 | -3.4607e-06 | 67.5
848 | 113.48 | 111.08 | 9.3018 | 9.731 | 18.07 | c/g | 0.23829 | 46.2183 | skew | -0.41851 | -0.31205 | -0.09923 | -0.026453 | -0.016782 | -0.0089498 | -0.0020554 | -0.00040664 | -0.00021743 | -0.000131 | -4.518e-05 | -1.5013e-05 | -1.3451e-05 | 67.5
cas 3 & Meas_Pos=5
845 | 121.94 | 120.24 | 8.8313 | 9.8198 | 19.2728 | d/h | -2.5003 | 51.9397 | Score/norme | 3: 0.67603; 5: Score/(err_stdev); 6: 0.35039 | 67.5
847 | 102.72 | 128.12 | 8.811 | 8.9521 | 17.1714 | a/e | 11.1253 | 46.3453 | norme | 0.79898 | 0.0069745 | 0.18915 | 0.028167 | 0.032088 | 0.00019999 | 0.003906 | 0.00043359 | 0.000421 | 2.9225e-06 | 8.5432e-05 | 1.6085e-05 | 2.6251e-05 | 67.5
848 | 113.48 | 111.08 | 9.3018 | 9.731 | 20.4332 | b/f | 6.2826 | 52.2626 | normaux | -0.34062 | 3.8435e-05 | 0.078688 | -0.0002913 | -0.013992 | 4.4464e-06 | 0.0015311 | -2.3421e-05 | -0.00020873 | 3.1658e-07 | 2.7146e-05 | -1.8519e-06 | -1.3765e-05 | 67.5
796 | 128.88 | 108.88 | 9.3028 | 10.4475 | 20.9762 | c/g | -7.6997 | 53.6803 | skew | -0.72273 | 0.0069744 | -0.172 | -0.028165 | -0.028877 | 0.00019994 | -0.0035933 | -0.00043295 | -0.00036562 | 2.9053e-06 | -8.1005e-05 | -1.5978e-05 | -2.2353e-05 | 67.5
cas 2 & Meas_Pos=5
845 | 121.94 | 120.24 | 8.8313 | 9.8198 | 21.4895 | d/h | 3.4735 | 57.9135 | Score/norme | 3: 0.28934; 5: Score/(err_stdev); 6: 0.18843 | 67.5
848 | 113.48 | 111.08 | 9.3018 | 9.731 | 19.8184 | a/e | 4.7103 | 50.6903 | norme | 0.43424 | 0.29853 | 0.1028 | 0.026627 | 0.01744 | 0.008564 | 0.0021228 | 0.00040988 | 0.0002288 | 0.000126 | 4.6422e-05 | 1.5219e-05 | 1.4264e-05 | 67.5
796 | 128.88 | 108.88 | 9.3028 | 10.4475 | 20.9762 | b/f | -7.6997 | 53.6803 | normaux | 0.42998 | -0.001624 | -0.10162 | -0.0002751 | 0.017294 | -0.0001859 | -0.0020894 | -2.2118e-05 | 0.00022837 | -1.3245e-05 | -4.4897e-05 | -1.7417e-06 | 1.4258e-05 | 67.5
847 | 102.72 | 128.12 | 8.811 | 8.9521 | 15.3946 | c/g | 6.3297 | 41.5497 | skew | 0.060613 | -0.29853 | 0.015506 | -0.026625 | 0.0022479 | -0.008562 | 0.00037515 | -0.00040928 | 1.4094e-05 | -0.00012531 | 1.1803e-05 | -1.5119e-05 | 4.0524e-07 | 67.5
cas 1 & Meas_Pos=5
845 | 121.94 | 120.24 | 8.8313 | 9.8198 | 19.2728 | d/h | -2.5003 | 51.9397 | Score/norme | 3: 0.17861; 5: Score/(err_stdev); 6: 0.093231 | 67.5
848 | 113.48 | 111.08 | 9.3018 | 9.731 | 19.8184 | a/e | 4.7103 | 50.6903 | norme | 0.41003 | 0.0091591 | 0.09707 | 0.026523 | 0.016468 | 0.00026271 | 0.0020045 | 0.00040826 | 0.00021605 | 3.851e-06 | 4.384e-05 | 1.5146e-05 | 1.347e-05 | 67.5
847 | 102.72 | 128.12 | 8.811 | 8.9521 | 15.3199 | b/f | 6.1281 | 41.3481 | normaux | -0.3328 | 5.0139e-05 | 0.078136 | -0.00027438 | -0.013469 | 5.7766e-06 | 0.0015817 | -2.2061e-05 | -0.00018469 | 4.1264e-07 | 3.2346e-05 | -1.744e-06 | -1.1741e-05 | 67.5
796 | 128.88 | 108.88 | 9.3028 | 10.4475 | 23.3789 | c/g | -1.5509 | 59.8291 | skew | -0.23953 | 0.009159 | -0.057597 | -0.026521 | -0.009475 | 0.00026265 | -0.0012313 | -0.00040766 | -0.0001121 | 3.8288e-06 | -2.9592e-05 | -1.5045e-05 | -6.6027e-06 | 67.5
cas 6 & Meas_Pos=4
845 | 120.1 | 118.1 | 8.7308 | 9.7756 | 19.0349 | d/h | -0.71547 | 51.8845 | Score/norme | 3: 0.11617; 5: Score/(err_stdev); 6: 0.069044 | 67.5
796 | 128.02 | 105.12 | 9.3729 | 9.7715 | 22.3396 | a/e | -3.78 | 56.74 | norme | 0.29992 | 0.14475 | 0.071001 | 0.0076706 | 0.012045 | 0.0041524 | 0.0014662 | 0.00011805 | 0.00015803 | 6.1095e-05 | 3.2063e-05 | 4.3776e-06 | 9.8535e-06 | 67.5
847 | 96.74 | 120.14 | 9.0868 | 9.0666 | 13.2387 | b/f | 5.398 | 34.638 | normaux | -0.23441 | 0.00078755 | 0.055993 | -7.9504e-05 | -0.0093328 | 9.0138e-05 | 0.0011795 | -6.3908e-06 | -0.00011541 | 6.4216e-06 | 2.7221e-05 | -5.0588e-07 | -6.9667e-06 | 67.5
848 | 116.88 | 111.28 | 9.2701 | 10.1769 | 19.6508 | c/g | 1.0604 | 50.4404 | skew | 0.18709 | 0.14475 | 0.043657 | -0.0076702 | 0.007615 | 0.0041514 | 0.00087086 | -0.00011788 | 0.00010795 | 6.0757e-05 | 1.6941e-05 | -4.3483e-06 | 6.9682e-06 | 67.5
cas 5 & Meas_Pos=4
845 | 120.1 | 118.1 | 8.7308 | 9.7756 | 19.6689 | d/h | 1.0128 | 53.6128 | Score/norme | 3: 0.35305; 5: Score/(err_stdev); 6: 0.19649 | 67.5
796 | 128.02 | 105.12 | 9.3729 | 9.7715 | 22.3396 | a/e | -3.78 | 56.74 | norme | 0.55022 | 0.181 | 0.13026 | 0.0071669 | 0.022098 | 0.0051922 | 0.0026898 | 0.00011031 | 0.00028992 | 7.639e-05 | 5.8833e-05 | 4.0995e-06 | 1.8078e-05 | 67.5
848 | 116.88 | 111.28 | 9.2701 | 10.1769 | 17.3974 | b/f | -4.7237 | 44.6563 | normaux | 0.2226 | -0.00098486 | -0.05134 | -7.4053e-05 | 0.0091575 | -0.00011274 | -0.00099493 | -5.9564e-06 | 0.00013768 | -8.0298e-06 | -1.7354e-05 | -4.6765e-07 | 9.1078e-06 | 67.5
847 | 96.74 | 120.14 | 9.0868 | 9.0666 | 14.7396 | c/g | 9.3249 | 38.5649 | skew | 0.50318 | -0.181 | 0.11971 | -0.0071665 | 0.020111 | -0.005191 | 0.0024991 | -0.00011015 | 0.00025514 | -7.5967e-05 | 5.6215e-05 | -4.0728e-06 | 1.5616e-05 | 67.5
cas 4 & Meas_Pos=4
845 | 120.1 | 118.1 | 8.7308 | 9.7756 | 19.0349 | d/h | -0.71547 | 51.8845 | Score/norme | 3: 0.53547; 5: Score/(err_stdev); 6: 0.30427 | 67.5
847 | 96.74 | 120.14 | 9.0868 | 9.0666 | 15.8079 | a/e | 12.1198 | 41.3598 | norme | 0.66726 | 0.25386 | 0.15796 | 0.0070742 | 0.026799 | 0.0072826 | 0.003262 | 0.00010894 | 0.00035161 | 0.00010716 | 7.1344e-05 | 4.0446e-06 | 2.1926e-05 | 67.5
796 | 128.02 | 105.12 | 9.3729 | 9.7715 | 21.9103 | b/f | -4.8704 | 55.6496 | normaux | 0.15729 | -0.0013809 | -0.038978 | -7.2893e-05 | 0.0060357 | -0.00015802 | -0.00088756 | -5.8634e-06 | 5.5869e-05 | -1.1257e-05 | -2.4789e-05 | -4.6246e-07 | 2.7597e-06 | 67.5
848 | 116.88 | 111.28 | 9.2701 | 10.1769 | 17.3974 | c/g | -4.7237 | 44.6563 | skew | -0.64846 | -0.25386 | -0.15308 | -0.0070738 | -0.02611 | -0.0072809 | -0.0031389 | -0.00010878 | -0.00034714 | -0.00010657 | -6.6899e-05 | -4.0181e-06 | -2.1752e-05 | 67.5
cas 3 & Meas_Pos=4
845 | 120.1 | 118.1 | 8.7308 | 9.7756 | 17.4856 | d/h | -4.9384 | 47.6616 | Score/norme | 3: 0.61859; 5: Score/(err_stdev); 6: 0.3354 | 67.5
847 | 96.74 | 120.14 | 9.0868 | 9.0666 | 15.8079 | a/e | 12.1198 | 41.3598 | norme | 0.74169 | 0.19146 | 0.17559 | 0.007952 | 0.029788 | 0.0054925 | 0.0036259 | 0.00012244 | 0.00039083 | 8.0835e-05 | 7.9305e-05 | 4.5406e-06 | 2.4372e-05 | 67.5
848 | 116.88 | 111.28 | 9.2701 | 10.1769 | 19.6508 | b/f | 1.0604 | 50.4404 | normaux | -0.23347 | -0.0010414 | 0.053373 | -8.2141e-05 | -0.0096809 | -0.00011911 | 0.0010111 | -6.6105e-06 | -0.00015168 | -8.4823e-06 | 1.6009e-05 | -5.2487e-07 | -1.02e-05 | 67.5
796 | 128.02 | 105.12 | 9.3729 | 9.7715 | 21.3841 | c/g | -6.207 | 54.313 | skew | -0.70399 | -0.19146 | -0.16728 | -0.0079516 | -0.028171 | -0.0054912 | -0.003482 | -0.00012226 | -0.0003602 | -8.0388e-05 | -7.7672e-05 | -4.5102e-06 | -2.2135e-05 | 67.5
cas 2 & Meas_Pos=4
845 | 120.1 | 118.1 | 8.7308 | 9.7756 | 19.6689 | d/h | 1.0128 | 53.6128 | Score/norme | 3: 0.16045; 5: Score/(err_stdev); 6: 0.1086 | 67.5
848 | 116.88 | 111.28 | 9.2701 | 10.1769 | 19.9917 | a/e | 1.9354 | 51.3154 | norme | 0.30797 | 0.24498 | 0.072909 | 0.0083599 | 0.012369 | 0.0070277 | 0.0015056 | 0.00012869 | 0.00016227 | 0.0001034 | 3.2924e-05 | 4.7818e-06 | 1.0116e-05 | 67.5
796 | 128.02 | 105.12 | 9.3729 | 9.7715 | 21.3841 | b/f | -6.207 | 54.313 | normaux | 0.27821 | -0.0013328 | -0.065502 | -8.6281e-05 | 0.01123 | -0.00015255 | -0.0013348 | -6.9396e-06 | 0.00015158 | -1.0867e-05 | -2.7888e-05 | -5.453e-07 | 9.5645e-06 | 67.5
847 | 96.74 | 120.14 | 9.0868 | 9.0666 | 13.2387 | c/g | 5.398 | 34.638 | skew | 0.1321 | -0.24497 | 0.032019 | -0.0083595 | 0.0051843 | -0.007026 | 0.00069646 | -0.00012851 | 5.7908e-05 | -0.00010283 | 1.7501e-05 | -4.7506e-06 | 3.2944e-06 | 67.5
cas 1 & Meas_Pos=4
845 | 120.1 | 118.1 | 8.7308 | 9.7756 | 17.4856 | d/h | -4.9384 | 47.6616 | Score/norme | 3: 0.41134; 5: Score/(err_stdev); 6: 0.22136 | 67.5
848 | 116.88 | 111.28 | 9.2701 | 10.1769 | 19.9917 | a/e | 1.9354 | 51.3154 | norme | 0.60785 | 0.14317 | 0.1439 | 0.0056723 | 0.024412 | 0.0041072 | 0.0029716 | 8.7304e-05 | 0.00032028 | 6.0416e-05 | 6.4987e-05 | 3.2316e-06 | 1.9969e-05 | 67.5
847 | 96.74 | 120.14 | 9.0868 | 9.0666 | 14.7396 | b/f | 9.3249 | 38.5649 | normaux | -0.54961 | 0.00077905 | 0.12941 | -5.8886e-05 | -0.022185 | 8.9229e-05 | 0.0026372 | -4.7369e-06 | -0.00029941 | 6.3591e-06 | 5.5116e-05 | -3.7876e-07 | -1.8893e-05 | 67.5
796 | 128.02 | 105.12 | 9.3729 | 9.7715 | 21.9103 | c/g | -4.8704 | 55.6496 | skew | -0.25963 | 0.14317 | -0.062939 | -0.005672 | -0.010188 | 0.0041062 | -0.0013694 | -8.7175e-05 | -0.00011371 | 6.008e-05 | -3.4431e-05 | -3.2094e-06 | -6.4659e-06 | 67.5
cas 6 & Meas_Pos=3
845 | 122.98 | 111.68 | 8.838 | 9.944 | 19.2653 | d/h | -3.5981 | 51.8819 | Score/norme | 3: 0.17759; 5: Score/(err_stdev); 6: 0.11084 | 67.5
796 | 129.54 | 105.64 | 9.0076 | 9.8978 | 21.0945 | a/e | -6.2859 | 55.7541 | norme | 0.35678 | 0.20499 | 0.084462 | 0.03003 | 0.014329 | 0.0058807 | 0.0017441 | 0.00046226 | 0.000188 | 8.6526e-05 | 3.8144e-05 | 1.716e-05 | 1.1721e-05 | 67.5
847 | 98.86 | 111.76 | 9.0201 | 9.1116 | 13.7927 | b/f | 4.9972 | 36.3572 | normaux | -0.33007 | 0.0011149 | 0.078498 | 0.00031033 | -0.013197 | 0.00012764 | 0.0016373 | 2.4948e-05 | -0.0001678 | 9.0956e-06 | 3.6736e-05 | 1.966e-06 | -1.028e-05 | 67.5
848 | 116.18 | 108.98 | 9.3468 | 10.166 | 18.0234 | c/g | -2.7978 | 45.8822 | skew | 0.13545 | 0.20499 | 0.031175 | 0.030028 | 0.0055825 | 0.0058793 | 0.00060102 | 0.00046159 | 8.4775e-05 | 8.6047e-05 | 1.0266e-05 | 1.7047e-05 | 5.6306e-06 | 67.5
cas 5 & Meas_Pos=3
845 | 122.98 | 111.68 | 8.838 | 9.944 | 18.8049 | d/h | -4.8381 | 50.6419 | Score/norme | 3: 0.32447; 5: Score/(err_stdev); 6: 0.18454 | 67.5
796 | 129.54 | 105.64 | 9.0076 | 9.8978 | 21.0945 | a/e | -6.2859 | 55.7541 | norme | 0.52071 | 0.19158 | 0.12327 | 0.030927 | 0.020913 | 0.0054958 | 0.0025456 | 0.00047606 | 0.00027437 | 8.0861e-05 | 5.5685e-05 | 1.7664e-05 | 1.7107e-05 | 67.5
848 | 116.18 | 108.98 | 9.3468 | 10.166 | 17.5443 | b/f | -4.0176 | 44.6624 | normaux | -0.029536 | -0.0010429 | 0.0083906 | 0.00031979 | -0.00096092 | -0.0001193 | 0.00023984 | 2.5701e-05 | 5.9188e-06 | -8.4925e-06 | 9.6314e-06 | 2.0279e-06 | 9.354e-07 | 67.5
847 | 98.86 | 111.76 | 9.0201 | 9.1116 | 14.6388 | c/g | 7.2274 | 38.5874 | skew | 0.51987 | -0.19158 | 0.12298 | 0.030925 | 0.020891 | -0.0054945 | 0.0025343 | 0.00047536 | 0.00027431 | -8.0414e-05 | 5.4846e-05 | 1.7547e-05 | 1.7082e-05 | 67.5
cas 4 & Meas_Pos=3
845 | 122.98 | 111.68 | 8.838 | 9.944 | 19.2653 | d/h | -3.5981 | 51.8819 | Score/norme | 3: 0.37739; 5: Score/(err_stdev); 6: 0.24003 | 67.5
847 | 98.86 | 111.76 | 9.0201 | 9.1116 | 15.0228 | a/e | 8.2398 | 39.5998 | norme | 0.50868 | 0.32041 | 0.12042 | 0.03103 | 0.02043 | 0.0091917 | 0.0024867 | 0.0004776 | 0.00026805 | 0.00013525 | 5.438e-05 | 1.7721e-05 | 1.6716e-05 | 67.5
796 | 129.54 | 105.64 | 9.0076 | 9.8978 | 20.2322 | b/f | -8.5649 | 53.4751 | normaux | 0.1892 | -0.0017435 | -0.046058 | 0.00032117 | 0.0073937 | -0.00019948 | -0.0010111 | 2.5813e-05 | 7.9895e-05 | -1.4207e-05 | -2.5972e-05 | 2.0373e-06 | 4.4447e-06 | 67.5
848 | 116.18 | 108.98 | 9.3468 | 10.166 | 17.5443 | c/g | -4.0176 | 44.6624 | skew | -0.47218 | -0.32041 | -0.11127 | 0.031029 | -0.019045 | -0.0091896 | -0.0022719 | 0.0004769 | -0.00025586 | -0.0001345 | -4.7777e-05 | 1.7603e-05 | -1.6115e-05 | 67.5
cas 3 & Meas_Pos=3
845 | 122.98 | 111.68 | 8.838 | 9.944 | 18.3715 | d/h | -6.0052 | 49.4748 | Score/norme | 3: 0.42425; 5: Score/(err_stdev); 6: 0.23641 | 67.5
847 | 98.86 | 111.76 | 9.0201 | 9.1116 | 15.0228 | a/e | 8.2398 | 39.5998 | norme | 0.60391 | 0.19384 | 0.14297 | 0.030065 | 0.024254 | 0.0055606 | 0.0029523 | 0.00046275 | 0.00031823 | 8.1829e-05 | 6.4569e-05 | 1.7175e-05 | 1.9847e-05 | 67.5
848 | 116.18 | 108.98 | 9.3468 | 10.166 | 18.0234 | b/f | -2.7978 | 45.8822 | normaux | -0.12566 | -0.0010548 | 0.028158 | 0.00031104 | -0.0053023 | -0.00012063 | 0.00050529 | 2.4998e-05 | -9.0384e-05 | -8.5889e-06 | 5.9788e-06 | 1.9703e-06 | -6.2676e-06 | 67.5
796 | 129.54 | 105.64 | 9.0076 | 9.8978 | 20.775 | c/g | -7.1305 | 54.9095 | skew | -0.59069 | -0.19383 | -0.14017 | 0.030063 | -0.023667 | -0.0055593 | -0.0029087 | 0.00046207 | -0.00030512 | -8.1377e-05 | -6.4292e-05 | 1.7061e-05 | -1.8831e-05 | 67.5
cas 2 & Meas_Pos=3
845 | 122.98 | 111.68 | 8.838 | 9.944 | 18.8049 | d/h | -4.8381 | 50.6419 | Score/norme | 3: 0.1618; 5: Score/(err_stdev); 6: 0.12735 | 67.5
848 | 116.18 | 108.98 | 9.3468 | 10.166 | 18.8049 | a/e | -0.80837 | 47.8716 | norme | 0.24007 | 0.31596 | 0.056834 | 0.030401 | 0.0096417 | 0.0090638 | 0.0011737 | 0.00046794 | 0.00012649 | 0.00013336 | 2.5674e-05 | 1.7361e-05 | 7.8834e-06 | 67.5
796 | 129.54 | 105.64 | 9.0076 | 9.8978 | 20.775 | b/f | -7.1305 | 54.9095 | normaux | 0.089038 | -0.0017195 | -0.020478 | 0.0003145 | 0.0036724 | -0.00019673 | -0.00039399 | 2.5274e-05 | 5.5955e-05 | -1.4009e-05 | -6.6621e-06 | 1.9948e-06 | 3.7188e-06 | 67.5
847 | 98.86 | 111.76 | 9.0201 | 9.1116 | 13.7927 | c/g | 4.9972 | 36.3572 | skew | 0.22295 | -0.31595 | 0.053017 | 0.030399 | 0.0089149 | -0.0090617 | 0.0011056 | 0.00046726 | 0.00011344 | -0.00013262 | 2.4795e-05 | 1.7246e-05 | 6.9512e-06 | 67.5
cas 1 & Meas_Pos=3
845 | 122.98 | 111.68 | 8.838 | 9.944 | 18.3715 | d/h | -6.0052 | 49.4748 | Score/norme | 3: 0.41209; 5: Score/(err_stdev); 6: 0.23256 | 67.5
848 | 116.18 | 108.98 | 9.3468 | 10.166 | 18.8049 | a/e | -0.80837 | 47.8716 | norme | 0.58995 | 0.2072 | 0.13966 | 0.031852 | 0.023693 | 0.0059438 | 0.002884 | 0.0004903 | 0.00031085 | 8.7445e-05 | 6.3073e-05 | 1.8204e-05 | 1.9382e-05 | 67.5
847 | 98.86 | 111.76 | 9.0201 | 9.1116 | 14.6388 | b/f | 7.2274 | 38.5874 | normaux | -0.51011 | 0.001127 | 0.11996 | 0.00032918 | -0.020614 | 0.00012907 | 0.0024375 | 2.6462e-05 | -0.00028018 | 9.1977e-06 | 5.0465e-05 | 2.0833e-06 | -1.7738e-05 | 67.5
796 | 129.54 | 105.64 | 9.0076 | 9.8978 | 20.2322 | c/g | -8.5649 | 53.4751 | skew | -0.29635 | 0.20719 | -0.071525 | 0.031851 | -0.01168 | 0.0059424 | -0.0015415 | 0.00048959 | -0.00013463 | 8.696e-05 | -3.7835e-05 | 1.8085e-05 | -7.8107e-06 | 67.5
cas 6 & Meas_Pos=2
845 | 113.84 | 99.74 | 9.072 | 9.9271 | 18.6938 | d/h | 2.6854 | 49.0254 | Score/norme | 3: 0.86677; 5: Score/(err_stdev); 6: 0.49057 | 67.5
796 | 134.48 | 111.48 | 8.9775 | 9.67 | 19.6565 | a/e | -14.842 | 52.138 | norme | 0.85143 | 0.31613 | 0.20156 | 0.0025502 | 0.034195 | 0.0090688 | 0.0041623 | 3.9197e-05 | 0.00044866 | 0.00013345 | 9.1035e-05 | 1.4533e-06 | 2.7979e-05 | 67.5
847 | 103.08 | 120.38 | 8.9533 | 9.1198 | 15.5505 | b/f | 5.7239 | 41.3039 | normaux | -0.11358 | 0.0017197 | 0.029158 | -2.6676e-05 | -0.0041961 | 0.00019677 | 0.00071 | -2.1389e-06 | -2.4852e-05 | 1.4016e-05 | 2.2584e-05 | -1.6821e-07 | -6.1698e-07 | 67.5
848 | 106.42 | 115.82 | 9.0728 | 9.7469 | 17.5491 | c/g | 7.0853 | 46.0053 | skew | 0.84382 | 0.31612 | 0.19944 | -0.00255 | 0.033937 | 0.0090667 | 0.0041013 | -3.9139e-05 | 0.00044797 | 0.00013271 | 8.819e-05 | -1.4436e-06 | 2.7972e-05 | 67.5
cas 5 & Meas_Pos=2
845 | 113.84 | 99.74 | 9.072 | 9.9271 | 18.9638 | d/h | 3.3936 | 49.7336 | Score/norme | 3: 0.90107; 5: Score/(err_stdev); 6: 0.49738 | 67.5
796 | 134.48 | 111.48 | 8.9775 | 9.67 | 19.6565 | a/e | -14.842 | 52.138 | norme | 0.88407 | 0.27266 | 0.20929 | 0.0020987 | 0.035506 | 0.0078218 | 0.0043219 | 3.2251e-05 | 0.00046586 | 0.0001151 | 9.4527e-05 | 1.1972e-06 | 2.9052e-05 | 67.5
848 | 106.42 | 115.82 | 9.0728 | 9.7469 | 16.3136 | b/f | 3.8465 | 42.7665 | normaux | -0.013983 | 0.0014832 | 0.0056885 | -2.1959e-05 | -0.0001787 | 0.00016969 | 0.00023081 | -1.7597e-06 | 2.9123e-05 | 1.2087e-05 | 1.251e-05 | -1.3742e-07 | 2.7814e-06 | 67.5
847 | 103.08 | 120.38 | 8.9533 | 9.1198 | 16.4598 | c/g | 8.139 | 43.719 | skew | 0.88396 | 0.27265 | 0.20921 | -0.0020986 | 0.035506 | 0.0078199 | 0.0043157 | -3.2203e-05 | 0.00046495 | 0.00011447 | 9.3696e-05 | -1.1893e-06 | 2.8918e-05 | 67.5
cas 4 & Meas_Pos=2
845 | 113.84 | 99.74 | 9.072 | 9.9271 | 18.6938 | d/h | 2.6854 | 49.0254 | Score/norme | 3: 0.17926; 5: Score/(err_stdev); 6: 0.10257 | 67.5
847 | 103.08 | 120.38 | 8.9533 | 9.1198 | 13.4261 | a/e | 0.081303 | 35.6613 | norme | 0.38399 | 0.1526 | 0.090905 | 0.00020411 | 0.015422 | 0.0043775 | 0.0018772 | 3.1513e-06 | 0.00020232 | 6.4401e-05 | 4.1052e-05 | 1.2289e-07 | 1.2614e-05 | 67.5
796 | 134.48 | 111.48 | 8.9775 | 9.67 | 22.7785 | b/f | -6.561 | 60.419 | normaux | 0.3562 | -0.00083025 | -0.083933 | -1.9395e-06 | 0.014367 | -9.5057e-05 | -0.0017137 | -1.5562e-07 | 0.00019302 | -6.7728e-06 | -3.6029e-05 | -9.1616e-09 | 1.2153e-05 | 67.5
848 | 106.42 | 115.82 | 9.0728 | 9.7469 | 16.3136 | c/g | 3.8465 | 42.7665 | skew | 0.14343 | -0.15259 | 0.034912 | -0.0002041 | 0.0056058 | -0.0043765 | 0.00076619 | -3.1474e-06 | 6.0651e-05 | -6.4044e-05 | 1.9678e-05 | -1.2255e-07 | 3.3795e-06 | 67.5
cas 3 & Meas_Pos=2
845 | 113.84 | 99.74 | 9.072 | 9.9271 | 17.7702 | d/h | 0.26318 | 46.6032 | Score/norme | 3: 0.22716; 5: Score/(err_stdev); 6: 0.15031 | 67.5
847 | 103.08 | 120.38 | 8.9533 | 9.1198 | 13.4261 | a/e | 0.081303 | 35.6613 | norme | 0.3765 | 0.2778 | 0.089131 | 0.0019196 | 0.015121 | 0.0079691 | 0.0018406 | 2.9539e-05 | 0.00019837 | 0.00011725 | 4.0254e-05 | 1.0898e-06 | 1.2367e-05 | 67.5
848 | 106.42 | 115.82 | 9.0728 | 9.7469 | 17.5491 | b/f | 7.0853 | 46.0053 | normaux | -0.26344 | 0.0015115 | 0.061639 | -2.0007e-05 | -0.010696 | 0.00017299 | 0.0012375 | -1.6033e-06 | -0.00014947 | 1.2321e-05 | 2.461e-05 | -1.2875e-07 | -9.5828e-06 | 67.5
796 | 134.48 | 111.48 | 8.9775 | 9.67 | 22.6362 | c/g | -6.9386 | 60.0414 | skew | -0.26898 | 0.27779 | -0.064381 | -0.0019195 | -0.010688 | 0.0079672 | -0.0013624 | -2.9495e-05 | -0.00013042 | 0.0001166 | -3.1855e-05 | -1.0822e-06 | -7.8175e-06 | 67.5
cas 2 & Meas_Pos=2
845 | 113.84 | 99.74 | 9.072 | 9.9271 | 18.9638 | d/h | 3.3936 | 49.7336 | Score/norme | 3: 0.27581; 5: Score/(err_stdev); 6: 0.1518 | 67.5
848 | 106.42 | 115.82 | 9.0728 | 9.7469 | 14.1845 | a/e | -1.7351 | 37.1849 | norme | 0.49013 | 0.14732 | 0.11603 | 0.0017341 | 0.019685 | 0.0042263 | 0.0023961 | 2.6696e-05 | 0.00025825 | 6.2173e-05 | 5.2403e-05 | 9.9747e-07 | 1.6102e-05 | 67.5
796 | 134.48 | 111.48 | 8.9775 | 9.67 | 22.6362 | b/f | -6.9386 | 60.0414 | normaux | 0.39851 | -0.00080159 | -0.093568 | -1.7772e-05 | 0.016127 | -9.1789e-05 | -0.0018943 | -1.4279e-06 | 0.0002211 | -6.5402e-06 | -3.8751e-05 | -1.0899e-07 | 1.4054e-05 | 67.5
847 | 103.08 | 120.38 | 8.9533 | 9.1198 | 15.5505 | c/g | 5.7239 | 41.3039 | skew | 0.28534 | -0.14732 | 0.068619 | -0.001734 | 0.011287 | -0.0042253 | 0.0014672 | -2.6658e-05 | 0.00013345 | -6.1828e-05 | 3.5276e-05 | -9.915e-07 | 7.8587e-06 | 67.5
cas 1 & Meas_Pos=2
845 | 113.84 | 99.74 | 9.072 | 9.9271 | 17.7702 | d/h | 0.26318 | 46.6032 | Score/norme | 3: 0.24021; 5: Score/(err_stdev); 6: 0.16961 | 67.5
848 | 106.42 | 115.82 | 9.0728 | 9.7469 | 14.1845 | a/e | -1.7351 | 37.1849 | norme | 0.35527 | 0.32654 | 0.084105 | 0.00041456 | 0.014268 | 0.0093673 | 0.0017368 | 6.3657e-06 | 0.00018718 | 0.00013783 | 3.7981e-05 | 2.2929e-07 | 1.1668e-05 | 67.5
847 | 103.08 | 120.38 | 8.9533 | 9.1198 | 16.4598 | b/f | 8.139 | 43.719 | normaux | -0.30364 | 0.0017767 | 0.071382 | -4.4905e-06 | -0.012274 | 0.00020334 | 0.0014494 | -3.5535e-07 | -0.0001671 | 1.4483e-05 | 2.9933e-05 | -3.0452e-08 | -1.0585e-05 | 67.5
796 | 134.48 | 111.48 | 8.9775 | 9.67 | 22.7785 | c/g | -6.561 | 60.419 | skew | -0.18443 | 0.32653 | -0.044476 | -0.00041454 | -0.0072751 | 0.0093651 | -0.00095682 | -6.3558e-06 | -8.4349e-05 | 0.00013706 | -2.3379e-05 | -2.2726e-07 | -4.9094e-06 | 67.5
cas 6 & Meas_Pos=1
845 | 116.58 | 111.48 | 9.1926 | 10.0924 | 18.1651 | d/h | -2.0606 | 47.0194 | Score/norme | 3: 1.4937; 5: Score/(err_stdev); 6: 0.8106 | 67.5
796 | 155.46 | 121.66 | 8.8417 | 9.5129 | 26.1125 | a/e | -17.5715 | 70.3886 | norme | 1.1517 | 0.30116 | 0.27265 | 0.00037367 | 0.046254 | 0.0086396 | 0.0056302 | 5.6792e-06 | 0.00060687 | 0.00012713 | 0.00012314 | 2.066e-07 | 3.7843e-05 | 67.5
847 | 102.88 | 117.78 | 9.3292 | 9.4058 | 17.7274 | b/f | 9.8088 | 45.1888 | normaux | -0.4524 | 0.0016382 | 0.10994 | -4.337e-06 | -0.01771 | 0.00018749 | 0.0024047 | -3.4887e-07 | -0.00019395 | 1.336e-05 | 6.1249e-05 | -2.9763e-08 | -1.0891e-05 | 67.5
848 | 98.1 | 109.5 | 9.3614 | 9.807 | 15.9536 | c/g | 9.9189 | 40.5189 | skew | 1.0591 | 0.30116 | 0.2495 | -0.00037364 | 0.04273 | 0.0086376 | 0.0050908 | -5.6685e-06 | 0.00057504 | 0.00012642 | 0.00010683 | -2.0445e-07 | 3.6242e-05 | 67.5
cas 5 & Meas_Pos=1
845 | 116.58 | 111.48 | 9.1926 | 10.0924 | 19.4125 | d/h | 1.1682 | 50.2482 | Score/norme | 3: 1.2036; 5: Score/(err_stdev); 6: 0.7371 | 67.5
796 | 155.46 | 121.66 | 8.8417 | 9.5129 | 26.1125 | a/e | -17.5715 | 70.3886 | norme | 0.93943 | 0.51954 | 0.2224 | 0.00013098 | 0.037729 | 0.014904 | 0.0045925 | 2.0901e-06 | 0.00049503 | 0.0002193 | 0.00010044 | 8.4304e-08 | 3.0869e-05 | 67.5
848 | 98.1 | 109.5 | 9.3614 | 9.807 | 16.812 | b/f | 12.099 | 42.699 | normaux | -0.41715 | 0.0028264 | 0.10101 | 8.585e-07 | -0.016388 | 0.00032344 | 0.0021926 | 7.6203e-08 | -0.00018439 | 2.304e-05 | 5.4788e-05 | 4.1786e-09 | -1.0534e-05 | 67.5
847 | 102.88 | 117.78 | 9.3292 | 9.4058 | 15.5549 | c/g | 4.2708 | 39.6508 | skew | 0.84173 | 0.51953 | 0.19813 | 0.00013098 | 0.033984 | 0.014901 | 0.0040353 | 2.0887e-06 | 0.0004594 | 0.00021809 | 8.4178e-05 | 8.42e-08 | 2.9016e-05 | 67.5
cas 4 & Meas_Pos=1
845 | 116.58 | 111.48 | 9.1926 | 10.0924 | 18.1651 | d/h | -2.0606 | 47.0194 | Score/norme | 3: 0.9084; 5: Score/(err_stdev); 6: 0.68862 | 67.5
847 | 102.88 | 117.78 | 9.3292 | 9.4058 | 16.1753 | a/e | 5.8522 | 41.2322 | norme | 0.61036 | 0.7169 | 0.14449 | 0.0029608 | 0.024513 | 0.020565 | 0.0029838 | 4.5535e-05 | 0.00032158 | 0.00030259 | 6.5247e-05 | 1.6763e-06 | 2.0045e-05 | 67.5
796 | 155.46 | 121.66 | 8.8417 | 9.5129 | 26.4549 | b/f | -16.6484 | 71.3116 | normaux | 0.56201 | -0.0039006 | -0.1324 | 3.1052e-05 | 0.022673 | -0.00044639 | -0.0027017 | 2.4828e-06 | 0.00030502 | -3.1794e-05 | -5.6689e-05 | 2.0005e-07 | 1.9213e-05 | 67.5
848 | 98.1 | 109.5 | 9.3614 | 9.807 | 16.812 | c/g | 12.099 | 42.699 | skew | 0.23808 | -0.71689 | 0.057872 | 0.0029606 | 0.0093176 | -0.020561 | 0.0012664 | 4.5467e-05 | 0.00010186 | -0.00030092 | 3.2305e-05 | 1.6643e-06 | 5.7133e-06 | 67.5
cas 3 & Meas_Pos=1
845 | 116.58 | 111.48 | 9.1926 | 10.0924 | 20.2818 | d/h | 3.4182 | 52.4982 | Score/norme | 3: 1.3559; 5: Score/(err_stdev); 6: 0.81992 | 67.5
847 | 102.88 | 117.78 | 9.3292 | 9.4058 | 16.1753 | a/e | 5.8522 | 41.2322 | norme | 1.0086 | 0.52874 | 0.23878 | 0.0014239 | 0.040509 | 0.015168 | 0.0049309 | 2.1908e-05 | 0.00053147 | 0.00022317 | 0.00010786 | 8.2395e-07 | 3.3138e-05 | 67.5
848 | 98.1 | 109.5 | 9.3614 | 9.807 | 15.9536 | b/f | 9.9189 | 40.5189 | normaux | -0.25383 | 0.0028771 | 0.05746 | 1.4611e-05 | -0.010617 | 0.00032925 | 0.0010605 | 1.1888e-06 | -0.00017359 | 2.3447e-05 | 1.4758e-05 | 9.1171e-08 | -1.1855e-05 | 67.5
796 | 155.46 | 121.66 | 8.8417 | 9.5129 | 25.3771 | c/g | -19.5537 | 68.4063 | skew | -0.97619 | 0.52874 | -0.23177 | 0.0014238 | -0.039093 | 0.015164 | -0.0048155 | 2.1875e-05 | -0.00050232 | 0.00022194 | -0.00010684 | 8.1889e-07 | -3.0945e-05 | 67.5
cas 2 & Meas_Pos=1
845 | 116.58 | 111.48 | 9.1926 | 10.0924 | 19.4125 | d/h | 1.1682 | 50.2482 | Score/norme | 3: 1.1801; 5: Score/(err_stdev); 6: 0.82447 | 67.5
848 | 98.1 | 109.5 | 9.3614 | 9.807 | 15.2299 | a/e | 8.0807 | 38.6807 | norme | 0.79978 | 0.70936 | 0.18934 | 0.0019379 | 0.03212 | 0.020349 | 0.0039098 | 2.9778e-05 | 0.00042139 | 0.00029941 | 8.5493e-05 | 1.0896e-06 | 2.6268e-05 | 67.5
796 | 155.46 | 121.66 | 8.8417 | 9.5129 | 25.3771 | b/f | -19.5537 | 68.4063 | normaux | 0.79726 | -0.0038595 | -0.18856 | 2.0598e-05 | 0.032045 | -0.00044172 | -0.0038831 | 1.6463e-06 | 0.00042139 | -3.1465e-05 | -8.3849e-05 | 1.3596e-07 | 2.6255e-05 | 67.5
847 | 102.88 | 117.78 | 9.3292 | 9.4058 | 17.7274 | c/g | 9.8088 | 45.1888 | skew | 0.063364 | -0.70935 | 0.017145 | 0.0019378 | 0.002199 | -0.020345 | 0.00045614 | 2.9733e-05 | 3.7417e-07 | -0.00029775 | 1.6685e-05 | 1.0811e-06 | -8.5263e-07 | 67.5
cas 1 & Meas_Pos=1
845 | 116.58 | 111.48 | 9.1926 | 10.0924 | 20.2818 | d/h | 3.4182 | 52.4982 | Score/norme | 3: 1.0591; 5: Score/(err_stdev); 6: 0.59047 | 67.5
848 | 98.1 | 109.5 | 9.3614 | 9.807 | 15.2299 | a/e | 8.0807 | 38.6807 | norme | 0.9517 | 0.3179 | 0.2253 | 0.0034338 | 0.038222 | 0.0091195 | 0.0046525 | 5.2831e-05 | 0.00050147 | 0.00013418 | 0.00010177 | 1.9671e-06 | 3.127e-05 | 67.5
847 | 102.88 | 117.78 | 9.3292 | 9.4058 | 15.5549 | b/f | 4.2708 | 39.6508 | normaux | -0.03649 | 0.00173 | 0.0060792 | 3.5553e-05 | -0.0018774 | 0.00019796 | 3.4434e-06 | 2.8692e-06 | -5.8389e-05 | 1.4096e-05 | -8.0004e-06 | 2.2539e-07 | -4.6692e-06 | 67.5
796 | 155.46 | 121.66 | 8.8417 | 9.5129 | 26.4549 | c/g | -16.6484 | 71.3116 | skew | -0.951 | 0.3179 | -0.22522 | 0.0034336 | -0.038176 | 0.0091174 | -0.0046525 | 5.2753e-05 | -0.00049806 | 0.00013344 | -0.00010145 | 1.9541e-06 | -3.0919e-05 | 67.5
Note on D18: simonf: Pre-stress final=80+surcontrainte. Tient compte de la différence de taille de la cavité selon les toles de protection.
Note on H39: simonf: LL2-delta_L2 : deplacement du plan par rapport à la bobine gauche
Note on I39: simonf: Delta_L2 :calcul par rapport à la bobine gauche de la deformation par rapport à la taille de la bobine sous 80 Mpa = taiile du calibre + LL
Note on I38: simonf: Les deformation, offset et contrainte sont calculées entre deux bobines adjacentes indépendemment de leur position dans l'ouverture
Note on G38: simonf: le calcul des multipole est donné par rapport à l'horizontale quand a/e est sur cet horizontale. Il faut donc que a/e corresponde au pole qui est au dessus de l'horizontale
a
f
b
d
e
c
h
g
pole 2
pole 3
pole 4
Pole 1
Horizontal Plane
current leads after connection box
112.4 LR
114.8 LR
111.9 LL
122.5 LR
114.0 LR
136.1 LL
120.6 LL
102.9 LL