## calcul config
[7 empty] | cas a |  | cas b |  | cas c |  | cas d |  | cas e |  | cas f |  | cas g
Geometric harmonics
|  |  |  | Order |  |  | Normal | Skew | Normal | Skew | Normal | Skew | Normal | Skew | Normal | Skew | Normal | Skew | Normal | Skew | Normal | Skew
|  |  |  | 1 |  |  | -8.966e-11 | 9.2735e-11 | -8.966e-11 | 9.27348E-11 (T) | -8.966e-11 | 9.27348E-11 (T) | -8.966e-11 | 9.2735e-11 | -8.966e-11 | 9.2735e-11 | -8.966e-11 | 9.2735e-11 | -8.966e-11 | 9.2735e-11 | -8.966e-11 | 9.2735e-11
|  |  |  | 2 |  |  | 0.00031944 | -2.7452e-10 | 0.00031944 | -2.74520E-10 (rad) | 0.00031944 | -2.74520E-10 (rad) | 0.00031944 | -2.7452e-10 | 0.00031944 | -2.7452e-10 | 0.00031944 | -2.7452e-10 | 0.00031944 | -2.7452e-10 | 0.00031944 | -2.7452e-10
|  |  |  | 3 |  |  | 0.00087936 | 0.00060129 | 0.00087936 | 0.00060129 | 0.00087936 | 0.00060129 | 0.00087936 | 0.00060129 | 0.00087936 | 0.00060129 | 0.00087936 | 0.00060129 | 0.00087936 | 0.00060129 | 0.00087936 | 0.00060129
|  |  |  | 4 |  |  | 9.2425e-05 | 0.00032583 | 9.2425e-05 | 0.00032583 | 9.2425e-05 | 0.00032583 | 9.2425e-05 | 0.00032583 | 9.2425e-05 | 0.00032583 | 9.2425e-05 | 0.00032583 | 9.2425e-05 | 0.00032583 | 9.2425e-05 | 0.00032583
|  |  |  | 5 |  |  | -3.9172e-05 | 0.0001613 | -3.9172e-05 | 0.0001613 | -3.9172e-05 | 0.0001613 | -3.9172e-05 | 0.0001613 | -3.9172e-05 | 0.0001613 | -3.9172e-05 | 0.0001613 | -3.9172e-05 | 0.0001613 | -3.9172e-05 | 0.0001613
|  |  |  | 6 |  |  | 3.9244 | -1.721e-05 | 3.9244 | -1.721e-05 | 3.9244 | -1.721e-05 | 3.9244 | -1.721e-05 | 3.9244 | -1.721e-05 | 3.9244 | -1.721e-05 | 3.9244 | -1.721e-05 | 3.9244 | -1.721e-05
|  |  |  | 7 |  |  | -2.3305e-05 | -3.8974e-05 | -2.3305e-05 | -3.8974e-05 | -2.3305e-05 | -3.8974e-05 | -2.3305e-05 | -3.8974e-05 | -2.3305e-05 | -3.8974e-05 | -2.3305e-05 | -3.8974e-05 | -2.3305e-05 | -3.8974e-05 | -2.3305e-05 | -3.8974e-05
|  |  |  | 8 |  |  | 4.7005e-06 | -2.964e-06 | 4.7005e-06 | -2.964e-06 | 4.7005e-06 | -2.964e-06 | 4.7005e-06 | -2.964e-06 | 4.7005e-06 | -2.964e-06 | 4.7005e-06 | -2.964e-06 | 4.7005e-06 | -2.964e-06 | 4.7005e-06 | -2.964e-06
|  |  |  | 9 |  |  | -3.6808e-06 | 3.4865e-06 | -3.6808e-06 | 3.4865e-06 | -3.6808e-06 | 3.4865e-06 | -3.6808e-06 | 3.4865e-06 | -3.6808e-06 | 3.4865e-06 | -3.6808e-06 | 3.4865e-06 | -3.6808e-06 | 3.4865e-06 | -3.6808e-06 | 3.4865e-06
|  |  |  | 10 |  |  | -0.20096 | -5.0625e-06 | -0.20096 | -5.0625e-06 | -0.20096 | -5.0625e-06 | -0.20096 | -5.0625e-06 | -0.20096 | -5.0625e-06 | -0.20096 | -5.0625e-06 | -0.20096 | -5.0625e-06 | -0.20096 | -5.0625e-06
|  |  |  | 11 |  |  | 1.5934e-06 | 1.1876e-06 | 1.5934e-06 | 1.1876e-06 | 1.5934e-06 | 1.1876e-06 | 1.5934e-06 | 1.1876e-06 | 1.5934e-06 | 1.1876e-06 | 1.5934e-06 | 1.1876e-06 | 1.5934e-06 | 1.1876e-06 | 1.5934e-06 | 1.1876e-06
|  |  |  | 12 |  |  | 2.1448e-08 | 1.3365e-06 | 2.1448e-08 | 1.3365e-06 | 2.1448e-08 | 1.3365e-06 | 2.1448e-08 | 1.3365e-06 | 2.1448e-08 | 1.3365e-06 | 2.1448e-08 | 1.3365e-06 | 2.1448e-08 | 1.3365e-06 | 2.1448e-08 | 1.3365e-06
|  |  |  | 13 |  |  | -6.0427e-07 | 8.7592e-07 | -6.0427e-07 | 8.7592e-07 | -6.0427e-07 | 8.7592e-07 | -6.0427e-07 | 8.7592e-07 | -6.0427e-07 | 8.7592e-07 | -6.0427e-07 | 8.7592e-07 | -6.0427e-07 | 8.7592e-07 | -6.0427e-07 | 8.7592e-07
|  |  |  | 14 |  |  | -0.14999 | 6.7404e-07 | -0.14999 | 6.7404e-07 | -0.14999 | 6.7404e-07 | -0.14999 | 6.7404e-07 | -0.14999 | 6.7404e-07 | -0.14999 | 6.7404e-07 | -0.14999 | 6.7404e-07 | -0.14999 | 6.7404e-07
|  |  |  | 15 |  |  | -2.0421e-08 | -4.6634e-07 | -2.0421e-08 | -4.6634e-07 | -2.0421e-08 | -4.6634e-07 | -2.0421e-08 | -4.6634e-07 | -2.0421e-08 | -4.6634e-07 | -2.0421e-08 | -4.6634e-07 | -2.0421e-08 | -4.6634e-07 | -2.0421e-08 | -4.6634e-07
|  |  |  | ----- |  |  | --------------- | ----------------- | --------------- | ---------------------------- | --------------- | ---------------------------- | --------------- | -------------- | --------------- | --------------- | --------------- | --------------- | --------------- | --------------- | --------------- | ---------------
Deformed geometry harmonics
|  |  |  | Order |  |  | Normal | Skew | Normal | Skew | Normal | Skew | Normal | Skew | Normal | Skew | Normal | Skew | Normal | Skew | Normal | Skew
|  |  |  | 1 |  |  | -3.9122e-10 | -1.8055e-07 | 1.8055e-07 | -2.08254E-10 (T) | 2.114e-10 | 1.80731E-07 (T) | -1.8073e-07 | 3.9419e-10 | -2.2776e-10 | -1.3854e-07 | 1.3854e-07 | -4.5916e-11 | 4.8934e-11 | 1.3872e-07 | -1.3872e-07 | 2.3153e-10
|  |  |  | 2 |  |  | 0.00031944 | -1.4509e-07 | 0.00031944 | -1.45093E-07 (rad) | 0.00031944 | -1.45094E-07 (rad) | 0.00031944 | -1.4509e-07 | 0.00031944 | -7.2439e-08 | 0.00031944 | -7.2439e-08 | 0.00031944 | -7.2439e-08 | 0.00031944 | -7.2439e-08
|  |  |  | 3 |  |  | -0.011403 | -2.8976 | -2.8974 | 0.012886 | 0.013162 | 2.8988 | 2.8991 | -0.011692 | -0.0017996 | -0.94735 | -0.94707 | 0.0032832 | 0.003562 | 0.94855 | 0.94883 | -0.0020786
|  |  |  | 4 |  |  | -0.0091777 | -1.6021 | 0.0093703 | 1.6027 | -0.0091793 | -1.6021 | 0.0093718 | 1.6027 | -0.0012719 | -0.35277 | 0.0014578 | 0.35342 | -0.0012729 | -0.35277 | 0.0014577 | 0.35342
|  |  |  | 5 |  |  | -0.0062292 | -0.79133 | 0.79145 | -0.0060317 | 0.0061513 | 0.79165 | -0.79153 | 0.0063533 | -0.00065544 | -0.11886 | 0.11898 | -0.00045512 | 0.00057737 | 0.11918 | -0.11906 | 0.00077752
|  |  |  | 6 |  |  | 3.9206 | -0.35421 | 3.9206 | -0.35421 | 3.9206 | -0.35421 | 3.9206 | -0.35421 | 3.9241 | -0.036576 | 3.9241 | -0.036576 | 3.9241 | -0.036576 | 3.9241 | -0.036576
|  |  |  | 7 |  |  | -0.002191 | -0.14424 | -0.14422 | 0.0021308 | 0.0021453 | 0.14416 | 0.14418 | -0.0022072 | -0.00012212 | -0.010293 | -0.010278 | 5.9867e-05 | 7.549e-05 | 0.010215 | 0.010231 | -0.00013771
|  |  |  | 8 |  |  | -0.0011759 | -0.053453 | 0.0011865 | 0.053446 | -0.0011764 | -0.053452 | 0.0011853 | 0.053446 | -3.1637e-05 | -0.0026379 | 4.1032e-05 | 0.002632 | -3.1618e-05 | -0.002638 | 4.0991e-05 | 0.002632
|  |  |  | 9 |  |  | -0.00062469 | -0.018155 | 0.018154 | -0.00061803 | 0.00061743 | 0.018161 | -0.018162 | 0.00062431 | -1.6554e-05 | -0.00063045 | 0.00063028 | -9.388e-06 | 9.184e-06 | 0.00063745 | -0.00063761 | 1.6342e-05
|  |  |  | 10 |  |  | -0.20128 | -0.0058559 | -0.20128 | -0.0058554 | -0.20128 | -0.0058556 | -0.20128 | -0.0058556 | -0.20096 | -0.00016077 | -0.20096 | -0.00016078 | -0.20096 | -0.00016078 | -0.20096 | -0.00016077
|  |  |  | 11 |  |  | -0.00016335 | -0.0019717 | -0.0019709 | 0.00016621 | 0.00016659 | 0.0019739 | 0.0019744 | -0.0001637 | 5.3369e-08 | -4.5913e-05 | -4.5511e-05 | 2.728e-06 | 3.1329e-06 | 4.8291e-05 | 4.8695e-05 | -3.509e-07
|  |  |  | 12 |  |  | -8.6139e-05 | -0.00080022 | 8.6245e-05 | 0.00080265 | -8.6151e-05 | -0.00080012 | 8.6082e-05 | 0.00080288 | -5.1693e-07 | -1.8076e-05 | 5.6013e-07 | 2.0751e-05 | -5.1683e-07 | -1.8078e-05 | 5.5944e-07 | 2.075e-05
|  |  |  | 13 |  |  | -4.6816e-05 | -0.00039847 | 0.00039859 | -4.5393e-05 | 4.5619e-05 | 0.00040019 | -0.00039996 | 4.7015e-05 | -7.974e-07 | -8.4351e-06 | 8.7072e-06 | 6.825e-07 | -4.1096e-07 | 1.0187e-05 | -9.9157e-06 | 1.0691e-06
|  |  |  | 14 |  |  | -0.15002 | -0.00021671 | -0.15002 | -0.00021662 | -0.15002 | -0.00021672 | -0.15002 | -0.00021672 | -0.14999 | -3.7095e-06 | -0.14999 | -3.7096e-06 | -0.14999 | -3.7097e-06 | -0.14999 | -3.7097e-06
|  |  |  | 15 |  |  | -1.4562e-05 | -0.00012411 | -0.00012361 | 1.4098e-05 | 1.4516e-05 | 0.00012319 | 0.00012364 | -1.4972e-05 | -4.7219e-08 | -2.3576e-06 | -1.9117e-06 | -4.3947e-07 | 6.4554e-09 | 1.4249e-06 | 1.8709e-06 | -4.932e-07
|  |  |  | ----- |  |  | --------------- | ----------------- | --------------- | ---------------------------- | --------------- | ---------------------------- | --------------- | -------------- | --------------- | --------------- | --------------- | --------------- | --------------- | --------------- | --------------- | ---------------
CAS | Valeur de deplacement du plan (en micron) | Multipoles normaux | Multipoles skew | Order | unités | Harmonics variation (Jacobian) | Normal | Skew | Normal | Skew | Normal | Skew | Normal | Skew | Normal | Skew | Normal | Skew | Normal | Skew | Normal | Skew
a | -4.3566 | -1.465e-08 | -1.5168e-08 | 1 | T |  | -3.0156e-10 | -1.8064e-07 | 1.8064e-07 | -3.0099e-10 | 3.0106e-10 | 1.8064e-07 | -1.8064e-07 | 3.0146e-10 | -1.381e-10 | -1.3863e-07 | 1.3863e-07 | -1.3865e-10 | 1.3859e-10 | 1.3863e-07 | -1.3863e-07 | 1.3879e-10
b | -3.4347 | 9.1733e-11 | 3.4191e-08 | 2 | T/rad |  | -4.3661e-10 | -1.4482e-07 | -4.3661e-10 | -1.4482e-07 | -4.3661e-10 | -1.4482e-07 | -4.3661e-10 | -1.4482e-07 | -1.4554e-10 | -7.2165e-08 | -1.4554e-10 | -7.2165e-08 | -1.4554e-10 | -7.2165e-08 | -1.4554e-10 | -7.2165e-08
c | -9.1138 | 0.17552 | -0.18366 | 3 | unités |  | -0.012282 | -2.8982 | -2.8982 | 0.012284 | 0.012282 | 2.8982 | 2.8982 | -0.012294 | -0.0026789 | -0.94795 | -0.94795 | 0.0026819 | 0.0026826 | 0.94795 | 0.94795 | -0.0026799
d | 1.1474 | 0.0011893 | 0.21868 | 4 | unités |  | -0.0092701 | -1.6024 | 0.0092779 | 1.6024 | -0.0092717 | -1.6024 | 0.0092794 | 1.6024 | -0.0013643 | -0.35309 | 0.0013654 | 0.35309 | -0.0013653 | -0.35309 | 0.0013652 | 0.35309
e | -4.3566 | -0.042044 | -0.043003 | 5 | unités |  | -0.0061901 | -0.79149 | 0.79149 | -0.006193 | 0.0061905 | 0.79149 | -0.79149 | 0.006192 | -0.00061626 | -0.11902 | 0.11902 | -0.00061642 | 0.00061654 | 0.11902 | -0.11902 | 0.00061622
f | -3.4347 | 0.00063683 | 0.061574 | 6 | unités |  | -0.003785 | -0.3542 | -0.0037885 | -0.35419 | -0.0037863 | -0.3542 | -0.0037854 | -0.35419 | -0.00025491 | -0.036559 | -0.00025491 | -0.036559 | -0.00025491 | -0.036559 | -0.00025491 | -0.036559
g | -9.1138 | 0.0069693 | -0.0074516 | 7 | unités |  | -0.0021677 | -0.1442 | -0.1442 | 0.0021698 | 0.0021686 | 0.1442 | 0.1442 | -0.0021682 | -9.8815e-05 | -0.010254 | -0.010254 | 9.8841e-05 | 9.8795e-05 | 0.010254 | 0.010254 | -9.8731e-05
h | 1.1474 | 0.0001361 | 0.006272 | 8 | unités |  | -0.0011806 | -0.05345 | 0.0011818 | 0.053449 | -0.0011811 | -0.053449 | 0.0011807 | 0.053449 | -3.6338e-05 | -0.0026349 | 3.6331e-05 | 0.002635 | -3.6318e-05 | -0.002635 | 3.629e-05 | 0.0026349
|  | -0.00089122 | -0.00086487 | 9 | unités |  | -0.00062101 | -0.018159 | 0.018158 | -0.00062152 | 0.00062111 | 0.018158 | -0.018158 | 0.00062083 | -1.2873e-05 | -0.00063393 | 0.00063396 | -1.2874e-05 | 1.2865e-05 | 0.00063396 | -0.00063393 | 1.2855e-05
|  | 5.1204e-05 | 0.00094645 | 10 | unités |  | -0.00032035 | -0.0058509 | -0.00032059 | -0.0058504 | -0.00032048 | -0.0058505 | -0.00032022 | -0.0058505 | -4.463e-06 | -0.00015571 | -4.463e-06 | -0.00015572 | -4.463e-06 | -0.00015572 | -4.463e-06 | -0.00015571
|  | 8.4619e-05 | -0.00010371 | 11 | unités |  | -0.00016494 | -0.0019728 | -0.0019725 | 0.00016503 | 0.000165 | 0.0019727 | 0.0019728 | -0.00016489 | -1.54e-06 | -4.7101e-05 | -4.7104e-05 | 1.5404e-06 | 1.5395e-06 | 4.7104e-05 | 4.7102e-05 | -1.5385e-06
|  | 9.6933e-06 | 9.181e-05 | 12 | unités |  | -8.6161e-05 | -0.00080156 | 8.6224e-05 | 0.00080131 | -8.6172e-05 | -0.00080146 | 8.6061e-05 | 0.00080155 | -5.3837e-07 | -1.9413e-05 | 5.3868e-07 | 1.9414e-05 | -5.3828e-07 | -1.9414e-05 | 5.38e-07 | 1.9414e-05
|  | -2.0929e-05 | -1.731e-05 | 13 | unités |  | -4.6212e-05 | -0.00039935 | 0.0003992 | -4.6269e-05 | 4.6224e-05 | 0.00039931 | -0.00039936 | 4.6139e-05 | -1.9313e-07 | -9.311e-06 | 9.3115e-06 | -1.9342e-07 | 1.9331e-07 | 9.3115e-06 | -9.3114e-06 | 1.932e-07
|  | 4.0418e-06 | 3.4943e-05 | 14 | unités |  | -2.5567e-05 | -0.00021738 | -2.5609e-05 | -0.00021729 | -2.5567e-05 | -0.00021739 | -2.5512e-05 | -0.00021739 | -6.9534e-08 | -4.3836e-06 | -6.9534e-08 | -4.3837e-06 | -6.9534e-08 | -4.3837e-06 | -6.9534e-08 | -4.3838e-06
|  | 5.058e-06 | -6.6406e-06 | 15 | unités |  | -1.4541e-05 | -0.00012364 | -0.00012359 | 1.4564e-05 | 1.4536e-05 | 0.00012365 | 0.00012366 | -1.4505e-05 | -2.6797e-08 | -1.8912e-06 | -1.8913e-06 | 2.687e-08 | 2.6877e-08 | 1.8913e-06 | 1.8913e-06 | -2.6864e-08
|  |  |  | ----- |  |  | --------------- | ----------------- | --------------- | ---------------------------- | --------------- | ---------------------------- | --------------- | -------------- | --------------- | --------------- | --------------- | --------------- | --------------- | --------------- | --------------- | ---------------
Total harmonics
|  |  |  | Order |  |  | Normal | Skew | Normal | Skew | Normal | Skew | Normal | Skew | Normal | Skew | Normal | Skew | Normal | Skew | Normal | Skew
|  |  |  | 1 |  |  | -3.9122e-10 | -1.8055e-07 | 1.8055e-07 | -2.08254E-10 (T) | 2.114e-10 | 1.80731E-07 (T) | -1.8073e-07 | 3.9419e-10 | -2.2776e-10 | -1.3854e-07 | 1.3854e-07 | -4.5916e-11 | 4.8934e-11 | 1.3872e-07 | -1.3872e-07 | 2.3153e-10
|  |  |  | 2 |  |  | 0.00031944 | -1.4509e-07 | 0.00031944 | -1.45093E-07 (rad) | 0.00031944 | -1.45094E-07 (rad) | 0.00031944 | -1.4509e-07 | 0.00031944 | -7.2439e-08 | 0.00031944 | -7.2439e-08 | 0.00031944 | -7.2439e-08 | 0.00031944 | -7.2439e-08
|  |  |  | 3 |  |  | -0.011403 | -2.8976 | -2.8974 | 0.012886 | 0.013162 | 2.8988 | 2.8991 | -0.011692 | -0.0017996 | -0.94735 | -0.94707 | 0.0032832 | 0.003562 | 0.94855 | 0.94883 | -0.0020786
|  |  |  | 4 |  |  | -0.0091777 | -1.6021 | 0.0093703 | 1.6027 | -0.0091793 | -1.6021 | 0.0093718 | 1.6027 | -0.0012719 | -0.35277 | 0.0014578 | 0.35342 | -0.0012729 | -0.35277 | 0.0014577 | 0.35342
|  |  |  | 5 |  |  | -0.0062292 | -0.79133 | 0.79145 | -0.0060317 | 0.0061513 | 0.79165 | -0.79153 | 0.0063533 | -0.00065544 | -0.11886 | 0.11898 | -0.00045512 | 0.00057737 | 0.11918 | -0.11906 | 0.00077752
|  |  |  | 6 |  |  | 3.9206 | -0.35421 | 3.9206 | -0.35421 | 3.9206 | -0.35421 | 3.9206 | -0.35421 | 3.9241 | -0.036576 | 3.9241 | -0.036576 | 3.9241 | -0.036576 | 3.9241 | -0.036576
|  |  |  | 7 |  |  | -0.002191 | -0.14424 | -0.14422 | 0.0021308 | 0.0021453 | 0.14416 | 0.14418 | -0.0022072 | -0.00012212 | -0.010293 | -0.010278 | 5.9867e-05 | 7.549e-05 | 0.010215 | 0.010231 | -0.00013771
|  |  |  | 8 |  |  | -0.0011759 | -0.053453 | 0.0011865 | 0.053446 | -0.0011764 | -0.053452 | 0.0011853 | 0.053446 | -3.1637e-05 | -0.0026379 | 4.1032e-05 | 0.002632 | -3.1618e-05 | -0.002638 | 4.0991e-05 | 0.002632
|  |  |  | 9 |  |  | -0.00062469 | -0.018155 | 0.018154 | -0.00061803 | 0.00061743 | 0.018161 | -0.018162 | 0.00062431 | -1.6554e-05 | -0.00063045 | 0.00063028 | -9.388e-06 | 9.184e-06 | 0.00063745 | -0.00063761 | 1.6342e-05
|  |  |  | 10 |  |  | -0.20128 | -0.0058559 | -0.20128 | -0.0058554 | -0.20128 | -0.0058556 | -0.20128 | -0.0058556 | -0.20096 | -0.00016077 | -0.20096 | -0.00016078 | -0.20096 | -0.00016078 | -0.20096 | -0.00016077
|  |  |  | 11 |  |  | -0.00016335 | -0.0019717 | -0.0019709 | 0.00016621 | 0.00016659 | 0.0019739 | 0.0019744 | -0.0001637 | 5.3369e-08 | -4.5913e-05 | -4.5511e-05 | 2.728e-06 | 3.1329e-06 | 4.8291e-05 | 4.8695e-05 | -3.509e-07
|  |  |  | 12 |  |  | -8.6139e-05 | -0.00080022 | 8.6245e-05 | 0.00080265 | -8.6151e-05 | -0.00080012 | 8.6082e-05 | 0.00080288 | -5.1693e-07 | -1.8076e-05 | 5.6013e-07 | 2.0751e-05 | -5.1683e-07 | -1.8078e-05 | 5.5944e-07 | 2.075e-05
|  |  |  | 13 |  |  | -4.6816e-05 | -0.00039847 | 0.00039859 | -4.5393e-05 | 4.5619e-05 | 0.00040019 | -0.00039996 | 4.7015e-05 | -7.974e-07 | -8.4351e-06 | 8.7072e-06 | 6.825e-07 | -4.1096e-07 | 1.0187e-05 | -9.9157e-06 | 1.0691e-06
|  |  |  | 14 |  |  | -0.15002 | -0.00021671 | -0.15002 | -0.00021662 | -0.15002 | -0.00021672 | -0.15002 | -0.00021672 | -0.14999 | -3.7095e-06 | -0.14999 | -3.7096e-06 | -0.14999 | -3.7097e-06 | -0.14999 | -3.7097e-06
|  |  |  | 15 |  |  | -1.4562e-05 | -0.00012411 | -0.00012361 | 1.4098e-05 | 1.4516e-05 | 0.00012319 | 0.00012364 | -1.4972e-05 | -4.7219e-08 | -2.3576e-06 | -1.9117e-06 | -4.3947e-07 | 6.4554e-09 | 1.4249e-06 | 1.8709e-06 | -4.932e-07
|  |  |  | 96122E |  |  | +04 -1.33002E | 4195300000
|  |  |  | 2 |  |  | 543315 | 6E+05 7.83708E
|  |  |  | 3 |  |  | 351526 | 9E+04 3.53115E
|  |  |  | 4 |  |  | 389511 | 6E+04 3.93007E
|  |  |  | 5 |  |  | 269083 | 9E+04 2.73639E
|  |  |  | 6 |  |  | 184730 | 5E+04 1.86831E
|  |  |  | 7 |  |  | 49612.3 | 2E+05 1.41954E
|  |  |  | 8 |  |  | 543315 | 6E+05 7.83708E
|  |  |  | 9 |  |  | 351526 | 9E+04 3.53115E
|  |  |  | 10 |  |  | 389511 | 6E+04 3.93007E
|  |  |  | 11 |  |  | 269083 | 9E+04 2.73639E
|  |  |  | 12 |  |  | 184730 | 6E+04 1.86831E
|  |  |  | 13 |  |  | -49612.2 | 2E+05 1.41954E
|  |  |  | 14 |  |  | -543315 | 6E+05 7.83707E
|  |  |  | 15 |  |  | -351526 | 9E+04 3.53115E
|  |  |  | 16 |  |  | -389511 | 6E+04 3.93007E
|  |  |  | 17 |  |  | -269082 | 9E+04 2.73639E
|  |  |  | 18 |  |  | -184730 | 5E+04 1.86831E
|  |  |  | 19 |  |  | -49612.2 | 2E+05 1.41954E
|  |  |  | 20 |  |  | -543315 | 6E+05 7.83707E
|  |  |  | 21 |  |  | -351526 | 9E+04 3.53115E
|  |  |  | 22 |  |  | -389511 | 7E+04 3.93007E
|  |  |  | 23 |  |  | -269082 | 8E+04 2.73639E
|  |  |  | 24 |  |  | -184730 | 5E+04 1.86831E

## choix config
Mean size arrangement (mm) | [6 empty] | Protection sheets Thickness (mm)
N° bob | LLc | LRc | EL | ER | Aperture pole |  | 0.9325 | calculation-build with 0.87
963 | 124.13 | 153.48 | 9.3247 | 9.1286 | pole1 |  | 0.0625
964 | 161.72 | 122.4867 | 9.1799 | 9.7713 | pole2 |  |  | QH Nr.:
962 | 133.96 | 123.5267 | 9.0619 | 9.5499 | pole3 |  |  | 1835
899 | 146.6 | 127.25 | 8.8973 | 9.1946 | pole4
Cas 3
Arrangement retenu |  | OK
|  |  | midplane Lotnr.: | WE 700923
AP 235
[5 empty] | QH Nr.: |  |  |  |  | QH Nr.:
PS = 0.87 montiert |  |  |  |  | 1840 |  |  |  |  | 1829
between to Coillegs Polyimidfilm 1 X 125µ on the whole length
| Offset par rapport au plan median | Déformation de la bobine (<-> calibre) | Sur-contrainte réelle (MPa)
a/e | -4.3566 | 89.8634 | 34.6034 | [6 empty] | * View from
b/f | -3.4347 | 63.0253 | 23.9849 |  | * In the position |  |  |  |  | connection end
c/g | -9.1138 | 69.9862 | 26.1364 |  | of aperture 1 of the magnets
d/h | 1.1474 | 57.7774 | 22.6347 |  | = measurement position of the aperture |  |  | QH Nr.: |  | Ansicht
Minimum local Pre-stress : |  |  | 20.3617 |  |  |  |  | 1965 |  | Leadend
ordre | 3 | 4 | 5 | 6 | 7 | 8 | 9 | 10
normaux | 0.17552 | 0.0011893 | -0.042044 | 0.00063683 | 0.0069693 | 0.0001361 | -0.00089122 | 5.1204e-05
skew | -0.18366 | 0.21868 | -0.043003 | 0.061574 | -0.0074516 | 0.006272 | -0.00086487 | 0.00094645
According to CERN's specification LHC-M-ES-0001 for field error naming conventions
[8 empty] | Statistic | Mean value
[8 empty] | B3 | -0.28
[8 empty] | A3 | 1.28
[8 empty] | from Ap 0 to ? | 112
Simulation de la position des bobines selon les poles de 1 à 4
N° bob | LLc | LRc |  |  | Sur_contrainte sur 80MPa |  | Offset par rapport au plan median | Déformation de la bobine (<->taille à 80Mpa) | ordre | 3 | 4 | 5 | 6 | 7 | 8 | 9 | 10 | 11 | 12 | 13 | 14 | 15 | elargissement de la cavit due à la tole
963 | 124.13 | 153.48 | 9.3247 | 9.1286 | 22.6347 | d/h | 1.1474 | 57.7774 | Score/norme | 3: 0.11992; 5: Score/(err_stdev); 6: 0.087151 | 67.5
964 | 161.72 | 122.4867 | 9.1799 | 9.7713 | 34.6034 | a/e | -4.3566 | 89.8634 | norme | 0.25404 | 0.21869 | 0.060141 | 0.061577 | 0.010203 | 0.0062735 | 0.0012419 | 0.00094783 | 0.00013385 | 9.232e-05 | 2.716e-05 | 3.5176e-05 | 8.3475e-06 | 67.5
962 | 133.96 | 123.5267 | 9.0619 | 9.5499 | 23.9849 | b/f | -3.4347 | 63.0253 | normaux | 0.17552 | 0.0011893 | -0.042044 | 0.00063683 | 0.0069693 | 0.0001361 | -0.00089122 | 5.1204e-05 | 8.4619e-05 | 9.6933e-06 | -2.0929e-05 | 4.0418e-06 | 5.058e-06 | 67.5
899 | 146.6 | 127.25 | 8.8973 | 9.1946 | 26.1364 | c/g | -9.1138 | 69.9862 | skew | -0.18366 | 0.21868 | -0.043003 | 0.061574 | -0.0074516 | 0.006272 | -0.00086487 | 0.00094645 | -0.00010371 | 9.181e-05 | -1.731e-05 | 3.4943e-05 | -6.6406e-06 | 67.5
[9 empty] | stdev | 1 | 0.7 | 0.6 | 0.5 | 0.15 | 0.1 | 0.1 | 0.3 | 0.05 | 0.05 | 0.05 | 0.05 | 0.05
Calculation done by supposing the first coil is in pole 1. Final sorting is turned counterclockwise by | [7 empty] | 270 | erreur/stdev | 0.16936 | 0.20827 | 0.066823 | 0.082103 | 0.045346 | 0.041823 | 0.0082793 | 0.0021063 | 0.0017846 | 0.0012309 | 0.00036213 | 0.00046901 | 0.0001113
cas 6 & Meas_Pos=6
899 | 148.7 | 126.1 | 8.7459 | 9.0235 | 25.7839 | d/h | -10.9563 | 70.2437 | Score/norme | 3: 0.39509; 5: Score/(err_stdev); 6: 0.23137 | 67.5
962 | 148.42 | 137.52 | 8.8517 | 9.3709 | 26.1775 | a/e | -10.4569 | 70.4631 | norme | 0.57481 | 0.19062 | 0.13608 | 0.096239 | 0.023085 | 0.0054685 | 0.00281 | 0.0014814 | 0.00030289 | 8.0461e-05 | 6.1462e-05 | 5.4984e-05 | 1.8885e-05 | 67.5
963 | 132.96 | 159.26 | 9.0332 | 9.0095 | 26.1677 | b/f | 3.5165 | 68.9765 | normaux | -0.55609 | 0.001036 | 0.13203 | 0.00099495 | -0.022269 | 0.00011871 | 0.0027433 | 7.998e-05 | -0.00028612 | 8.4654e-06 | 6.0869e-05 | 6.3062e-06 | -1.7625e-05 | 67.5
964 | 173.08 | 120.78 | 8.9821 | 9.5526 | 37.2256 | c/g | -6.7309 | 98.8491 | skew | 0.14548 | 0.19062 | 0.03294 | 0.096234 | 0.0060831 | 0.0054672 | 0.0006085 | 0.0014792 | 9.9367e-05 | 8.0015e-05 | 8.5184e-06 | 5.4621e-05 | 6.7822e-06 | 67.5
cas 5 & Meas_Pos=6
899 | 148.7 | 126.1 | 8.7459 | 9.0235 | 32.2079 | d/h | 6.5447 | 87.7447 | Score/norme | 3: 0.8629; 5: Score/(err_stdev); 6: 0.46226 | 67.5
962 | 148.42 | 137.52 | 8.8517 | 9.3709 | 26.1775 | a/e | -10.4569 | 70.4631 | norme | 0.8923 | 0.10878 | 0.21124 | 0.094498 | 0.035836 | 0.0031206 | 0.0043621 | 0.0014546 | 0.00047015 | 4.5954e-05 | 9.5397e-05 | 5.3971e-05 | 2.9312e-05 | 67.5
964 | 173.08 | 120.78 | 8.9821 | 9.5526 | 33.7897 | b/f | -15.8544 | 89.7256 | normaux | 0.86241 | 0.00059093 | -0.20354 | 0.00097753 | 0.034733 | 6.7536e-05 | -0.0041709 | 7.8598e-05 | 0.00046245 | 4.8067e-06 | -8.871e-05 | 6.2098e-06 | 2.8992e-05 | 67.5
963 | 132.96 | 159.26 | 9.0332 | 9.0095 | 23.1585 | c/g | -4.4155 | 61.0445 | skew | 0.22901 | 0.10878 | 0.056533 | 0.094493 | 0.0088232 | 0.0031199 | 0.0012774 | 0.0014524 | 8.4741e-05 | 4.5702e-05 | 3.5088e-05 | 5.3613e-05 | 4.3194e-06 | 67.5
cas 4 & Meas_Pos=6
899 | 148.7 | 126.1 | 8.7459 | 9.0235 | 25.7839 | d/h | -10.9563 | 70.2437 | Score/norme | 3: 0.78867; 5: Score/(err_stdev); 6: 0.45314 | 67.5
963 | 132.96 | 159.26 | 9.0332 | 9.0095 | 23.5231 | a/e | -3.4545 | 62.0055 | norme | 0.81303 | 0.28386 | 0.19248 | 0.094184 | 0.032653 | 0.0081431 | 0.0039746 | 0.0014498 | 0.0004284 | 0.00011981 | 8.6926e-05 | 5.3813e-05 | 2.6714e-05 | 67.5
962 | 148.42 | 137.52 | 8.8517 | 9.3709 | 32.3521 | b/f | 6.1633 | 87.0833 | normaux | -0.66031 | 0.0015435 | 0.15503 | 0.00097373 | -0.026723 | 0.0001768 | 0.0031385 | 7.8278e-05 | -0.00036643 | 1.2602e-05 | 6.4197e-05 | 6.1703e-06 | -2.3295e-05 | 67.5
964 | 173.08 | 120.78 | 8.9821 | 9.5526 | 33.7897 | c/g | -15.8544 | 89.7256 | skew | -0.47436 | 0.28386 | -0.11407 | 0.094179 | -0.018764 | 0.0081412 | -0.0024387 | 0.0014476 | -0.00022194 | 0.00011914 | -5.8608e-05 | 5.3458e-05 | -1.3076e-05 | 67.5
cas 3 & Meas_Pos=6
899 | 148.7 | 126.1 | 8.7459 | 9.0235 | 28.7176 | d/h | -2.964 | 78.236 | Score/norme | 3: 0.13528; 5: Score/(err_stdev); 6: 0.085414 | 67.5
963 | 132.96 | 159.26 | 9.0332 | 9.0095 | 23.5231 | a/e | -3.4545 | 62.0055 | norme | 0.33216 | 0.097485 | 0.078633 | 0.095251 | 0.01334 | 0.0027966 | 0.0016237 | 0.0014662 | 0.00017501 | 4.116e-05 | 3.5505e-05 | 5.4411e-05 | 1.0916e-05 | 67.5
964 | 173.08 | 120.78 | 8.9821 | 9.5526 | 37.2256 | b/f | -6.7309 | 98.8491 | normaux | 0.14372 | 0.00052953 | -0.034828 | 0.00098512 | 0.005642 | 6.0644e-05 | -0.00075716 | 7.9199e-05 | 6.3128e-05 | 4.322e-06 | -1.8991e-05 | 6.2501e-06 | 3.5934e-06 | 67.5
962 | 148.42 | 137.52 | 8.8517 | 9.3709 | 25.892 | c/g | -11.2255 | 69.6945 | skew | -0.29945 | 0.097483 | -0.0705 | 0.095246 | -0.012088 | 0.0027959 | -0.0014364 | 0.001464 | -0.00016323 | 4.0932e-05 | -2.9999e-05 | 5.4051e-05 | -1.0308e-05 | 67.5
cas 2 & Meas_Pos=6
899 | 148.7 | 126.1 | 8.7459 | 9.0235 | 32.2079 | d/h | 6.5447 | 87.7447 | Score/norme | 3: 1.7081; 5: Score/(err_stdev); 6: 0.93099 | 67.5
964 | 173.08 | 120.78 | 8.9821 | 9.5526 | 31.0158 | a/e | -23.2204 | 82.3596 | norme | 1.2348 | 0.29378 | 0.29232 | 0.09529 | 0.049591 | 0.0084277 | 0.0060364 | 0.0014668 | 0.00065064 | 0.00012405 | 0.00013203 | 5.4426e-05 | 4.0569e-05 | 67.5
962 | 148.42 | 137.52 | 8.8517 | 9.3709 | 25.892 | b/f | -11.2255 | 69.6945 | normaux | 0.68747 | 0.0015972 | -0.15998 | 0.00098544 | 0.028053 | 0.00018268 | -0.0031699 | 7.9235e-05 | 0.00040342 | 1.3011e-05 | -6.0196e-05 | 6.2598e-06 | 2.6198e-05 | 67.5
963 | 132.96 | 159.26 | 9.0332 | 9.0095 | 26.1677 | c/g | 3.5165 | 68.9765 | skew | 1.0257 | 0.29377 | 0.24465 | 0.095285 | 0.040893 | 0.0084257 | 0.0051372 | 0.0014647 | 0.00051048 | 0.00012336 | 0.00011751 | 5.4065e-05 | 3.0976e-05 | 67.5
cas 1 & Meas_Pos=6
899 | 148.7 | 126.1 | 8.7459 | 9.0235 | 28.7176 | d/h | -2.964 | 78.236 | Score/norme | 3: 1.3992; 5: Score/(err_stdev); 6: 0.74989 | 67.5
964 | 173.08 | 120.78 | 8.9821 | 9.5526 | 31.0158 | a/e | -23.2204 | 82.3596 | norme | 1.1315 | 0.18925 | 0.26788 | 0.095492 | 0.045445 | 0.0054291 | 0.0055318 | 0.0014699 | 0.00059626 | 7.9909e-05 | 0.000121 | 5.4548e-05 | 3.7178e-05 | 67.5
963 | 132.96 | 159.26 | 9.0332 | 9.0095 | 23.1585 | b/f | -4.4155 | 61.0445 | normaux | 0.060226 | 0.0010283 | -0.011217 | 0.0009873 | 0.0029081 | 0.0001177 | -8.652e-05 | 7.9372e-05 | 7.8231e-05 | 8.3898e-06 | 7.7112e-06 | 6.265e-06 | 6.0998e-06 | 67.5
962 | 148.42 | 137.52 | 8.8517 | 9.3709 | 32.3521 | c/g | 6.1633 | 87.0833 | skew | 1.1299 | 0.18924 | 0.26764 | 0.095487 | 0.045352 | 0.0054278 | 0.0055311 | 0.0014678 | 0.0005911 | 7.9467e-05 | 0.00012075 | 5.4187e-05 | 3.6674e-05 | 67.5
cas 6 & Meas_Pos=5
899 | 143.94 | 125.94 | 8.9556 | 9.1804 | 26.3314 | d/h | -6.3986 | 70.0414 | Score/norme | 3: 0.13835; 5: Score/(err_stdev); 6: 0.082203 | 67.5
962 | 134.62 | 126.42 | 8.9137 | 9.3418 | 23.8509 | a/e | -3.4035 | 63.7165 | norme | 0.32969 | 0.14996 | 0.078049 | 0.029693 | 0.013241 | 0.0043019 | 0.0016117 | 0.00045707 | 0.00017372 | 6.3301e-05 | 3.5259e-05 | 1.6962e-05 | 1.0832e-05 | 67.5
963 | 128.88 | 161.38 | 9.3444 | 9.2898 | 23.6074 | b/f | -1.2351 | 60.1449 | normaux | -0.19757 | -0.00081639 | 0.047479 | 0.000307 | -0.0078199 | -9.3355e-05 | 0.0010137 | 2.4672e-05 | -9.2904e-05 | -6.6435e-06 | 2.4279e-05 | 1.945e-06 | -5.4869e-06 | 67.5
964 | 154.98 | 125.28 | 9.2386 | 9.7661 | 35.2436 | c/g | 3.4386 | 90.9186 | skew | 0.26393 | -0.14996 | 0.061946 | 0.029692 | 0.010685 | -0.0043009 | 0.0012531 | 0.0004564 | 0.00014679 | -6.2952e-05 | 2.5568e-05 | 1.685e-05 | 9.3391e-06 | 67.5
cas 5 & Meas_Pos=5
899 | 143.94 | 125.94 | 8.9556 | 9.1804 | 32.5898 | d/h | 10.2487 | 86.6887 | Score/norme | 3: 0.92137; 5: Score/(err_stdev); 6: 0.47725 | 67.5
962 | 134.62 | 126.42 | 8.9137 | 9.3418 | 23.8509 | a/e | -3.4035 | 63.7165 | norme | 0.93289 | 0.0059365 | 0.22085 | 0.029171 | 0.037466 | 0.0001703 | 0.0045605 | 0.00044901 | 0.00049154 | 2.5368e-06 | 9.9737e-05 | 1.6652e-05 | 3.0647e-05 | 67.5
964 | 154.98 | 125.28 | 9.2386 | 9.7661 | 28.5499 | b/f | -13.8294 | 73.6506 | normaux | 0.92652 | 3.2118e-05 | -0.21903 | 0.00030203 | 0.037256 | 3.5382e-06 | -0.0045062 | 2.4293e-05 | 0.00049118 | 2.4422e-07 | -9.7021e-05 | 1.9252e-06 | 3.0647e-05 | 67.5
963 | 128.88 | 161.38 | 9.3444 | 9.2898 | 23.9034 | c/g | -0.48082 | 60.8992 | skew | 0.10881 | 0.0059364 | 0.02825 | 0.02917 | 0.0039681 | 0.00017026 | 0.00070191 | 0.00044835 | 1.8945e-05 | 2.525e-06 | 2.3118e-05 | 1.6541e-05 | 1.6177e-07 | 67.5
cas 4 & Meas_Pos=5
899 | 143.94 | 125.94 | 8.9556 | 9.1804 | 26.3314 | d/h | -6.3986 | 70.0414 | Score/norme | 3: 1.1645; 5: Score/(err_stdev); 6: 0.70012 | 67.5
963 | 128.88 | 161.38 | 9.3444 | 9.2898 | 23.3084 | a/e | -1.9968 | 59.3832 | norme | 0.94041 | 0.47765 | 0.22263 | 0.02824 | 0.037769 | 0.013702 | 0.0045973 | 0.00043472 | 0.0004955 | 0.0002016 | 0.00010054 | 1.6148e-05 | 3.0893e-05 | 67.5
962 | 134.62 | 126.42 | 8.9137 | 9.3418 | 30.7391 | b/f | 14.998 | 82.118 | normaux | -0.82472 | 0.0025986 | 0.19401 | 0.00029163 | -0.033316 | 0.00029749 | 0.0039458 | 2.3447e-05 | -0.00045185 | 2.1194e-05 | 8.1924e-05 | 1.8429e-06 | -2.8576e-05 | 67.5
964 | 154.98 | 125.28 | 9.2386 | 9.7661 | 28.5499 | c/g | -13.8294 | 73.6506 | skew | -0.4519 | 0.47764 | -0.10919 | 0.028239 | -0.017791 | 0.013699 | -0.0023592 | 0.00043409 | -0.00020336 | 0.00020048 | -5.8283e-05 | 1.6042e-05 | -1.1737e-05 | 67.5
cas 3 & Meas_Pos=5
899 | 143.94 | 125.94 | 8.9556 | 9.1804 | 25.99 | d/h | -7.3066 | 69.1334 | Score/norme | 3: 0.18161; 5: Score/(err_stdev); 6: 0.094991 | 67.5
963 | 128.88 | 161.38 | 9.3444 | 9.2898 | 23.3084 | a/e | -1.9968 | 59.3832 | norme | 0.41334 | 0.0012307 | 0.097853 | 0.029984 | 0.016601 | 3.5267e-05 | 0.0020207 | 0.00046154 | 0.0002178 | 5.2818e-07 | 4.4195e-05 | 1.7133e-05 | 1.358e-05 | 67.5
964 | 154.98 | 125.28 | 9.2386 | 9.7661 | 35.2436 | b/f | 3.4386 | 90.9186 | normaux | -0.41325 | -7.0903e-06 | 0.097848 | 0.00030992 | -0.016592 | -7.1684e-07 | 0.0020204 | 2.4908e-05 | -0.00021672 | -4.4871e-08 | 4.3994e-05 | 1.9616e-06 | -1.3461e-05 | 67.5
962 | 134.62 | 126.42 | 8.9137 | 9.3418 | 24.448 | c/g | -1.8082 | 65.3118 | skew | 0.0088644 | -0.0012306 | 0.00098607 | 0.029983 | 0.00053502 | -3.526e-05 | -3.2653e-05 | 0.00046087 | 2.1701e-05 | -5.2627e-07 | -4.2114e-06 | 1.702e-05 | 1.8002e-06 | 67.5
cas 2 & Meas_Pos=5
899 | 143.94 | 125.94 | 8.9556 | 9.1804 | 32.5898 | d/h | 10.2487 | 86.6887 | Score/norme | 3: 0.73977; 5: Score/(err_stdev); 6: 0.48033 | 67.5
964 | 154.98 | 125.28 | 9.2386 | 9.7661 | 28.21 | a/e | -14.7062 | 72.7738 | norme | 0.69534 | 0.47679 | 0.16461 | 0.029312 | 0.027926 | 0.013678 | 0.0033993 | 0.00045122 | 0.00036641 | 0.00020128 | 7.4349e-05 | 1.6743e-05 | 2.285e-05 | 67.5
962 | 134.62 | 126.42 | 8.9137 | 9.3418 | 24.448 | b/f | -1.8082 | 65.3118 | normaux | 0.46575 | 0.0025938 | -0.10886 | 0.00030306 | 0.018928 | 0.0002967 | -0.0021803 | 2.4382e-05 | 0.00026595 | 2.1128e-05 | -4.3019e-05 | 1.9294e-06 | 1.7099e-05 | 67.5
963 | 128.88 | 161.38 | 9.3444 | 9.2898 | 23.6074 | c/g | -1.2351 | 60.1449 | skew | 0.51632 | 0.47678 | 0.12348 | 0.02931 | 0.020533 | 0.013674 | 0.002608 | 0.00045056 | 0.00025204 | 0.00020017 | 6.0639e-05 | 1.6631e-05 | 1.5158e-05 | 67.5
cas 1 & Meas_Pos=5
899 | 143.94 | 125.94 | 8.9556 | 9.1804 | 25.99 | d/h | -7.3066 | 69.1334 | Score/norme | 3: 1.4793; 5: Score/(err_stdev); 6: 0.77623 | 67.5
964 | 154.98 | 125.28 | 9.2386 | 9.7661 | 28.21 | a/e | -14.7062 | 72.7738 | norme | 1.1723 | 0.15799 | 0.27752 | 0.029291 | 0.04708 | 0.004532 | 0.0057308 | 0.00045091 | 0.0006177 | 6.6679e-05 | 0.00012535 | 1.6731e-05 | 3.8517e-05 | 67.5
963 | 128.88 | 161.38 | 9.3444 | 9.2898 | 23.9034 | b/f | -0.48082 | 60.8992 | normaux | -0.25809 | -0.00086036 | 0.064171 | 0.00030266 | -0.0098692 | -9.8392e-05 | 0.001471 | 2.432e-05 | -8.8411e-05 | -6.9992e-06 | 4.1681e-05 | 1.9178e-06 | -4.2435e-06 | 67.5
962 | 134.62 | 126.42 | 8.9137 | 9.3418 | 30.7391 | c/g | 14.998 | 82.118 | skew | 1.1435 | -0.15799 | 0.27 | 0.029289 | 0.046034 | -0.004531 | 0.0055388 | 0.00045026 | 0.00061134 | -6.6311e-05 | 0.00011822 | 1.6621e-05 | 3.8282e-05 | 67.5
cas 6 & Meas_Pos=4
899 | 140.58 | 120.88 | 8.9491 | 9.3221 | 23.3104 | d/h | -11.0382 | 62.0418 | Score/norme | 3: 0.35884; 5: Score/(err_stdev); 6: 0.26819 | 67.5
962 | 132.98 | 111.78 | 9.0109 | 9.5036 | 22.8779 | a/e | -5.026 | 60.454 | norme | 0.40915 | 0.41868 | 0.096862 | 0.079605 | 0.016432 | 0.012011 | 0.0020003 | 0.0012253 | 0.00021558 | 0.00017672 | 4.3767e-05 | 4.5469e-05 | 1.3438e-05 | 67.5
963 | 132.74 | 157.74 | 9.2965 | 9.0906 | 21.6251 | b/f | -9.8525 | 55.3875 | normaux | -0.044022 | -0.002279 | 0.011515 | 0.0008233 | -0.0015916 | -0.00026069 | 0.00028981 | 6.6171e-05 | -6.3691e-06 | -1.8558e-05 | 9.7679e-06 | 5.2205e-06 | 4.4528e-08 | 67.5
964 | 143.1 | 111.6 | 9.4824 | 10.0574 | 32.3013 | c/g | 5.5455 | 81.1455 | skew | 0.40678 | -0.41867 | 0.096175 | 0.079601 | 0.016355 | -0.012008 | 0.0019792 | 0.0012235 | 0.00021549 | -0.00017574 | 4.2663e-05 | 4.5168e-05 | 1.3438e-05 | 67.5
cas 5 & Meas_Pos=4
899 | 140.58 | 120.88 | 8.9491 | 9.3221 | 30.911 | d/h | 9.1911 | 82.2711 | Score/norme | 3: 1.0009; 5: Score/(err_stdev); 6: 0.53292 | 67.5
962 | 132.98 | 111.78 | 9.0109 | 9.5036 | 22.8779 | a/e | -5.026 | 60.454 | norme | 0.96052 | 0.13806 | 0.22739 | 0.077315 | 0.038576 | 0.0039605 | 0.0046956 | 0.0011901 | 0.00050609 | 5.831e-05 | 0.00010269 | 4.4155e-05 | 3.1555e-05 | 67.5
964 | 143.1 | 111.6 | 9.4824 | 10.0574 | 23.9025 | b/f | -15.5535 | 60.0465 | normaux | 0.95122 | 0.00075057 | -0.22553 | 0.00079991 | 0.038142 | 8.5779e-05 | -0.0046713 | 6.4322e-05 | 0.00049415 | 6.1028e-06 | -0.00010266 | 5.0838e-06 | 3.0566e-05 | 67.5
963 | 132.74 | 157.74 | 9.2965 | 9.0906 | 22.1936 | c/g | -8.3965 | 56.8435 | skew | -0.13334 | 0.13806 | -0.029004 | 0.07731 | -0.0057671 | 0.0039596 | -0.00047644 | 0.0011883 | -0.00010927 | 5.799e-05 | -2.2861e-06 | 4.3862e-05 | -7.8369e-06 | 67.5
cas 4 & Meas_Pos=4
899 | 140.58 | 120.88 | 8.9491 | 9.3221 | 23.3104 | d/h | -11.0382 | 62.0418 | Score/norme | 3: 1.2372; 5: Score/(err_stdev); 6: 0.73338 | 67.5
963 | 132.74 | 157.74 | 9.2965 | 9.0906 | 23.1942 | a/e | -5.8336 | 59.4064 | norme | 0.98597 | 0.45038 | 0.23342 | 0.07715 | 0.039598 | 0.01292 | 0.00482 | 0.0011876 | 0.00051952 | 0.00019009 | 0.00010541 | 4.4087e-05 | 3.2392e-05 | 67.5
962 | 132.98 | 111.78 | 9.0109 | 9.5036 | 29.5794 | b/f | 12.6825 | 78.1625 | normaux | -0.9138 | 0.0024497 | 0.21532 | 0.00079739 | -0.036858 | 0.0002805 | 0.0043959 | 6.4103e-05 | -0.00049529 | 1.9989e-05 | 9.2406e-05 | 5.05e-06 | -3.1188e-05 | 67.5
964 | 143.1 | 111.6 | 9.4824 | 10.0574 | 23.9025 | c/g | -15.5535 | 60.0465 | skew | -0.37029 | 0.45038 | -0.090116 | 0.077146 | -0.014475 | 0.012917 | -0.0019769 | 0.0011858 | -0.00015681 | 0.00018904 | -5.0723e-05 | 4.3797e-05 | -8.7487e-06 | 67.5
cas 3 & Meas_Pos=4
899 | 140.58 | 120.88 | 8.9491 | 9.3221 | 22.7231 | d/h | -12.6012 | 60.4788 | Score/norme | 3: 0.54277; 5: Score/(err_stdev); 6: 0.29539 | 67.5
963 | 132.74 | 157.74 | 9.2965 | 9.0906 | 23.1942 | a/e | -5.8336 | 59.4064 | norme | 0.70148 | 0.12587 | 0.16607 | 0.080296 | 0.028173 | 0.0036108 | 0.0034292 | 0.001236 | 0.00036963 | 5.3118e-05 | 7.5002e-05 | 4.5878e-05 | 2.3048e-05 | 67.5
964 | 143.1 | 111.6 | 9.4824 | 10.0574 | 32.3013 | b/f | 5.5455 | 81.1455 | normaux | -0.69823 | 0.00068389 | 0.1651 | 0.00083007 | -0.02807 | 7.8432e-05 | 0.0033985 | 6.6723e-05 | -0.00036957 | 5.5974e-06 | 7.3303e-05 | 5.2585e-06 | -2.3045e-05 | 67.5
962 | 132.98 | 111.78 | 9.0109 | 9.5036 | 21.8816 | c/g | -7.6586 | 57.8214 | skew | -0.067477 | 0.12587 | -0.017853 | 0.080292 | -0.0024074 | 0.00361 | -0.00045795 | 0.0012342 | -6.6418e-06 | 5.2822e-05 | -1.5871e-05 | 4.5575e-05 | 3.4869e-07 | 67.5
cas 2 & Meas_Pos=4
899 | 140.58 | 120.88 | 8.9491 | 9.3221 | 30.911 | d/h | 9.1911 | 82.2711 | Score/norme | 3: 0.65796; 5: Score/(err_stdev); 6: 0.43407 | 67.5
964 | 143.1 | 111.6 | 9.4824 | 10.0574 | 25.4645 | a/e | -11.6295 | 63.9705 | norme | 0.65167 | 0.45005 | 0.15427 | 0.077958 | 0.026172 | 0.012911 | 0.0031858 | 0.0012 | 0.00034337 | 0.00019 | 6.9675e-05 | 4.453e-05 | 2.141e-05 | 67.5
962 | 132.98 | 111.78 | 9.0109 | 9.5036 | 21.8816 | b/f | -7.6586 | 57.8214 | normaux | 0.64833 | 0.002448 | -0.1533 | 0.00080631 | 0.026065 | 0.00028004 | -0.0031551 | 6.4841e-05 | 0.00034328 | 1.994e-05 | -6.8024e-05 | 5.1227e-06 | 2.1409e-05 | 67.5
963 | 132.74 | 157.74 | 9.2965 | 9.0906 | 21.6251 | c/g | -9.8525 | 55.3875 | skew | 0.065824 | 0.45004 | 0.017327 | 0.077954 | 0.0023625 | 0.012908 | 0.00044082 | 0.0011982 | 7.8599e-06 | 0.00018895 | 1.5082e-05 | 4.4234e-05 | -2.2313e-07 | 67.5
cas 1 & Meas_Pos=4
899 | 140.58 | 120.88 | 8.9491 | 9.3221 | 22.7231 | d/h | -12.6012 | 60.4788 | Score/norme | 3: 1.1447; 5: Score/(err_stdev); 6: 0.67851 | 67.5
964 | 143.1 | 111.6 | 9.4824 | 10.0574 | 25.4645 | a/e | -11.6295 | 63.9705 | norme | 0.94898 | 0.4312 | 0.22466 | 0.077939 | 0.038113 | 0.01237 | 0.0046393 | 0.0011997 | 0.00050003 | 0.000182 | 0.00010149 | 4.4517e-05 | 3.1176e-05 | 67.5
963 | 132.74 | 157.74 | 9.2965 | 9.0906 | 22.1936 | b/f | -8.3965 | 56.8435 | normaux | -0.15808 | -0.0023473 | 0.039939 | 0.00080593 | -0.0059431 | -0.0002685 | 0.00094424 | 6.4771e-05 | -4.4467e-05 | -1.9112e-05 | 2.848e-05 | 5.1097e-06 | -1.7436e-06 | 67.5
962 | 132.98 | 111.78 | 9.0109 | 9.5036 | 29.5794 | c/g | 12.6825 | 78.1625 | skew | 0.93572 | -0.4312 | 0.22108 | 0.077935 | 0.037646 | -0.012367 | 0.0045422 | 0.001198 | 0.00049805 | -0.000181 | 9.7411e-05 | 4.4223e-05 | 3.1128e-05 | 67.5
cas 6 & Meas_Pos=3
899 | 144.08 | 120.28 | 8.9433 | 9.4183 | 25.5707 | d/h | -8.4677 | 68.1123 | Score/norme | 3: 0.27679; 5: Score/(err_stdev); 6: 0.17511 | 67.5
962 | 133.6 | 116 | 8.9578 | 9.6529 | 22.9276 | a/e | -5.1537 | 60.9463 | norme | 0.46067 | 0.20152 | 0.10906 | 0.1081 | 0.018501 | 0.005781 | 0.002252 | 0.001664 | 0.00024274 | 8.5062e-05 | 4.9252e-05 | 6.1759e-05 | 1.514e-05 | 67.5
963 | 118.48 | 150.98 | 9.2628 | 8.9326 | 19.7617 | b/f | -0.21159 | 50.7684 | normaux | -0.31885 | 0.0010954 | 0.074582 | 0.0011178 | -0.012949 | 0.00012547 | 0.0014965 | 8.9863e-05 | -0.00018122 | 8.9444e-06 | 2.9712e-05 | 7.0875e-06 | -1.1629e-05 | 67.5
964 | 179.16 | 120.46 | 8.8958 | 9.9067 | 36.4783 | c/g | -13.8307 | 97.8293 | skew | -0.3325 | 0.20152 | -0.079568 | 0.1081 | -0.013215 | 0.0057796 | -0.0016829 | 0.0016616 | -0.00016151 | 8.459e-05 | -3.928e-05 | 6.1351e-05 | -9.6942e-06 | 67.5
cas 5 & Meas_Pos=3
899 | 144.08 | 120.28 | 8.9433 | 9.4183 | 30.0226 | d/h | 3.3907 | 79.9707 | Score/norme | 3: 1.8626; 5: Score/(err_stdev); 6: 1.0587 | 67.5
962 | 133.6 | 116 | 8.9578 | 9.6529 | 22.9276 | a/e | -5.1537 | 60.9463 | norme | 1.2525 | 0.43792 | 0.29652 | 0.10643 | 0.050304 | 0.012563 | 0.0061232 | 0.0016382 | 0.00065994 | 0.0001848 | 0.0001339 | 6.0775e-05 | 4.1141e-05 | 67.5
964 | 179.16 | 120.46 | 8.8958 | 9.9067 | 31.1183 | b/f | -28.2053 | 83.4547 | normaux | 1.2164 | -0.0023837 | -0.28715 | 0.0011012 | 0.04898 | -0.00027286 | -0.0058875 | 8.853e-05 | 0.00065126 | -1.9437e-05 | -0.00012542 | 6.9958e-06 | 4.0799e-05 | 67.5
963 | 118.48 | 150.98 | 9.2628 | 8.9326 | 20.908 | c/g | 2.7334 | 53.7134 | skew | 0.29862 | -0.43792 | 0.073965 | 0.10642 | 0.011465 | -0.01256 | 0.0016826 | 0.0016358 | 0.00010669 | -0.00018378 | 4.6906e-05 | 6.0371e-05 | 5.2933e-06 | 67.5
cas 4 & Meas_Pos=3
899 | 144.08 | 120.28 | 8.9433 | 9.4183 | 25.5707 | d/h | -8.4677 | 68.1123 | Score/norme | 3: 2.1077; 5: Score/(err_stdev); 6: 1.2216 | 67.5
963 | 118.48 | 150.98 | 9.2628 | 8.9326 | 20.3617 | a/e | 1.3298 | 52.3098 | norme | 1.3112 | 0.52731 | 0.31041 | 0.10467 | 0.052661 | 0.015127 | 0.00641 | 0.0016112 | 0.0006909 | 0.00022256 | 0.00014019 | 5.9808e-05 | 4.3083e-05 | 67.5
962 | 133.6 | 116 | 8.9578 | 9.6529 | 28.0857 | b/f | 8.5577 | 74.6577 | normaux | -0.65925 | 0.0028682 | 0.15301 | 0.0010822 | -0.026966 | 0.00032839 | 0.0030121 | 8.7007e-05 | -0.00039306 | 2.3396e-05 | 5.5855e-05 | 6.8587e-06 | -2.5671e-05 | 67.5
964 | 179.16 | 120.46 | 8.8958 | 9.9067 | 31.1183 | c/g | -28.2053 | 83.4547 | skew | -1.1334 | 0.5273 | -0.27008 | 0.10467 | -0.045232 | 0.015123 | -0.0056582 | 0.0016088 | -0.0005682 | 0.00022133 | -0.00012859 | 5.9413e-05 | -3.46e-05 | 67.5
cas 3 & Meas_Pos=3
899 | 144.08 | 120.28 | 8.9433 | 9.4183 | 24.3885 | d/h | -11.6167 | 64.9633 | Score/norme | 3: 0.26308; 5: Score/(err_stdev); 6: 0.23863 | 67.5
963 | 118.48 | 150.98 | 9.2628 | 8.9326 | 20.3617 | a/e | 1.3298 | 52.3098 | norme | 0.20642 | 0.45403 | 0.048868 | 0.10815 | 0.0082907 | 0.013025 | 0.0010091 | 0.0016647 | 0.00010878 | 0.00019164 | 2.2047e-05 | 6.1775e-05 | 6.7873e-06 | 67.5
964 | 179.16 | 120.46 | 8.8958 | 9.9067 | 36.4783 | b/f | -13.8307 | 97.8293 | normaux | 0.084426 | -0.0024714 | -0.020493 | 0.0011187 | 0.003309 | -0.00028269 | -0.00044709 | 8.992e-05 | 3.6548e-05 | -2.0127e-05 | -1.1295e-05 | 7.0947e-06 | 2.0585e-06 | 67.5
962 | 133.6 | 116 | 8.9578 | 9.6529 | 23.5274 | c/g | -3.5592 | 62.5408 | skew | -0.18837 | -0.45402 | -0.044364 | 0.10815 | -0.0076017 | -0.013022 | -0.00090461 | 0.0016623 | -0.00010245 | -0.00019058 | -1.8934e-05 | 6.1367e-05 | -6.4676e-06 | 67.5
cas 2 & Meas_Pos=3
899 | 144.08 | 120.28 | 8.9433 | 9.4183 | 30.0226 | d/h | 3.3907 | 79.9707 | Score/norme | 3: 1.489; 5: Score/(err_stdev); 6: 0.90314 | 67.5
964 | 179.16 | 120.46 | 8.8958 | 9.9067 | 31.5705 | a/e | -26.9928 | 84.6672 | norme | 1.0642 | 0.52869 | 0.25193 | 0.10697 | 0.04274 | 0.015167 | 0.0052025 | 0.0016466 | 0.00056077 | 0.0002232 | 0.00011379 | 6.1104e-05 | 3.4967e-05 | 67.5
962 | 133.6 | 116 | 8.9578 | 9.6529 | 23.5274 | b/f | -3.5592 | 62.5408 | normaux | 0.27131 | 0.0028751 | -0.061456 | 0.001106 | 0.011341 | 0.00032898 | -0.0011362 | 8.8924e-05 | 0.00018495 | 2.3434e-05 | -1.5968e-05 | 7.0209e-06 | 1.2625e-05 | 67.5
963 | 118.48 | 150.98 | 9.2628 | 8.9326 | 19.7617 | c/g | -0.21159 | 50.7684 | skew | 1.029 | 0.52868 | 0.24432 | 0.10696 | 0.041207 | 0.015163 | 0.0050769 | 0.0016442 | 0.0005294 | 0.00022196 | 0.00011267 | 6.0699e-05 | 3.2608e-05 | 67.5
cas 1 & Meas_Pos=3
899 | 144.08 | 120.28 | 8.9433 | 9.4183 | 24.3885 | d/h | -11.6167 | 64.9633 | Score/norme | 3: 2.346; 5: Score/(err_stdev); 6: 1.2417 | 67.5
964 | 179.16 | 120.46 | 8.8958 | 9.9067 | 31.5705 | a/e | -26.9928 | 84.6672 | norme | 1.4745 | 0.18679 | 0.34908 | 0.10675 | 0.05922 | 0.0053586 | 0.0072086 | 0.0016433 | 0.000777 | 7.8858e-05 | 0.00015768 | 6.0988e-05 | 4.8448e-05 | 67.5
963 | 118.48 | 150.98 | 9.2628 | 8.9326 | 20.908 | b/f | 2.7334 | 53.7134 | normaux | -0.54661 | 0.0010146 | 0.13308 | 0.0011035 | -0.021358 | 0.00011624 | 0.002922 | 8.8702e-05 | -0.00023066 | 8.2938e-06 | 7.5138e-05 | 6.996e-06 | -1.2836e-05 | 67.5
962 | 133.6 | 116 | 8.9578 | 9.6529 | 28.0857 | c/g | 8.5577 | 74.6577 | skew | 1.3695 | 0.18679 | 0.32271 | 0.10675 | 0.055235 | 0.0053574 | 0.0065898 | 0.0016409 | 0.00074197 | 7.8421e-05 | 0.00013862 | 6.0585e-05 | 4.6716e-05 | 67.5
cas 6 & Meas_Pos=2
899 | 148.4 | 135.5 | 8.9014 | 9.0925 | 27.4564 | d/h | -7.4075 | 73.4925 | Score/norme | 3: 0.28426; 5: Score/(err_stdev); 6: 0.18094 | 67.5
962 | 121.26 | 118.76 | 9.3195 | 9.7202 | 23.5389 | a/e | 6.3514 | 60.1114 | norme | 0.44126 | 0.27833 | 0.10446 | 0.028145 | 0.017722 | 0.0079846 | 0.0021571 | 0.00043324 | 0.0002325 | 0.00011751 | 4.718e-05 | 1.6075e-05 | 1.4498e-05 | 67.5
963 | 110.88 | 150.88 | 9.7367 | 9.3633 | 19.3482 | b/f | 3.892 | 47.272 | normaux | -0.4349 | -0.0015142 | 0.10275 | -0.00029113 | -0.017497 | -0.00017319 | 0.0021108 | -2.3418e-05 | -0.00023153 | -1.2331e-05 | 4.5251e-05 | -1.8522e-06 | -1.4473e-05 | 67.5
964 | 141.32 | 127.62 | 9.4585 | 9.6793 | 31.0473 | c/g | 4.3665 | 78.1865 | skew | -0.074651 | -0.27833 | -0.018842 | -0.028144 | -0.0028095 | -0.0079827 | -0.00044466 | -0.00043261 | -2.1291e-05 | -0.00011686 | -1.3353e-05 | -1.5968e-05 | -8.4707e-07 | 67.5
cas 5 & Meas_Pos=2
899 | 148.4 | 135.5 | 8.9014 | 9.0925 | 31.4614 | d/h | 3.3127 | 84.2127 | Score/norme | 3: 0.47942; 5: Score/(err_stdev); 6: 0.32516 | 67.5
962 | 121.26 | 118.76 | 9.3195 | 9.7202 | 23.5389 | a/e | 6.3514 | 60.1114 | norme | 0.53207 | 0.42307 | 0.12596 | 0.029175 | 0.021369 | 0.012137 | 0.0026011 | 0.0004491 | 0.00028035 | 0.00017857 | 5.688e-05 | 1.6677e-05 | 1.7477e-05 | 67.5
964 | 141.32 | 127.62 | 9.4585 | 9.6793 | 25.1848 | b/f | -10.3971 | 63.4229 | normaux | 0.52758 | -0.0023015 | -0.1247 | -0.00030136 | 0.021217 | -0.00026344 | -0.0025646 | -2.4231e-05 | 0.00027998 | -1.8768e-05 | -5.5153e-05 | -1.9078e-06 | 1.7474e-05 | 67.5
963 | 110.88 | 150.88 | 9.7367 | 9.3633 | 21.1109 | c/g | 8.1988 | 51.5788 | skew | 0.069003 | -0.42306 | 0.017754 | -0.029173 | 0.0025425 | -0.012134 | 0.00043408 | -0.00044845 | 1.447e-05 | -0.00017758 | 1.3912e-05 | -1.6567e-05 | 3.2141e-07 | 67.5
cas 4 & Meas_Pos=2
899 | 148.4 | 135.5 | 8.9014 | 9.0925 | 27.4564 | d/h | -7.4075 | 73.4925 | Score/norme | 3: 1.4784; 5: Score/(err_stdev); 6: 0.77439 | 67.5
963 | 110.88 | 150.88 | 9.7367 | 9.3633 | 22.0021 | a/e | 10.3761 | 53.7561 | norme | 1.1732 | 0.14748 | 0.27774 | 0.029306 | 0.047117 | 0.0042305 | 0.0057353 | 0.00045111 | 0.00061817 | 6.2214e-05 | 0.00012544 | 1.6728e-05 | 3.8543e-05 | 67.5
962 | 121.26 | 118.76 | 9.3195 | 9.7202 | 26.8973 | b/f | 14.928 | 68.688 | normaux | -0.86217 | 0.00080284 | 0.20195 | -0.00030333 | -0.034969 | 9.1995e-05 | 0.0040656 | -2.4391e-05 | -0.0004857 | 6.5565e-06 | 8.1613e-05 | -1.933e-06 | -3.1058e-05 | 67.5
964 | 141.32 | 127.62 | 9.4585 | 9.6793 | 25.1848 | c/g | -10.3971 | 63.4229 | skew | -0.79564 | 0.14747 | -0.19066 | -0.029305 | -0.031579 | 0.0042295 | -0.0040454 | -0.00045045 | -0.0003824 | 6.1867e-05 | -9.5256e-05 | -1.6615e-05 | -2.2824e-05 | 67.5
cas 3 & Meas_Pos=2
899 | 148.4 | 135.5 | 8.9014 | 9.0925 | 25.7879 | d/h | -11.8736 | 69.0264 | Score/norme | 3: 0.65964; 5: Score/(err_stdev); 6: 0.42176 | 67.5
963 | 110.88 | 150.88 | 9.7367 | 9.3633 | 22.0021 | a/e | 10.3761 | 53.7561 | norme | 0.66758 | 0.43283 | 0.15804 | 0.027822 | 0.026811 | 0.012417 | 0.0032636 | 0.00042828 | 0.00035177 | 0.00018273 | 7.138e-05 | 1.589e-05 | 2.1936e-05 | 67.5
964 | 141.32 | 127.62 | 9.4585 | 9.6793 | 31.0473 | b/f | 4.3665 | 78.1865 | normaux | -0.62554 | -0.0023547 | 0.14745 | -0.00028779 | -0.025222 | -0.00026933 | 0.003013 | -2.3156e-05 | -0.00033821 | -1.9176e-05 | 6.3519e-05 | -1.8337e-06 | -2.1279e-05 | 67.5
962 | 121.26 | 118.76 | 9.3195 | 9.7202 | 22.7162 | c/g | 4.2507 | 58.0107 | skew | -0.23317 | -0.43282 | -0.056879 | -0.027821 | -0.0090929 | -0.012414 | -0.0012541 | -0.00042765 | -9.6706e-05 | -0.00018172 | -3.2564e-05 | -1.5784e-05 | -5.3268e-06 | 67.5
cas 2 & Meas_Pos=2
899 | 148.4 | 135.5 | 8.9014 | 9.0925 | 31.4614 | d/h | 3.3127 | 84.2127 | Score/norme | 3: 0.13149; 5: Score/(err_stdev); 6: 0.0793 | 67.5
964 | 141.32 | 127.62 | 9.4585 | 9.6793 | 27.6059 | a/e | -4.3002 | 69.5198 | norme | 0.31715 | 0.15588 | 0.07508 | 0.027961 | 0.012737 | 0.0044718 | 0.0015504 | 0.00043037 | 0.00016712 | 6.5801e-05 | 3.3906e-05 | 1.5971e-05 | 1.0423e-05 | 67.5
962 | 121.26 | 118.76 | 9.3195 | 9.7202 | 22.7162 | b/f | 4.2507 | 58.0107 | normaux | -0.03485 | 0.00084834 | 0.0090979 | -0.00028928 | -0.001263 | 9.7041e-05 | 0.0002282 | -2.3252e-05 | -5.2952e-06 | 6.9102e-06 | 7.6283e-06 | -1.8343e-06 | 1.848e-08 | 67.5
963 | 110.88 | 150.88 | 9.7367 | 9.3633 | 19.3482 | c/g | 3.892 | 47.272 | skew | 0.31523 | 0.15588 | 0.074527 | -0.027959 | 0.012675 | 0.0044708 | 0.0015335 | -0.00042974 | 0.00016704 | 6.5437e-05 | 3.3036e-05 | -1.5865e-05 | 1.0423e-05 | 67.5
cas 1 & Meas_Pos=2
899 | 148.4 | 135.5 | 8.9014 | 9.0925 | 25.7879 | d/h | -11.8736 | 69.0264 | Score/norme | 3: 1.2879; 5: Score/(err_stdev); 6: 0.69989 | 67.5
964 | 141.32 | 127.62 | 9.4585 | 9.6793 | 27.6059 | a/e | -4.3002 | 69.5198 | norme | 1.0691 | 0.27969 | 0.25309 | 0.027171 | 0.042937 | 0.0080233 | 0.0052264 | 0.0004182 | 0.00056332 | 0.00011808 | 0.00011431 | 1.5516e-05 | 3.5126e-05 | 67.5
963 | 110.88 | 150.88 | 9.7367 | 9.3633 | 21.1109 | b/f | 8.1988 | 51.5788 | normaux | -0.76914 | -0.0015219 | 0.18407 | -0.00028133 | -0.030567 | -0.00017403 | 0.0038939 | -2.2637e-05 | -0.0003734 | -1.2385e-05 | 9.0941e-05 | -1.7926e-06 | -2.2395e-05 | 67.5
962 | 121.26 | 118.76 | 9.3195 | 9.7202 | 26.8973 | c/g | 14.928 | 68.688 | skew | 0.74256 | -0.27968 | 0.17371 | -0.027169 | 0.030154 | -0.0080214 | 0.0034861 | -0.00041758 | 0.00042179 | -0.00011742 | 6.9261e-05 | -1.5412e-05 | 2.7061e-05 | 67.5
cas 6 & Meas_Pos=1
899 | 153.9 | 134.8 | 8.8884 | 9.1306 | 28.7855 | d/h | -9.2193 | 77.1807 | Score/norme | 3: 1.0306; 5: Score/(err_stdev); 6: 0.57987 | 67.5
962 | 132.88 | 130.68 | 9.3178 | 9.71 | 25.6959 | a/e | 0.28408 | 65.6641 | norme | 0.9394 | 0.30041 | 0.22239 | 0.083277 | 0.037728 | 0.0086179 | 0.0045923 | 0.0012818 | 0.00049499 | 0.00012679 | 0.00010044 | 4.7582e-05 | 3.0867e-05 | 67.5
963 | 120.84 | 140.64 | 9.2743 | 9.086 | 23.2201 | b/f | 6.2451 | 59.5851 | normaux | -0.59762 | 0.0016338 | 0.13952 | 0.000861 | -0.024314 | 0.00018711 | 0.0027862 | 6.9217e-05 | -0.00034383 | 1.3334e-05 | 5.4413e-05 | 5.4557e-06 | -2.2164e-05 | 67.5
964 | 178.68 | 129.18 | 9.0219 | 9.6659 | 35.0034 | c/g | -18.6206 | 92.5594 | skew | -0.72479 | 0.30041 | -0.17318 | 0.083273 | -0.028849 | 0.0086159 | -0.0036506 | 0.00128 | -0.00035608 | 0.00012609 | -8.4422e-05 | 4.7269e-05 | -2.1483e-05 | 67.5
cas 5 & Meas_Pos=1
899 | 153.9 | 134.8 | 8.8884 | 9.1306 | 30.0865 | d/h | -5.731 | 80.669 | Score/norme | 3: 0.79151; 5: Score/(err_stdev); 6: 0.58514 | 67.5
962 | 132.88 | 130.68 | 9.3178 | 9.71 | 25.6959 | a/e | 0.28408 | 65.6641 | norme | 0.60816 | 0.6272 | 0.14397 | 0.081313 | 0.024425 | 0.017992 | 0.0029731 | 0.0012516 | 0.00032041 | 0.00026472 | 6.5008e-05 | 4.6434e-05 | 1.997e-05 | 67.5
964 | 178.68 | 129.18 | 9.0219 | 9.6659 | 34.2133 | b/f | -20.7098 | 90.4702 | normaux | 0.57687 | -0.0034134 | -0.13604 | 0.00084132 | 0.02325 | -0.00039058 | -0.0027827 | 6.7622e-05 | 0.00031094 | -2.7816e-05 | -5.8829e-05 | 5.34e-06 | 1.953e-05 | 67.5
963 | 120.84 | 140.64 | 9.2743 | 9.086 | 22.8708 | c/g | 5.3487 | 58.6887 | skew | 0.19255 | -0.6272 | 0.047134 | 0.081308 | 0.0074827 | -0.017988 | 0.0010468 | 0.0012497 | 7.7336e-05 | -0.00026326 | 2.7662e-05 | 4.6126e-05 | 4.1695e-06 | 67.5
cas 4 & Meas_Pos=1
899 | 153.9 | 134.8 | 8.8884 | 9.1306 | 28.7855 | d/h | -9.2193 | 77.1807 | Score/norme | 3: 1.422; 5: Score/(err_stdev); 6: 0.75338 | 67.5
963 | 120.84 | 140.64 | 9.2743 | 9.086 | 23.316 | a/e | 6.4911 | 59.8311 | norme | 1.1469 | 0.15636 | 0.2715 | 0.079881 | 0.04606 | 0.0044854 | 0.0056066 | 0.0012295 | 0.00060432 | 6.5984e-05 | 0.00012262 | 4.564e-05 | 3.7687e-05 | 67.5
962 | 132.88 | 130.68 | 9.3178 | 9.71 | 26.7573 | b/f | 2.9964 | 68.3764 | normaux | -0.47391 | 0.00085018 | 0.10937 | 0.00082603 | -0.019484 | 9.7438e-05 | 0.0021231 | 6.6405e-05 | -0.00029203 | 6.9458e-06 | 3.7292e-05 | 5.2342e-06 | -1.9296e-05 | 67.5
964 | 178.68 | 129.18 | 9.0219 | 9.6659 | 34.2133 | c/g | -20.7098 | 90.4702 | skew | -1.0444 | 0.15636 | -0.2485 | 0.079877 | -0.041736 | 0.0044844 | -0.005189 | 0.0012278 | -0.00052907 | 6.5617e-05 | -0.00011682 | 4.5339e-05 | -3.2372e-05 | 67.5
cas 3 & Meas_Pos=1
899 | 153.9 | 134.8 | 8.8884 | 9.1306 | 29.1397 | d/h | -8.2696 | 78.1304 | Score/norme | 3: 0.66416; 5: Score/(err_stdev); 6: 0.52617 | 67.5
963 | 120.84 | 140.64 | 9.2743 | 9.086 | 23.316 | a/e | 6.4911 | 59.8311 | norme | 0.48433 | 0.63947 | 0.11466 | 0.082372 | 0.019452 | 0.018344 | 0.0023677 | 0.0012679 | 0.0002552 | 0.00026991 | 5.1757e-05 | 4.7043e-05 | 1.5911e-05 | 67.5
964 | 178.68 | 129.18 | 9.0219 | 9.6659 | 35.0034 | b/f | -18.6206 | 92.5594 | normaux | 0.39705 | -0.00348 | -0.094736 | 0.00085229 | 0.015825 | -0.00039817 | -0.0019906 | 6.8503e-05 | 0.00019709 | -2.8355e-05 | -4.5599e-05 | 5.4072e-06 | 1.1939e-05 | 67.5
962 | 132.88 | 130.68 | 9.3178 | 9.71 | 25.3186 | c/g | -0.68019 | 64.6998 | skew | -0.27737 | -0.63946 | -0.064591 | 0.082368 | -0.011311 | -0.01834 | -0.0012819 | 0.001266 | -0.00016211 | -0.00026842 | -2.4486e-05 | 4.6731e-05 | -1.0518e-05 | 67.5
cas 2 & Meas_Pos=1
899 | 153.9 | 134.8 | 8.8884 | 9.1306 | 30.0865 | d/h | -5.731 | 80.669 | Score/norme | 3: 1.265; 5: Score/(err_stdev); 6: 0.67488 | 67.5
964 | 178.68 | 129.18 | 9.0219 | 9.6659 | 33.9811 | a/e | -21.3239 | 89.8561 | norme | 1.078 | 0.1695 | 0.2552 | 0.083978 | 0.043295 | 0.0048625 | 0.0052701 | 0.0012927 | 0.00056805 | 7.1563e-05 | 0.00011528 | 4.7974e-05 | 3.542e-05 | 67.5
962 | 132.88 | 130.68 | 9.3178 | 9.71 | 25.3186 | b/f | -0.68019 | 64.6998 | normaux | -0.19014 | 0.00092093 | 0.047865 | 0.00086814 | -0.0071763 | 0.00010545 | 0.0011239 | 6.9789e-05 | -5.6121e-05 | 7.5193e-06 | 3.3436e-05 | 5.5065e-06 | -2.3259e-06 | 67.5
963 | 120.84 | 140.64 | 9.2743 | 9.086 | 23.2201 | c/g | 6.2451 | 59.5851 | skew | 1.0611 | 0.16949 | 0.25068 | 0.083973 | 0.042696 | 0.0048614 | 0.0051488 | 0.0012908 | 0.00056527 | 7.1167e-05 | 0.00011032 | 4.7656e-05 | 3.5343e-05 | 67.5
cas 1 & Meas_Pos=1
899 | 153.9 | 134.8 | 8.8884 | 9.1306 | 29.1397 | d/h | -8.2696 | 78.1304 | Score/norme | 3: 1.3134; 5: Score/(err_stdev); 6: 0.72616 | 67.5
964 | 178.68 | 129.18 | 9.0219 | 9.6659 | 33.9811 | a/e | -21.3239 | 89.8561 | norme | 1.0721 | 0.30128 | 0.2538 | 0.083034 | 0.043057 | 0.008643 | 0.005241 | 0.0012782 | 0.00056492 | 0.00012718 | 0.00011464 | 4.744e-05 | 3.5224e-05 | 67.5
963 | 120.84 | 140.64 | 9.2743 | 9.086 | 22.8708 | b/f | 5.3487 | 58.6887 | normaux | -0.52015 | 0.001638 | 0.12565 | 0.00085822 | -0.020483 | 0.00018755 | 0.0027133 | 6.8991e-05 | -0.00023457 | 1.3369e-05 | 6.6931e-05 | 5.4406e-06 | -1.3551e-05 | 67.5
962 | 132.88 | 130.68 | 9.3178 | 9.71 | 26.7573 | c/g | 2.9964 | 68.3764 | skew | 0.93744 | 0.30128 | 0.22051 | 0.083029 | 0.037873 | 0.0086409 | 0.004484 | 0.0012763 | 0.00051392 | 0.00012648 | 9.3069e-05 | 4.7127e-05 | 3.2513e-05 | 67.5
Note on D18: simonf: Pre-stress final=80+surcontrainte. Tient compte de la différence de taille de la cavité selon les toles de protection.
Note on H39: simonf: LL2-delta_L2 : deplacement du plan par rapport à la bobine gauche
Note on I39: simonf: Delta_L2 :calcul par rapport à la bobine gauche de la deformation par rapport à la taille de la bobine sous 80 Mpa = taiile du calibre + LL
Note on I38: simonf: Les deformation, offset et contrainte sont calculées entre deux bobines adjacentes indépendemment de leur position dans l'ouverture
Note on G38: simonf: le calcul des multipole est donné par rapport à l'horizontale quand a/e est sur cet horizontale. Il faut donc que a/e corresponde au pole qui est au dessus de l'horizontale
a
f
b
d
e
c
h
g
pole 2
pole 3
pole 4
Pole 1
Horizontal Plane
current leads after connection box
153.4 LR
127.2 LR
124.1 LL
122.4 LR
123.5 LR
133.9 LL
146.6 LL
161.7 LL