## calcul config
[7 empty] | cas a |  | cas b |  | cas c |  | cas d |  | cas e |  | cas f |  | cas g
Geometric harmonics
|  |  |  | Order |  |  | Normal | Skew | Normal | Skew | Normal | Skew | Normal | Skew | Normal | Skew | Normal | Skew | Normal | Skew | Normal | Skew
|  |  |  | 1 |  |  | -8.966e-11 | 9.2735e-11 | -8.966e-11 | 9.27348E-11 (T) | -8.966e-11 | 9.27348E-11 (T) | -8.966e-11 | 9.2735e-11 | -8.966e-11 | 9.2735e-11 | -8.966e-11 | 9.2735e-11 | -8.966e-11 | 9.2735e-11 | -8.966e-11 | 9.2735e-11
|  |  |  | 2 |  |  | 0.00031944 | -2.7452e-10 | 0.00031944 | -2.74520E-10 (rad) | 0.00031944 | -2.74520E-10 (rad) | 0.00031944 | -2.7452e-10 | 0.00031944 | -2.7452e-10 | 0.00031944 | -2.7452e-10 | 0.00031944 | -2.7452e-10 | 0.00031944 | -2.7452e-10
|  |  |  | 3 |  |  | 0.00087936 | 0.00060129 | 0.00087936 | 0.00060129 | 0.00087936 | 0.00060129 | 0.00087936 | 0.00060129 | 0.00087936 | 0.00060129 | 0.00087936 | 0.00060129 | 0.00087936 | 0.00060129 | 0.00087936 | 0.00060129
|  |  |  | 4 |  |  | 9.2425e-05 | 0.00032583 | 9.2425e-05 | 0.00032583 | 9.2425e-05 | 0.00032583 | 9.2425e-05 | 0.00032583 | 9.2425e-05 | 0.00032583 | 9.2425e-05 | 0.00032583 | 9.2425e-05 | 0.00032583 | 9.2425e-05 | 0.00032583
|  |  |  | 5 |  |  | -3.9172e-05 | 0.0001613 | -3.9172e-05 | 0.0001613 | -3.9172e-05 | 0.0001613 | -3.9172e-05 | 0.0001613 | -3.9172e-05 | 0.0001613 | -3.9172e-05 | 0.0001613 | -3.9172e-05 | 0.0001613 | -3.9172e-05 | 0.0001613
|  |  |  | 6 |  |  | 3.9244 | -1.721e-05 | 3.9244 | -1.721e-05 | 3.9244 | -1.721e-05 | 3.9244 | -1.721e-05 | 3.9244 | -1.721e-05 | 3.9244 | -1.721e-05 | 3.9244 | -1.721e-05 | 3.9244 | -1.721e-05
|  |  |  | 7 |  |  | -2.3305e-05 | -3.8974e-05 | -2.3305e-05 | -3.8974e-05 | -2.3305e-05 | -3.8974e-05 | -2.3305e-05 | -3.8974e-05 | -2.3305e-05 | -3.8974e-05 | -2.3305e-05 | -3.8974e-05 | -2.3305e-05 | -3.8974e-05 | -2.3305e-05 | -3.8974e-05
|  |  |  | 8 |  |  | 4.7005e-06 | -2.964e-06 | 4.7005e-06 | -2.964e-06 | 4.7005e-06 | -2.964e-06 | 4.7005e-06 | -2.964e-06 | 4.7005e-06 | -2.964e-06 | 4.7005e-06 | -2.964e-06 | 4.7005e-06 | -2.964e-06 | 4.7005e-06 | -2.964e-06
|  |  |  | 9 |  |  | -3.6808e-06 | 3.4865e-06 | -3.6808e-06 | 3.4865e-06 | -3.6808e-06 | 3.4865e-06 | -3.6808e-06 | 3.4865e-06 | -3.6808e-06 | 3.4865e-06 | -3.6808e-06 | 3.4865e-06 | -3.6808e-06 | 3.4865e-06 | -3.6808e-06 | 3.4865e-06
|  |  |  | 10 |  |  | -0.20096 | -5.0625e-06 | -0.20096 | -5.0625e-06 | -0.20096 | -5.0625e-06 | -0.20096 | -5.0625e-06 | -0.20096 | -5.0625e-06 | -0.20096 | -5.0625e-06 | -0.20096 | -5.0625e-06 | -0.20096 | -5.0625e-06
|  |  |  | 11 |  |  | 1.5934e-06 | 1.1876e-06 | 1.5934e-06 | 1.1876e-06 | 1.5934e-06 | 1.1876e-06 | 1.5934e-06 | 1.1876e-06 | 1.5934e-06 | 1.1876e-06 | 1.5934e-06 | 1.1876e-06 | 1.5934e-06 | 1.1876e-06 | 1.5934e-06 | 1.1876e-06
|  |  |  | 12 |  |  | 2.1448e-08 | 1.3365e-06 | 2.1448e-08 | 1.3365e-06 | 2.1448e-08 | 1.3365e-06 | 2.1448e-08 | 1.3365e-06 | 2.1448e-08 | 1.3365e-06 | 2.1448e-08 | 1.3365e-06 | 2.1448e-08 | 1.3365e-06 | 2.1448e-08 | 1.3365e-06
|  |  |  | 13 |  |  | -6.0427e-07 | 8.7592e-07 | -6.0427e-07 | 8.7592e-07 | -6.0427e-07 | 8.7592e-07 | -6.0427e-07 | 8.7592e-07 | -6.0427e-07 | 8.7592e-07 | -6.0427e-07 | 8.7592e-07 | -6.0427e-07 | 8.7592e-07 | -6.0427e-07 | 8.7592e-07
|  |  |  | 14 |  |  | -0.14999 | 6.7404e-07 | -0.14999 | 6.7404e-07 | -0.14999 | 6.7404e-07 | -0.14999 | 6.7404e-07 | -0.14999 | 6.7404e-07 | -0.14999 | 6.7404e-07 | -0.14999 | 6.7404e-07 | -0.14999 | 6.7404e-07
|  |  |  | 15 |  |  | -2.0421e-08 | -4.6634e-07 | -2.0421e-08 | -4.6634e-07 | -2.0421e-08 | -4.6634e-07 | -2.0421e-08 | -4.6634e-07 | -2.0421e-08 | -4.6634e-07 | -2.0421e-08 | -4.6634e-07 | -2.0421e-08 | -4.6634e-07 | -2.0421e-08 | -4.6634e-07
|  |  |  | ----- |  |  | --------------- | ----------------- | --------------- | ---------------------------- | --------------- | ---------------------------- | --------------- | -------------- | --------------- | --------------- | --------------- | --------------- | --------------- | --------------- | --------------- | ---------------
Deformed geometry harmonics
|  |  |  | Order |  |  | Normal | Skew | Normal | Skew | Normal | Skew | Normal | Skew | Normal | Skew | Normal | Skew | Normal | Skew | Normal | Skew
|  |  |  | 1 |  |  | -3.9122e-10 | -1.8055e-07 | 1.8055e-07 | -2.08254E-10 (T) | 2.114e-10 | 1.80731E-07 (T) | -1.8073e-07 | 3.9419e-10 | -2.2776e-10 | -1.3854e-07 | 1.3854e-07 | -4.5916e-11 | 4.8934e-11 | 1.3872e-07 | -1.3872e-07 | 2.3153e-10
|  |  |  | 2 |  |  | 0.00031944 | -1.4509e-07 | 0.00031944 | -1.45093E-07 (rad) | 0.00031944 | -1.45094E-07 (rad) | 0.00031944 | -1.4509e-07 | 0.00031944 | -7.2439e-08 | 0.00031944 | -7.2439e-08 | 0.00031944 | -7.2439e-08 | 0.00031944 | -7.2439e-08
|  |  |  | 3 |  |  | -0.011403 | -2.8976 | -2.8974 | 0.012886 | 0.013162 | 2.8988 | 2.8991 | -0.011692 | -0.0017996 | -0.94735 | -0.94707 | 0.0032832 | 0.003562 | 0.94855 | 0.94883 | -0.0020786
|  |  |  | 4 |  |  | -0.0091777 | -1.6021 | 0.0093703 | 1.6027 | -0.0091793 | -1.6021 | 0.0093718 | 1.6027 | -0.0012719 | -0.35277 | 0.0014578 | 0.35342 | -0.0012729 | -0.35277 | 0.0014577 | 0.35342
|  |  |  | 5 |  |  | -0.0062292 | -0.79133 | 0.79145 | -0.0060317 | 0.0061513 | 0.79165 | -0.79153 | 0.0063533 | -0.00065544 | -0.11886 | 0.11898 | -0.00045512 | 0.00057737 | 0.11918 | -0.11906 | 0.00077752
|  |  |  | 6 |  |  | 3.9206 | -0.35421 | 3.9206 | -0.35421 | 3.9206 | -0.35421 | 3.9206 | -0.35421 | 3.9241 | -0.036576 | 3.9241 | -0.036576 | 3.9241 | -0.036576 | 3.9241 | -0.036576
|  |  |  | 7 |  |  | -0.002191 | -0.14424 | -0.14422 | 0.0021308 | 0.0021453 | 0.14416 | 0.14418 | -0.0022072 | -0.00012212 | -0.010293 | -0.010278 | 5.9867e-05 | 7.549e-05 | 0.010215 | 0.010231 | -0.00013771
|  |  |  | 8 |  |  | -0.0011759 | -0.053453 | 0.0011865 | 0.053446 | -0.0011764 | -0.053452 | 0.0011853 | 0.053446 | -3.1637e-05 | -0.0026379 | 4.1032e-05 | 0.002632 | -3.1618e-05 | -0.002638 | 4.0991e-05 | 0.002632
|  |  |  | 9 |  |  | -0.00062469 | -0.018155 | 0.018154 | -0.00061803 | 0.00061743 | 0.018161 | -0.018162 | 0.00062431 | -1.6554e-05 | -0.00063045 | 0.00063028 | -9.388e-06 | 9.184e-06 | 0.00063745 | -0.00063761 | 1.6342e-05
|  |  |  | 10 |  |  | -0.20128 | -0.0058559 | -0.20128 | -0.0058554 | -0.20128 | -0.0058556 | -0.20128 | -0.0058556 | -0.20096 | -0.00016077 | -0.20096 | -0.00016078 | -0.20096 | -0.00016078 | -0.20096 | -0.00016077
|  |  |  | 11 |  |  | -0.00016335 | -0.0019717 | -0.0019709 | 0.00016621 | 0.00016659 | 0.0019739 | 0.0019744 | -0.0001637 | 5.3369e-08 | -4.5913e-05 | -4.5511e-05 | 2.728e-06 | 3.1329e-06 | 4.8291e-05 | 4.8695e-05 | -3.509e-07
|  |  |  | 12 |  |  | -8.6139e-05 | -0.00080022 | 8.6245e-05 | 0.00080265 | -8.6151e-05 | -0.00080012 | 8.6082e-05 | 0.00080288 | -5.1693e-07 | -1.8076e-05 | 5.6013e-07 | 2.0751e-05 | -5.1683e-07 | -1.8078e-05 | 5.5944e-07 | 2.075e-05
|  |  |  | 13 |  |  | -4.6816e-05 | -0.00039847 | 0.00039859 | -4.5393e-05 | 4.5619e-05 | 0.00040019 | -0.00039996 | 4.7015e-05 | -7.974e-07 | -8.4351e-06 | 8.7072e-06 | 6.825e-07 | -4.1096e-07 | 1.0187e-05 | -9.9157e-06 | 1.0691e-06
|  |  |  | 14 |  |  | -0.15002 | -0.00021671 | -0.15002 | -0.00021662 | -0.15002 | -0.00021672 | -0.15002 | -0.00021672 | -0.14999 | -3.7095e-06 | -0.14999 | -3.7096e-06 | -0.14999 | -3.7097e-06 | -0.14999 | -3.7097e-06
|  |  |  | 15 |  |  | -1.4562e-05 | -0.00012411 | -0.00012361 | 1.4098e-05 | 1.4516e-05 | 0.00012319 | 0.00012364 | -1.4972e-05 | -4.7219e-08 | -2.3576e-06 | -1.9117e-06 | -4.3947e-07 | 6.4554e-09 | 1.4249e-06 | 1.8709e-06 | -4.932e-07
|  |  |  | ----- |  |  | --------------- | ----------------- | --------------- | ---------------------------- | --------------- | ---------------------------- | --------------- | -------------- | --------------- | --------------- | --------------- | --------------- | --------------- | --------------- | --------------- | ---------------
CAS | Valeur de deplacement du plan (en micron) | Multipoles normaux | Multipoles skew | Order | unités | Harmonics variation (Jacobian) | Normal | Skew | Normal | Skew | Normal | Skew | Normal | Skew | Normal | Skew | Normal | Skew | Normal | Skew | Normal | Skew
a | 12.3146 | -1.5639e-08 | -7.8224e-08 | 1 | T |  | -3.0156e-10 | -1.8064e-07 | 1.8064e-07 | -3.0099e-10 | 3.0106e-10 | 1.8064e-07 | -1.8064e-07 | 3.0146e-10 | -1.381e-10 | -1.3863e-07 | 1.3863e-07 | -1.3865e-10 | 1.3859e-10 | 1.3863e-07 | -1.3863e-07 | 1.3879e-10
b | 2.6851 | -6.0289e-11 | -2.2471e-08 | 2 | T/rad |  | -4.3661e-10 | -1.4482e-07 | -4.3661e-10 | -1.4482e-07 | -4.3661e-10 | -1.4482e-07 | -4.3661e-10 | -1.4482e-07 | -1.4554e-10 | -7.2165e-08 | -1.4554e-10 | -7.2165e-08 | -1.4554e-10 | -7.2165e-08 | -1.4554e-10 | -7.2165e-08
c | -12.1933 | 0.18343 | -0.94335 | 3 | unités |  | -0.012282 | -2.8982 | -2.8982 | 0.012284 | 0.012282 | 2.8982 | 2.8982 | -0.012294 | -0.0026789 | -0.94795 | -0.94795 | 0.0026819 | 0.0026826 | 0.94795 | 0.94795 | -0.0026799
d | 7.5497 | 0.0010768 | 0.19777 | 4 | unités |  | -0.0092701 | -1.6024 | 0.0092779 | 1.6024 | -0.0092717 | -1.6024 | 0.0092794 | 1.6024 | -0.0013643 | -0.35309 | 0.0013654 | 0.35309 | -0.0013653 | -0.35309 | 0.0013652 | 0.35309
e | 12.3146 | -0.04596 | -0.22282 | 5 | unités |  | -0.0061901 | -0.79149 | 0.79149 | -0.006193 | 0.0061905 | 0.79149 | -0.79149 | 0.006192 | -0.00061626 | -0.11902 | 0.11902 | -0.00061642 | 0.00061654 | 0.11902 | -0.11902 | 0.00061622
f | 2.6851 | -0.00041835 | -0.040467 | 6 | unités |  | -0.003785 | -0.3542 | -0.0037885 | -0.35419 | -0.0037863 | -0.3542 | -0.0037854 | -0.35419 | -0.00025491 | -0.036559 | -0.00025491 | -0.036559 | -0.00025491 | -0.036559 | -0.00025491 | -0.036559
g | -12.1933 | 0.0069579 | -0.037964 | 7 | unités |  | -0.0021677 | -0.1442 | -0.1442 | 0.0021698 | 0.0021686 | 0.1442 | 0.1442 | -0.0021682 | -9.8815e-05 | -0.010254 | -0.010254 | 9.8841e-05 | 9.8795e-05 | 0.010254 | 0.010254 | -9.8731e-05
h | 7.5497 | 0.00012316 | 0.005672 | 8 | unités |  | -0.0011806 | -0.05345 | 0.0011818 | 0.053449 | -0.0011811 | -0.053449 | 0.0011807 | 0.053449 | -3.6338e-05 | -0.0026349 | 3.6331e-05 | 0.002635 | -3.6318e-05 | -0.002635 | 3.629e-05 | 0.0026349
|  | -0.0010695 | -0.0045747 | 9 | unités |  | -0.00062101 | -0.018159 | 0.018158 | -0.00062152 | 0.00062111 | 0.018158 | -0.018158 | 0.00062083 | -1.2873e-05 | -0.00063393 | 0.00063396 | -1.2874e-05 | 1.2865e-05 | 0.00063396 | -0.00063393 | 1.2855e-05
|  | -3.362e-05 | -0.00062206 | 10 | unités |  | -0.00032035 | -0.0058509 | -0.00032059 | -0.0058504 | -0.00032048 | -0.0058505 | -0.00032022 | -0.0058505 | -4.463e-06 | -0.00015571 | -4.463e-06 | -0.00015572 | -4.463e-06 | -0.00015572 | -4.463e-06 | -0.00015571
|  | 5.7456e-05 | -0.00050312 | 11 | unités |  | -0.00016494 | -0.0019728 | -0.0019725 | 0.00016503 | 0.000165 | 0.0019727 | 0.0019728 | -0.00016489 | -1.54e-06 | -4.7101e-05 | -4.7104e-05 | 1.5404e-06 | 1.5395e-06 | 4.7104e-05 | 4.7102e-05 | -1.5385e-06
|  | 8.7638e-06 | 8.301e-05 | 12 | unités |  | -8.6161e-05 | -0.00080156 | 8.6224e-05 | 0.00080131 | -8.6172e-05 | -0.00080146 | 8.6061e-05 | 0.00080155 | -5.3837e-07 | -1.9413e-05 | 5.3868e-07 | 1.9414e-05 | -5.3828e-07 | -1.9414e-05 | 5.38e-07 | 1.9414e-05
|  | -3.1259e-05 | -9.7898e-05 | 13 | unités |  | -4.6212e-05 | -0.00039935 | 0.0003992 | -4.6269e-05 | 4.6224e-05 | 0.00039931 | -0.00039936 | 4.6139e-05 | -1.9313e-07 | -9.311e-06 | 9.3115e-06 | -1.9342e-07 | 1.9331e-07 | 9.3115e-06 | -9.3114e-06 | 1.932e-07
|  | -2.6519e-06 | -2.2963e-05 | 14 | unités |  | -2.5567e-05 | -0.00021738 | -2.5609e-05 | -0.00021729 | -2.5567e-05 | -0.00021739 | -2.5512e-05 | -0.00021739 | -6.9534e-08 | -4.3836e-06 | -6.9534e-08 | -4.3837e-06 | -6.9534e-08 | -4.3837e-06 | -6.9534e-08 | -4.3838e-06
|  | 2.5396e-06 | -3.1473e-05 | 15 | unités |  | -1.4541e-05 | -0.00012364 | -0.00012359 | 1.4564e-05 | 1.4536e-05 | 0.00012365 | 0.00012366 | -1.4505e-05 | -2.6797e-08 | -1.8912e-06 | -1.8913e-06 | 2.687e-08 | 2.6877e-08 | 1.8913e-06 | 1.8913e-06 | -2.6864e-08
|  |  |  | ----- |  |  | --------------- | ----------------- | --------------- | ---------------------------- | --------------- | ---------------------------- | --------------- | -------------- | --------------- | --------------- | --------------- | --------------- | --------------- | --------------- | --------------- | ---------------
Total harmonics
|  |  |  | Order |  |  | Normal | Skew | Normal | Skew | Normal | Skew | Normal | Skew | Normal | Skew | Normal | Skew | Normal | Skew | Normal | Skew
|  |  |  | 1 |  |  | -3.9122e-10 | -1.8055e-07 | 1.8055e-07 | -2.08254E-10 (T) | 2.114e-10 | 1.80731E-07 (T) | -1.8073e-07 | 3.9419e-10 | -2.2776e-10 | -1.3854e-07 | 1.3854e-07 | -4.5916e-11 | 4.8934e-11 | 1.3872e-07 | -1.3872e-07 | 2.3153e-10
|  |  |  | 2 |  |  | 0.00031944 | -1.4509e-07 | 0.00031944 | -1.45093E-07 (rad) | 0.00031944 | -1.45094E-07 (rad) | 0.00031944 | -1.4509e-07 | 0.00031944 | -7.2439e-08 | 0.00031944 | -7.2439e-08 | 0.00031944 | -7.2439e-08 | 0.00031944 | -7.2439e-08
|  |  |  | 3 |  |  | -0.011403 | -2.8976 | -2.8974 | 0.012886 | 0.013162 | 2.8988 | 2.8991 | -0.011692 | -0.0017996 | -0.94735 | -0.94707 | 0.0032832 | 0.003562 | 0.94855 | 0.94883 | -0.0020786
|  |  |  | 4 |  |  | -0.0091777 | -1.6021 | 0.0093703 | 1.6027 | -0.0091793 | -1.6021 | 0.0093718 | 1.6027 | -0.0012719 | -0.35277 | 0.0014578 | 0.35342 | -0.0012729 | -0.35277 | 0.0014577 | 0.35342
|  |  |  | 5 |  |  | -0.0062292 | -0.79133 | 0.79145 | -0.0060317 | 0.0061513 | 0.79165 | -0.79153 | 0.0063533 | -0.00065544 | -0.11886 | 0.11898 | -0.00045512 | 0.00057737 | 0.11918 | -0.11906 | 0.00077752
|  |  |  | 6 |  |  | 3.9206 | -0.35421 | 3.9206 | -0.35421 | 3.9206 | -0.35421 | 3.9206 | -0.35421 | 3.9241 | -0.036576 | 3.9241 | -0.036576 | 3.9241 | -0.036576 | 3.9241 | -0.036576
|  |  |  | 7 |  |  | -0.002191 | -0.14424 | -0.14422 | 0.0021308 | 0.0021453 | 0.14416 | 0.14418 | -0.0022072 | -0.00012212 | -0.010293 | -0.010278 | 5.9867e-05 | 7.549e-05 | 0.010215 | 0.010231 | -0.00013771
|  |  |  | 8 |  |  | -0.0011759 | -0.053453 | 0.0011865 | 0.053446 | -0.0011764 | -0.053452 | 0.0011853 | 0.053446 | -3.1637e-05 | -0.0026379 | 4.1032e-05 | 0.002632 | -3.1618e-05 | -0.002638 | 4.0991e-05 | 0.002632
|  |  |  | 9 |  |  | -0.00062469 | -0.018155 | 0.018154 | -0.00061803 | 0.00061743 | 0.018161 | -0.018162 | 0.00062431 | -1.6554e-05 | -0.00063045 | 0.00063028 | -9.388e-06 | 9.184e-06 | 0.00063745 | -0.00063761 | 1.6342e-05
|  |  |  | 10 |  |  | -0.20128 | -0.0058559 | -0.20128 | -0.0058554 | -0.20128 | -0.0058556 | -0.20128 | -0.0058556 | -0.20096 | -0.00016077 | -0.20096 | -0.00016078 | -0.20096 | -0.00016078 | -0.20096 | -0.00016077
|  |  |  | 11 |  |  | -0.00016335 | -0.0019717 | -0.0019709 | 0.00016621 | 0.00016659 | 0.0019739 | 0.0019744 | -0.0001637 | 5.3369e-08 | -4.5913e-05 | -4.5511e-05 | 2.728e-06 | 3.1329e-06 | 4.8291e-05 | 4.8695e-05 | -3.509e-07
|  |  |  | 12 |  |  | -8.6139e-05 | -0.00080022 | 8.6245e-05 | 0.00080265 | -8.6151e-05 | -0.00080012 | 8.6082e-05 | 0.00080288 | -5.1693e-07 | -1.8076e-05 | 5.6013e-07 | 2.0751e-05 | -5.1683e-07 | -1.8078e-05 | 5.5944e-07 | 2.075e-05
|  |  |  | 13 |  |  | -4.6816e-05 | -0.00039847 | 0.00039859 | -4.5393e-05 | 4.5619e-05 | 0.00040019 | -0.00039996 | 4.7015e-05 | -7.974e-07 | -8.4351e-06 | 8.7072e-06 | 6.825e-07 | -4.1096e-07 | 1.0187e-05 | -9.9157e-06 | 1.0691e-06
|  |  |  | 14 |  |  | -0.15002 | -0.00021671 | -0.15002 | -0.00021662 | -0.15002 | -0.00021672 | -0.15002 | -0.00021672 | -0.14999 | -3.7095e-06 | -0.14999 | -3.7096e-06 | -0.14999 | -3.7097e-06 | -0.14999 | -3.7097e-06
|  |  |  | 15 |  |  | -1.4562e-05 | -0.00012411 | -0.00012361 | 1.4098e-05 | 1.4516e-05 | 0.00012319 | 0.00012364 | -1.4972e-05 | -4.7219e-08 | -2.3576e-06 | -1.9117e-06 | -4.3947e-07 | 6.4554e-09 | 1.4249e-06 | 1.8709e-06 | -4.932e-07
|  |  |  | 96122E |  |  | +04 -1.33002E | 4195300000
|  |  |  | 2 |  |  | 543315 | 6E+05 7.83708E
|  |  |  | 3 |  |  | 351526 | 9E+04 3.53115E
|  |  |  | 4 |  |  | 389511 | 6E+04 3.93007E
|  |  |  | 5 |  |  | 269083 | 9E+04 2.73639E
|  |  |  | 6 |  |  | 184730 | 5E+04 1.86831E
|  |  |  | 7 |  |  | 49612.3 | 2E+05 1.41954E
|  |  |  | 8 |  |  | 543315 | 6E+05 7.83708E
|  |  |  | 9 |  |  | 351526 | 9E+04 3.53115E
|  |  |  | 10 |  |  | 389511 | 6E+04 3.93007E
|  |  |  | 11 |  |  | 269083 | 9E+04 2.73639E
|  |  |  | 12 |  |  | 184730 | 6E+04 1.86831E
|  |  |  | 13 |  |  | -49612.2 | 2E+05 1.41954E
|  |  |  | 14 |  |  | -543315 | 6E+05 7.83707E
|  |  |  | 15 |  |  | -351526 | 9E+04 3.53115E
|  |  |  | 16 |  |  | -389511 | 6E+04 3.93007E
|  |  |  | 17 |  |  | -269082 | 9E+04 2.73639E
|  |  |  | 18 |  |  | -184730 | 5E+04 1.86831E
|  |  |  | 19 |  |  | -49612.2 | 2E+05 1.41954E
|  |  |  | 20 |  |  | -543315 | 6E+05 7.83707E
|  |  |  | 21 |  |  | -351526 | 9E+04 3.53115E
|  |  |  | 22 |  |  | -389511 | 7E+04 3.93007E
|  |  |  | 23 |  |  | -269082 | 8E+04 2.73639E
|  |  |  | 24 |  |  | -184730 | 5E+04 1.86831E

## choix config
Mean size arrangement (mm) | [6 empty] | Protection sheets Thickness (mm)
N° bob | LLc | LRc | EL | ER | Aperture pole |  | 0.9325 | calculation-build with 0.87
905 | 123.3033 | 139.3533 | 8.9723 | 8.9364 | pole1 |  | 0.0625
906 | 115.9067 | 106.6233 | 8.7538 | 9.0452 | pole2 |  |  | QH Nr.:
908 | 100.1833 | 85.5833 | 9.3162 | 9.8991 | pole3 |  |  | 1871
907 | 110.5233 | 133.5233 | 9.7316 | 9.7251 | pole4
Cas 2
Arrangement retenu |  | OK
|  |  | midplane Lotnr.: | We 700923
AP 242
[5 empty] | QH Nr.: |  |  |  |  | QH Nr.:
PS = 0.87 montiert |  |  |  |  | 1899 |  |  |  |  | 1868
between to Coillegs Polyimidfilm 1 X 125µ on the protctionsheet length
| Offset par rapport au plan median | Déformation de la bobine (<-> calibre) | Sur-contrainte réelle (MPa)
a/e | 12.3146 | 60.7212 | 22.3393 | [6 empty] | * View from
b/f | 2.6851 | 35.3685 | 13.8573 |  | * In the position |  |  |  |  | connection end
c/g | -12.1933 | 30.8301 | 12.6122 |  | of aperture 1 of the magnets
d/h | 7.5497 | 63.353 | 23.8819 |  | = measurement position of the aperture |  |  | QH Nr.: |  | Ansicht
Minimum local Pre-stress : |  |  | 8.8025 |  |  |  |  | 1905 |  | Leadend
ordre | 3 | 4 | 5 | 6 | 7 | 8 | 9 | 10
normaux | 0.18343 | 0.0010768 | -0.04596 | -0.00041835 | 0.0069579 | 0.00012316 | -0.0010695 | -3.362e-05
skew | -0.94335 | 0.19777 | -0.22282 | -0.040467 | -0.037964 | 0.005672 | -0.0045747 | -0.00062206
According to CERN's specification LHC-M-ES-0001 for field error naming conventions
[8 empty] | Statistic | Mean value
[8 empty] | B3 | -0.28
[8 empty] | A3 | 1.28
[8 empty] | from Ap 0 to ? | 112
Simulation de la position des bobines selon les poles de 1 à 4
N° bob | LLc | LRc |  |  | Sur_contrainte sur 80MPa |  | Offset par rapport au plan median | Déformation de la bobine (<->taille à 80Mpa) | ordre | 3 | 4 | 5 | 6 | 7 | 8 | 9 | 10 | 11 | 12 | 13 | 14 | 15 | elargissement de la cavit due à la tole
905 | 123.3033 | 139.3533 | 8.9723 | 8.9364 | 23.8819 | d/h | 7.5497 | 63.353 | Score/norme | 3: 1.0176; 5: Score/(err_stdev); 6: 0.54464 | 67.5
906 | 115.9067 | 106.6233 | 8.7538 | 9.0452 | 22.3393 | a/e | 12.3146 | 60.7212 | norme | 0.96102 | 0.19777 | 0.22751 | 0.040469 | 0.038596 | 0.0056733 | 0.0046981 | 0.00062296 | 0.00050639 | 8.3471e-05 | 0.00010277 | 2.3116e-05 | 3.1575e-05 | 67.5
908 | 100.1833 | 85.5833 | 9.3162 | 9.8991 | 13.8573 | b/f | 2.6851 | 35.3685 | normaux | 0.18343 | 0.0010768 | -0.04596 | -0.00041835 | 0.0069579 | 0.00012316 | -0.0010695 | -3.362e-05 | 5.7456e-05 | 8.7638e-06 | -3.1259e-05 | -2.6519e-06 | 2.5396e-06 | 67.5
907 | 110.5233 | 133.5233 | 9.7316 | 9.7251 | 12.6122 | c/g | -12.1933 | 30.8301 | skew | -0.94335 | 0.19777 | -0.22282 | -0.040467 | -0.037964 | 0.005672 | -0.0045747 | -0.00062206 | -0.00050312 | 8.301e-05 | -9.7898e-05 | -2.2963e-05 | -3.1473e-05 | 67.5
[9 empty] | stdev | 1 | 0.7 | 0.6 | 0.5 | 0.15 | 0.1 | 0.1 | 0.3 | 0.05 | 0.05 | 0.05 | 0.05 | 0.05
Calculation done by supposing the first coil is in pole 1. Final sorting is turned counterclockwise by | [7 empty] | 180 | erreur/stdev | 0.64068 | 0.18835 | 0.25279 | 0.053959 | 0.17154 | 0.037822 | 0.031321 | 0.0013844 | 0.0067518 | 0.001113 | 0.0013702 | 0.00030821 | 0.000421
cas 6 & Meas_Pos=6
908 | 109.4 | 91.5 | 9.0024 | 9.3343 | 22.7025 | d/h | 18.0877 | 59.9877 | Score/norme | 3: 1.7221; 5: Score/(err_stdev); 6: 1.4379 | 67.5
905 | 134.68 | 148.48 | 8.8705 | 8.8672 | 17.4309 | a/e | -20.3872 | 46.7928 | norme | 0.64399 | 1.1318 | 0.15246 | 0.036874 | 0.025864 | 0.032469 | 0.0031482 | 0.00056751 | 0.00033939 | 0.00047777 | 6.8843e-05 | 2.1054e-05 | 2.1172e-05 | 67.5
906 | 117.68 | 111.38 | 8.81 | 8.9448 | 24.3429 | b/f | 15.57 | 65.75 | normaux | 0.099312 | 0.0061584 | -0.021797 | -0.0003818 | 0.0042636 | 0.00070456 | -0.00036816 | -3.066e-05 | 7.8445e-05 | 5.0173e-05 | -2.6333e-06 | -2.4156e-06 | 5.5831e-06 | 67.5
907 | 114.58 | 141.28 | 9.8703 | 9.7097 | 17.9405 | c/g | -3.8341 | 43.2459 | skew | 0.63629 | 1.1318 | 0.15089 | -0.036872 | 0.02551 | 0.032461 | 0.0031266 | -0.00056668 | 0.0003302 | 0.00047513 | 6.8793e-05 | -2.0915e-05 | 2.0423e-05 | 67.5
cas 5 & Meas_Pos=6
908 | 109.4 | 91.5 | 9.0024 | 9.3343 | 16.1791 | d/h | 0.85065 | 42.7506 | Score/norme | 3: 2.3378; 5: Score/(err_stdev); 6: 1.2744 | 67.5
905 | 134.68 | 148.48 | 8.8705 | 8.8672 | 17.4309 | a/e | -20.3872 | 46.7928 | norme | 1.4372 | 0.38981 | 0.34023 | 0.034078 | 0.057719 | 0.011183 | 0.0070257 | 0.00052446 | 0.0007573 | 0.00016455 | 0.00015366 | 1.9459e-05 | 4.7225e-05 | 67.5
907 | 114.58 | 141.28 | 9.8703 | 9.7097 | 25.1219 | b/f | 13.4767 | 60.5567 | normaux | -0.48036 | 0.0021208 | 0.11736 | -0.00035299 | -0.018704 | 0.00024268 | 0.0025956 | -2.8375e-05 | -0.00019644 | 1.7289e-05 | 6.7898e-05 | -2.2409e-06 | -1.0721e-05 | 67.5
906 | 117.68 | 111.38 | 8.81 | 8.9448 | 24.0506 | c/g | 14.7805 | 64.9605 | skew | 1.3545 | 0.38981 | 0.31935 | -0.034076 | 0.054605 | 0.01118 | 0.0065287 | -0.00052369 | 0.00073137 | 0.00016363 | 0.00013784 | -1.9329e-05 | 4.5992e-05 | 67.5
cas 4 & Meas_Pos=6
908 | 109.4 | 91.5 | 9.0024 | 9.3343 | 22.7025 | d/h | 18.0877 | 59.9877 | Score/norme | 3: 2.3865; 5: Score/(err_stdev); 6: 1.2391 | 67.5
906 | 117.68 | 111.38 | 8.81 | 8.9448 | 14.1364 | a/e | -11.9977 | 38.1823 | norme | 1.4985 | 0.10202 | 0.35476 | 0.031947 | 0.060183 | 0.0029268 | 0.0073257 | 0.00049173 | 0.00078961 | 4.3107e-05 | 0.00016022 | 1.8263e-05 | 4.9238e-05 | 67.5
905 | 134.68 | 148.48 | 8.8705 | 8.8672 | 20.782 | b/f | -11.3913 | 55.7887 | normaux | 1.1376 | 0.00055532 | -0.26668 | -0.00033013 | 0.046109 | 6.3299e-05 | -0.0053781 | -2.6522e-05 | 0.00063783 | 4.4965e-06 | -0.00010863 | -2.0811e-06 | 4.0714e-05 | 67.5
907 | 114.58 | 141.28 | 9.8703 | 9.7097 | 25.1219 | c/g | 13.4767 | 60.5567 | skew | 0.97538 | 0.10202 | 0.23396 | -0.031945 | 0.038678 | 0.0029261 | 0.0049741 | -0.00049101 | 0.00046547 | 4.2872e-05 | 0.00011777 | -1.8145e-05 | 2.769e-05 | 67.5
cas 3 & Meas_Pos=6
908 | 109.4 | 91.5 | 9.0024 | 9.3343 | 23.0571 | d/h | 19.0248 | 60.9248 | Score/norme | 3: 1.5171; 5: Score/(err_stdev); 6: 0.8558 | 67.5
906 | 117.68 | 111.38 | 8.81 | 8.9448 | 14.1364 | a/e | -11.9977 | 38.1823 | norme | 1.1304 | 0.40508 | 0.2676 | 0.037774 | 0.045397 | 0.011621 | 0.0055259 | 0.0005814 | 0.00059563 | 0.00017102 | 0.00012086 | 2.1585e-05 | 3.7145e-05 | 67.5
907 | 114.58 | 141.28 | 9.8703 | 9.7097 | 17.9405 | b/f | -3.8341 | 43.2459 | normaux | 0.88196 | 0.0022044 | -0.20688 | -0.00039055 | 0.035725 | 0.00025202 | -0.0041785 | -3.1373e-05 | 0.00049246 | 1.7937e-05 | -8.4839e-05 | -2.466e-06 | 3.1387e-05 | 67.5
905 | 134.68 | 148.48 | 8.8705 | 8.8672 | 27.4369 | c/g | 6.4734 | 73.6534 | skew | 0.70701 | 0.40508 | 0.16974 | -0.037772 | 0.028011 | 0.011618 | 0.003616 | -0.00058056 | 0.00033505 | 0.00017008 | 8.6078e-05 | -2.1444e-05 | 1.9864e-05 | 67.5
cas 2 & Meas_Pos=6
908 | 109.4 | 91.5 | 9.0024 | 9.3343 | 16.1791 | d/h | 0.85065 | 42.7506 | Score/norme | 3: 1.2922; 5: Score/(err_stdev); 6: 0.67287 | 67.5
907 | 114.58 | 141.28 | 9.8703 | 9.7097 | 14.3394 | a/e | -12.5147 | 34.5653 | norme | 1.1016 | 0.083477 | 0.2608 | 0.04056 | 0.044244 | 0.0023948 | 0.0053855 | 0.00062427 | 0.00058049 | 3.524e-05 | 0.00011779 | 2.3168e-05 | 3.62e-05 | 67.5
905 | 134.68 | 148.48 | 8.8705 | 8.8672 | 27.4369 | b/f | 6.4734 | 73.6534 | normaux | -0.21206 | 0.00045421 | 0.053108 | -0.00041976 | -0.008048 | 5.1953e-05 | 0.0012347 | -3.3747e-05 | -6.6794e-05 | 3.7025e-06 | 3.6003e-05 | -2.6632e-06 | -2.9645e-06 | 67.5
906 | 117.68 | 111.38 | 8.81 | 8.9448 | 24.3429 | c/g | 15.57 | 65.75 | skew | 1.081 | 0.083475 | 0.25533 | -0.040558 | 0.043506 | 0.0023942 | 0.005242 | -0.00062335 | 0.00057663 | 3.5045e-05 | 0.00011215 | -2.3014e-05 | 3.6079e-05 | 67.5
cas 1 & Meas_Pos=6
908 | 109.4 | 91.5 | 9.0024 | 9.3343 | 23.0571 | d/h | 19.0248 | 60.9248 | Score/norme | 3: 1.3063; 5: Score/(err_stdev); 6: 1.2201 | 67.5
907 | 114.58 | 141.28 | 9.8703 | 9.7097 | 14.3394 | a/e | -12.5147 | 34.5653 | norme | 0.16887 | 1.1285 | 0.039977 | 0.038684 | 0.0067818 | 0.032375 | 0.00082548 | 0.00059539 | 8.9017e-05 | 0.00047638 | 1.8075e-05 | 2.2087e-05 | 5.561e-06 | 67.5
906 | 117.68 | 111.38 | 8.81 | 8.9448 | 24.0506 | b/f | 14.7805 | 64.9605 | normaux | 0.16341 | 0.0061408 | -0.038568 | -0.00040038 | 0.0065807 | 0.00070254 | -0.00079044 | -3.2151e-05 | 8.7627e-05 | 5.0027e-05 | -1.6849e-05 | -2.5335e-06 | 5.5029e-06 | 67.5
905 | 134.68 | 148.48 | 8.8705 | 8.8672 | 20.782 | c/g | -11.3913 | 55.7887 | skew | 0.042571 | 1.1285 | 0.010517 | -0.038682 | 0.0016392 | 0.032367 | 0.00023797 | -0.00059452 | 1.5671e-05 | 0.00047374 | 6.5419e-06 | -2.1941e-05 | 8.0121e-07 | 67.5
cas 6 & Meas_Pos=5
908 | 102.78 | 81.58 | 9.4409 | 9.7088 | 20.8095 | d/h | 17.137 | 52.417 | Score/norme | 3: 2.1646; 5: Score/(err_stdev); 6: 1.9636 | 67.5
905 | 130.82 | 145.92 | 8.869 | 8.679 | 15.0827 | a/e | -22.8306 | 40.4894 | norme | 0.41415 | 1.4077 | 0.098043 | 0.0062511 | 0.016633 | 0.040381 | 0.0020246 | 9.6128e-05 | 0.00021828 | 0.00059419 | 4.4256e-05 | 3.5548e-06 | 1.3616e-05 | 67.5
906 | 106.14 | 101.54 | 8.7344 | 8.8283 | 21.4079 | b/f | 19.655 | 58.295 | normaux | -0.095281 | 0.0076589 | 0.02364 | -6.5244e-05 | -0.0036522 | 0.0008763 | 0.00053957 | -5.2061e-06 | -3.3394e-05 | 6.2406e-05 | 1.5115e-05 | -4.0882e-07 | -1.6224e-06 | 67.5
907 | 122.78 | 135.98 | 9.5533 | 9.6519 | 17.2269 | c/g | -12.3616 | 42.9184 | skew | 0.40304 | 1.4076 | 0.095151 | -0.0062508 | 0.016227 | 0.040372 | 0.0019514 | -9.5987e-05 | 0.00021571 | 0.00059091 | 4.1594e-05 | -3.5313e-06 | 1.3519e-05 | 67.5
cas 5 & Meas_Pos=5
908 | 102.78 | 81.58 | 9.4409 | 9.7088 | 13.2989 | d/h | -1.7813 | 33.4987 | Score/norme | 3: 2.7661; 5: Score/(err_stdev); 6: 1.4523 | 67.5
905 | 130.82 | 145.92 | 8.869 | 8.679 | 15.0827 | a/e | -22.8306 | 40.4894 | norme | 1.6014 | 0.23118 | 0.37912 | 0.0049985 | 0.064317 | 0.006632 | 0.0078289 | 7.685e-05 | 0.00084386 | 9.7591e-05 | 0.00017123 | 2.8508e-06 | 5.2622e-05 | 67.5
907 | 122.78 | 135.98 | 9.5533 | 9.6519 | 25.533 | b/f | 8.3318 | 63.6118 | normaux | -0.38293 | 0.0012573 | 0.094831 | -5.22e-05 | -0.014705 | 0.00014388 | 0.0021565 | -4.1988e-06 | -0.000137 | 1.0255e-05 | 6.0061e-05 | -3.324e-07 | -6.8084e-06 | 67.5
906 | 106.14 | 101.54 | 8.7344 | 8.8283 | 20.6383 | c/g | 17.5593 | 56.1993 | skew | 1.555 | 0.23117 | 0.36707 | -0.0049982 | 0.062614 | 0.0066304 | 0.007526 | -7.6735e-05 | 0.00083267 | 9.7051e-05 | 0.00016035 | -2.8314e-06 | 5.218e-05 | 67.5
cas 4 & Meas_Pos=5
908 | 102.78 | 81.58 | 9.4409 | 9.7088 | 20.8095 | d/h | 17.137 | 52.417 | Score/norme | 3: 2.1747; 5: Score/(err_stdev); 6: 1.1279 | 67.5
906 | 106.14 | 101.54 | 8.7344 | 8.8283 | 10.1968 | a/e | -10.8736 | 27.7664 | norme | 1.4308 | 0.096928 | 0.33872 | 0.00049607 | 0.057463 | 0.0027806 | 0.0069946 | 7.6466e-06 | 0.00075391 | 4.0959e-05 | 0.00015298 | 2.6906e-07 | 4.7009e-05 | 67.5
905 | 130.82 | 145.92 | 8.869 | 8.679 | 18.1033 | b/f | -14.7221 | 48.5979 | normaux | 1.2282 | 0.00052734 | -0.28877 | 5.4628e-06 | 0.049643 | 6.0113e-05 | -0.0058652 | 4.578e-07 | 0.00067545 | 4.2699e-06 | -0.00012126 | 4.8189e-08 | 4.2787e-05 | 67.5
907 | 122.78 | 135.98 | 9.5533 | 9.6519 | 25.533 | c/g | 8.3318 | 63.6118 | skew | 0.73391 | 0.096927 | 0.17704 | 0.00049604 | 0.028941 | 0.0027799 | 0.0038111 | 7.6329e-06 | 0.00033488 | 4.0736e-05 | 9.3262e-05 | 2.6471e-07 | 1.9472e-05 | 67.5
cas 3 & Meas_Pos=5
908 | 102.78 | 81.58 | 9.4409 | 9.7088 | 21.5999 | d/h | 19.1281 | 54.4081 | Score/norme | 3: 2.0215; 5: Score/(err_stdev); 6: 1.0693 | 67.5
906 | 106.14 | 101.54 | 8.7344 | 8.8283 | 10.1968 | a/e | -10.8736 | 27.7664 | norme | 1.3626 | 0.24017 | 0.32258 | 0.0048889 | 0.054724 | 0.0068898 | 0.0066612 | 7.524e-05 | 0.00071798 | 0.00010142 | 0.00014569 | 2.8057e-06 | 4.477e-05 | 67.5
907 | 122.78 | 135.98 | 9.5533 | 9.6519 | 17.2269 | b/f | -12.3616 | 42.9184 | normaux | 1.2136 | 0.0013068 | -0.28561 | -5.0262e-05 | 0.049005 | 0.0001493 | -0.0058146 | -4.0176e-06 | 0.00066305 | 1.0621e-05 | -0.00012114 | -3.0497e-07 | 4.1891e-05 | 67.5
905 | 130.82 | 145.92 | 8.869 | 8.679 | 25.5834 | c/g | 5.3583 | 68.6783 | skew | 0.6196 | 0.24017 | 0.14994 | -0.0048887 | 0.024357 | 0.0068882 | 0.00325 | -7.5132e-05 | 0.00027544 | 0.00010086 | 8.0937e-05 | -2.7891e-06 | 1.5794e-05 | 67.5
cas 2 & Meas_Pos=5
908 | 102.78 | 81.58 | 9.4409 | 9.7088 | 13.2989 | d/h | -1.7813 | 33.4987 | Score/norme | 3: 2.5833; 5: Score/(err_stdev); 6: 1.3381 | 67.5
907 | 122.78 | 135.98 | 9.5533 | 9.6519 | 14.0445 | a/e | -20.29 | 34.99 | norme | 1.5607 | 0.082364 | 0.36948 | 0.011497 | 0.062682 | 0.0023629 | 0.0076298 | 0.00017688 | 0.0008224 | 3.4777e-05 | 0.00016688 | 6.5658e-06 | 5.1284e-05 | 67.5
905 | 130.82 | 145.92 | 8.869 | 8.679 | 25.5834 | b/f | 5.3583 | 68.6783 | normaux | -0.26862 | 0.00044768 | 0.067726 | -0.0001193 | -0.010122 | 5.123e-05 | 0.0015949 | -9.5956e-06 | -7.7686e-05 | 3.6546e-06 | 4.7707e-05 | -7.5747e-07 | -3.142e-06 | 67.5
906 | 106.14 | 101.54 | 8.7344 | 8.8283 | 21.4079 | c/g | 19.655 | 58.295 | skew | 1.5374 | 0.082363 | 0.36322 | -0.011496 | 0.061859 | 0.0023624 | 0.0074612 | -0.00017662 | 0.00081872 | 3.4585e-05 | 0.00015992 | -6.5219e-06 | 5.1188e-05 | 67.5
cas 1 & Meas_Pos=5
908 | 102.78 | 81.58 | 9.4409 | 9.7088 | 21.5999 | d/h | 19.1281 | 54.4081 | Score/norme | 3: 2.0199; 5: Score/(err_stdev); 6: 1.8822 | 67.5
907 | 122.78 | 135.98 | 9.5533 | 9.6519 | 14.0445 | a/e | -20.29 | 34.99 | norme | 0.22249 | 1.4021 | 0.052671 | 0.0065461 | 0.0089358 | 0.040222 | 0.0010876 | 0.00010068 | 0.0001173 | 0.00059185 | 2.3777e-05 | 3.7249e-06 | 7.3244e-06 | 67.5
906 | 106.14 | 101.54 | 8.7344 | 8.8283 | 20.6383 | b/f | 17.5593 | 56.1993 | normaux | 0.061172 | 0.0076287 | -0.013905 | -6.8196e-05 | 0.0025489 | 0.00087282 | -0.00025949 | -5.4409e-06 | 4.0989e-05 | 6.2156e-05 | -3.8577e-06 | -4.2619e-07 | 2.7933e-06 | 67.5
905 | 130.82 | 145.92 | 8.869 | 8.679 | 18.1033 | c/g | -14.7221 | 48.5979 | skew | 0.21391 | 1.4021 | 0.050803 | -0.0065457 | 0.0085646 | 0.040212 | 0.0010562 | -0.00010053 | 0.00010991 | 0.00058857 | 2.3462e-05 | -3.7005e-06 | 6.7708e-06 | 67.5
cas 6 & Meas_Pos=4
908 | 108.3 | 91.5 | 9.4042 | 10.0628 | 19.5512 | d/h | 8.6514 | 49.4514 | Score/norme | 3: 0.78849; 5: Score/(err_stdev); 6: 0.71715 | 67.5
905 | 125.5 | 130.8 | 8.9325 | 9.1957 | 16.3121 | a/e | -14.531 | 43.469 | norme | 0.24214 | 0.85189 | 0.057324 | 0.012928 | 0.0097251 | 0.024438 | 0.0011837 | 0.00019905 | 0.00012762 | 0.00035959 | 2.5874e-05 | 7.3953e-06 | 7.9583e-06 | 67.5
906 | 110.6 | 101.2 | 8.7246 | 9.1016 | 20.0161 | b/f | 11.4761 | 54.5761 | normaux | -0.1078 | 0.0046348 | 0.026102 | 0.00013332 | -0.0042355 | 0.00053032 | 0.00056649 | 1.074e-05 | -4.7667e-05 | 3.7769e-05 | 1.4135e-05 | 8.4814e-07 | -2.7186e-06 | 67.5
907 | 117.3 | 125.1 | 9.4884 | 9.5075 | 16.3071 | c/g | -8.9047 | 40.8953 | skew | 0.21682 | 0.85187 | 0.051036 | 0.012927 | 0.0087543 | 0.024432 | 0.0010394 | 0.00019876 | 0.00011838 | 0.00035761 | 2.1671e-05 | 7.3465e-06 | 7.4795e-06 | 67.5
cas 5 & Meas_Pos=4
908 | 108.3 | 91.5 | 9.4042 | 10.0628 | 14.4886 | d/h | -4.1536 | 36.6464 | Score/norme | 3: 1.0704; 5: Score/(err_stdev); 6: 0.56101 | 67.5
905 | 125.5 | 130.8 | 8.9325 | 9.1957 | 16.3121 | a/e | -14.531 | 43.469 | norme | 0.99748 | 0.13354 | 0.23614 | 0.013442 | 0.040061 | 0.0038309 | 0.0048763 | 0.00020696 | 0.00052561 | 5.637e-05 | 0.00010666 | 7.6828e-06 | 3.2775e-05 | 67.5
907 | 117.3 | 125.1 | 9.4884 | 9.5075 | 22.1898 | b/f | 5.8481 | 55.6481 | normaux | -0.3811 | 0.00072604 | 0.092696 | 0.00013865 | -0.014906 | 8.3129e-05 | 0.0020312 | 1.1142e-05 | -0.00016217 | 5.9273e-06 | 5.1969e-05 | 8.7709e-07 | -9.0679e-06 | 67.5
906 | 110.6 | 101.2 | 8.7246 | 9.1016 | 19.2535 | c/g | 9.3968 | 52.4968 | skew | 0.92181 | 0.13354 | 0.21719 | 0.013441 | 0.037185 | 0.00383 | 0.0044332 | 0.00020666 | 0.00049997 | 5.6057e-05 | 9.3138e-05 | 7.6326e-06 | 3.1496e-05 | 67.5
cas 4 & Meas_Pos=4
908 | 108.3 | 91.5 | 9.4042 | 10.0628 | 19.5512 | d/h | 8.6514 | 49.4514 | Score/norme | 3: 0.91352; 5: Score/(err_stdev); 6: 0.47297 | 67.5
906 | 110.6 | 101.2 | 8.7246 | 9.1016 | 13.186 | a/e | -7.1469 | 35.9531 | norme | 0.92861 | 0.034153 | 0.21984 | 0.016975 | 0.037295 | 0.0009797 | 0.0045397 | 0.0002613 | 0.0004893 | 1.4386e-05 | 9.9284e-05 | 9.6863e-06 | 3.0508e-05 | 67.5
905 | 125.5 | 130.8 | 8.9325 | 9.1957 | 17.3757 | b/f | -11.6966 | 46.3034 | normaux | 0.78457 | -0.00018604 | -0.18439 | 0.00017579 | 0.031723 | -2.1415e-05 | -0.0037414 | 1.4141e-05 | 0.00043261 | -1.5309e-06 | -7.7106e-05 | 1.1233e-06 | 2.7432e-05 | 67.5
907 | 117.3 | 125.1 | 9.4884 | 9.5075 | 22.1898 | c/g | 5.8481 | 55.6481 | skew | 0.49677 | -0.034152 | 0.11971 | 0.016974 | 0.01961 | -0.00097946 | 0.0025711 | 0.00026092 | 0.0002286 | -1.4304e-05 | 6.2546e-05 | 9.621e-06 | 1.335e-05 | 67.5
cas 3 & Meas_Pos=4
908 | 108.3 | 91.5 | 9.4042 | 10.0628 | 20.3382 | d/h | 10.6421 | 51.4421 | Score/norme | 3: 0.73813; 5: Score/(err_stdev); 6: 0.39039 | 67.5
906 | 110.6 | 101.2 | 8.7246 | 9.1016 | 13.186 | a/e | -7.1469 | 35.9531 | norme | 0.8237 | 0.14238 | 0.195 | 0.014875 | 0.033081 | 0.0040846 | 0.0040268 | 0.00022897 | 0.00043402 | 6.0129e-05 | 8.8068e-05 | 8.4892e-06 | 2.7063e-05 | 67.5
907 | 117.3 | 125.1 | 9.4884 | 9.5075 | 16.3071 | b/f | -8.9047 | 40.8953 | normaux | 0.75312 | 0.00077456 | -0.17738 | 0.00015403 | 0.030389 | 8.8499e-05 | -0.0036177 | 1.2396e-05 | 0.00040937 | 6.2962e-06 | -7.5807e-05 | 9.855e-07 | 2.581e-05 | 67.5
905 | 125.5 | 130.8 | 8.9325 | 9.1957 | 22.3665 | c/g | 1.603 | 59.603 | skew | 0.33361 | 0.14238 | 0.081 | 0.014874 | 0.013071 | 0.0040836 | 0.0017682 | 0.00022864 | 0.0001442 | 5.9799e-05 | 4.4825e-05 | 8.4318e-06 | 8.1387e-06 | 67.5
cas 2 & Meas_Pos=4
908 | 108.3 | 91.5 | 9.4042 | 10.0628 | 14.4886 | d/h | -4.1536 | 36.6464 | Score/norme | 3: 0.9013; 5: Score/(err_stdev); 6: 0.46676 | 67.5
907 | 117.3 | 125.1 | 9.4884 | 9.5075 | 15.1542 | a/e | -11.796 | 38.004 | norme | 0.92208 | 0.043622 | 0.21829 | 0.011217 | 0.037032 | 0.0012513 | 0.0045077 | 0.0001727 | 0.00048587 | 1.8407e-05 | 9.8597e-05 | 6.4081e-06 | 3.0297e-05 | 67.5
905 | 125.5 | 130.8 | 8.9325 | 9.1957 | 22.3665 | b/f | 1.603 | 59.603 | normaux | -0.21793 | -0.00023781 | 0.053999 | 0.00011577 | -0.0083638 | -2.718e-05 | 0.0012293 | 9.3002e-06 | -7.7523e-05 | -1.9301e-06 | 3.4324e-05 | 7.3291e-07 | -3.8367e-06 | 67.5
906 | 110.6 | 101.2 | 8.7246 | 9.1016 | 20.0161 | c/g | 11.4761 | 54.5761 | skew | 0.89595 | -0.043621 | 0.2115 | 0.011216 | 0.036076 | -0.001251 | 0.0043368 | 0.00017245 | 0.00047965 | -1.8306e-05 | 9.243e-05 | 6.3661e-06 | 3.0053e-05 | 67.5
cas 1 & Meas_Pos=4
908 | 108.3 | 91.5 | 9.4042 | 10.0628 | 20.3382 | d/h | 10.6421 | 51.4421 | Score/norme | 3: 0.72787; 5: Score/(err_stdev); 6: 0.68539 | 67.5
907 | 117.3 | 125.1 | 9.4884 | 9.5075 | 15.1542 | a/e | -11.796 | 38.004 | norme | 0.048047 | 0.85126 | 0.011374 | 0.013497 | 0.0019295 | 0.02442 | 0.00023488 | 0.0002078 | 2.5333e-05 | 0.00035933 | 5.1526e-06 | 7.7187e-06 | 1.5857e-06 | 67.5
906 | 110.6 | 101.2 | 8.7246 | 9.1016 | 19.2535 | b/f | 9.3968 | 52.4968 | normaux | 0.04791 | 0.0046316 | -0.011331 | 0.0001393 | 0.0019254 | 0.00052992 | -0.00023337 | 1.1224e-05 | 2.5333e-05 | 3.7738e-05 | -5.0596e-06 | 8.8743e-07 | 1.5848e-06 | 67.5
905 | 125.5 | 130.8 | 8.9325 | 9.1957 | 17.3757 | c/g | -11.6966 | 46.3034 | skew | 0.0036339 | 0.85125 | 0.00098923 | 0.013496 | 0.00012536 | 0.024414 | 2.6561e-05 | 0.00020749 | -3.0531e-08 | 0.00035735 | 9.7456e-07 | 7.6675e-06 | -5.1692e-08 | 67.5
cas 6 & Meas_Pos=3
908 | 101.98 | 91.48 | 9.4259 | 9.8907 | 21.3658 | d/h | 19.4225 | 53.9025 | Score/norme | 3: 1.0151; 5: Score/(err_stdev); 6: 0.78998 | 67.5
905 | 118.58 | 131.08 | 9.0525 | 9.1436 | 14.9168 | a/e | -11.868 | 39.212 | norme | 0.61342 | 0.78335 | 0.14522 | 0.054305 | 0.024636 | 0.022472 | 0.0029987 | 0.00083584 | 0.00032326 | 0.00033068 | 6.559e-05 | 3.1018e-05 | 2.0166e-05 | 67.5
906 | 118.6 | 105.6 | 8.729 | 9.1012 | 21.5157 | b/f | 7.5553 | 58.6553 | normaux | 0.45803 | 0.0042627 | -0.10733 | -0.00056175 | 0.018571 | 0.00048759 | -0.0021625 | -4.5131e-05 | 0.00025746 | 3.4716e-05 | -4.3566e-05 | -3.555e-06 | 1.6457e-05 | 67.5
907 | 106.06 | 138.96 | 9.5805 | 9.7789 | 15.0437 | c/g | -1.213 | 37.347 | skew | 0.40804 | 0.78334 | 0.097823 | -0.054302 | 0.016188 | 0.022467 | 0.0020775 | -0.00083462 | 0.00019549 | 0.00032885 | 4.9031e-05 | -3.0814e-05 | 1.1656e-05 | 67.5
cas 5 & Meas_Pos=3
908 | 101.98 | 91.48 | 9.4259 | 9.8907 | 14.1314 | d/h | 1.1712 | 35.6512 | Score/norme | 3: 1.2245; 5: Score/(err_stdev); 6: 0.65537 | 67.5
905 | 118.58 | 131.08 | 9.0525 | 9.1436 | 14.9168 | a/e | -11.868 | 39.212 | norme | 1.0551 | 0.20926 | 0.24979 | 0.055588 | 0.042377 | 0.006003 | 0.0051582 | 0.00085558 | 0.00055599 | 8.8326e-05 | 0.00011281 | 3.1748e-05 | 3.4672e-05 | 67.5
907 | 106.06 | 138.96 | 9.5805 | 9.7789 | 20.0808 | b/f | 11.2918 | 49.8518 | normaux | -0.38544 | 0.0011387 | 0.093885 | -0.00057527 | -0.015054 | 0.00013029 | 0.0020635 | -4.6247e-05 | -0.00016194 | 9.2821e-06 | 5.3175e-05 | -3.6509e-06 | -8.985e-06 | 67.5
906 | 118.6 | 105.6 | 8.729 | 9.1012 | 23.7441 | c/g | 13.6301 | 64.7301 | skew | 0.98222 | 0.20925 | 0.23148 | -0.055585 | 0.039613 | 0.0060016 | 0.0047274 | -0.00085433 | 0.00053188 | 8.7837e-05 | 9.9491e-05 | -3.1538e-05 | 3.3488e-05 | 67.5
cas 4 & Meas_Pos=3
908 | 101.98 | 91.48 | 9.4259 | 9.8907 | 21.3658 | d/h | 19.4225 | 53.9025 | Score/norme | 3: 1.8983; 5: Score/(err_stdev); 6: 1.0118 | 67.5
906 | 118.6 | 105.6 | 8.729 | 9.1012 | 14.6373 | a/e | -11.1964 | 39.9036 | norme | 1.3158 | 0.2536 | 0.3115 | 0.051424 | 0.052846 | 0.0072751 | 0.0064325 | 0.00079151 | 0.00069335 | 0.00010708 | 0.00014069 | 2.9386e-05 | 4.3238e-05 | 67.5
905 | 118.58 | 131.08 | 9.0525 | 9.1436 | 17.0127 | b/f | -6.3584 | 44.7216 | normaux | 0.99495 | 0.0013803 | -0.23321 | -0.00053164 | 0.040329 | 0.0001577 | -0.0047021 | -4.2718e-05 | 0.00055817 | 1.1219e-05 | -9.4912e-05 | -3.3602e-06 | 3.5639e-05 | 67.5
907 | 106.06 | 138.96 | 9.5805 | 9.7789 | 20.0808 | c/g | 11.2918 | 49.8518 | skew | 0.86108 | 0.2536 | 0.20651 | -0.051421 | 0.03415 | 0.0072734 | 0.0043894 | -0.00079036 | 0.00041131 | 0.00010649 | 0.00010385 | -2.9193e-05 | 2.4481e-05 | 67.5
cas 3 & Meas_Pos=3
908 | 101.98 | 91.48 | 9.4259 | 9.8907 | 19.1272 | d/h | 13.7748 | 48.2548 | Score/norme | 3: 1.2833; 5: Score/(err_stdev); 6: 0.6875 | 67.5
906 | 118.6 | 105.6 | 8.729 | 9.1012 | 14.6373 | a/e | -11.1964 | 39.9036 | norme | 1.0793 | 0.21963 | 0.25551 | 0.054288 | 0.043347 | 0.0063004 | 0.0052763 | 0.00083559 | 0.00056873 | 9.273e-05 | 0.0001154 | 3.1017e-05 | 3.5468e-05 | 67.5
907 | 106.06 | 138.96 | 9.5805 | 9.7789 | 15.0437 | b/f | -1.213 | 37.347 | normaux | 0.58001 | 0.0011953 | -0.13485 | -0.00056143 | 0.023687 | 0.00013661 | -0.0026661 | -4.512e-05 | 0.00034223 | 9.7213e-06 | -5.0239e-05 | -3.5534e-06 | 2.2272e-05 | 67.5
905 | 118.58 | 131.08 | 9.0525 | 9.1436 | 24.197 | c/g | 12.527 | 63.607 | skew | 0.9102 | 0.21962 | 0.21703 | -0.054285 | 0.036302 | 0.006299 | 0.0045531 | -0.00083438 | 0.00045423 | 9.2219e-05 | 0.00010389 | -3.0813e-05 | 2.7604e-05 | 67.5
cas 2 & Meas_Pos=3
908 | 101.98 | 91.48 | 9.4259 | 9.8907 | 14.1314 | d/h | 1.1712 | 35.6512 | Score/norme | 3: 0.59054; 5: Score/(err_stdev); 6: 0.33647 | 67.5
907 | 106.06 | 138.96 | 9.5805 | 9.7789 | 12.8005 | a/e | -6.7821 | 31.7779 | norme | 0.70346 | 0.25275 | 0.16654 | 0.056551 | 0.028253 | 0.0072507 | 0.0034389 | 0.00087042 | 0.00037067 | 0.00010668 | 7.5202e-05 | 3.2297e-05 | 2.3114e-05 | 67.5
905 | 118.58 | 131.08 | 9.0525 | 9.1436 | 24.197 | b/f | 12.527 | 63.607 | normaux | -0.43462 | 0.0013755 | 0.10437 | -0.00058518 | -0.017215 | 0.0001574 | 0.0022249 | -4.7043e-05 | -0.00020547 | 1.1212e-05 | 5.3042e-05 | -3.7146e-06 | -1.2161e-05 | 67.5
906 | 118.6 | 105.6 | 8.729 | 9.1012 | 21.5157 | c/g | 7.5553 | 58.6553 | skew | 0.55314 | 0.25275 | 0.12977 | -0.056548 | 0.022402 | 0.007249 | 0.0026223 | -0.00086914 | 0.00030851 | 0.00010609 | 5.331e-05 | -3.2082e-05 | 1.9657e-05 | 67.5
cas 1 & Meas_Pos=3
908 | 101.98 | 91.48 | 9.4259 | 9.8907 | 19.1272 | d/h | 13.7748 | 48.2548 | Score/norme | 3: 0.63258; 5: Score/(err_stdev); 6: 0.5989 | 67.5
907 | 106.06 | 138.96 | 9.5805 | 9.7789 | 12.8005 | a/e | -6.7821 | 31.7779 | norme | 0.017219 | 0.79287 | 0.0040763 | 0.055741 | 0.00069172 | 0.022745 | 8.4118e-05 | 0.00085797 | 9.1138e-06 | 0.00033468 | 1.8311e-06 | 3.1833e-05 | 5.7671e-07 | 67.5
906 | 118.6 | 105.6 | 8.729 | 9.1012 | 23.7441 | b/f | 13.6301 | 64.7301 | normaux | 0.0056303 | 0.0043146 | -0.0012887 | -0.00057673 | 0.00023295 | 0.00049361 | -2.449e-05 | -4.634e-05 | 3.6563e-06 | 3.5148e-05 | -4.1777e-07 | -3.655e-06 | 2.5292e-07 | 67.5
905 | 118.58 | 131.08 | 9.0525 | 9.1436 | 17.0127 | c/g | -6.3584 | 44.7216 | skew | 0.016272 | 0.79286 | 0.0038672 | -0.055738 | 0.00065131 | 0.02274 | 8.0474e-05 | -0.00085671 | 8.3482e-06 | 0.00033283 | 1.7828e-06 | -3.1622e-05 | 5.1828e-07 | 67.5
cas 6 & Meas_Pos=2
908 | 95.86 | 76.66 | 9.3167 | 10.2949 | 18.5403 | d/h | 18.95 | 47.31 | Score/norme | 3: 1.8332; 5: Score/(err_stdev); 6: 1.2977 | 67.5
905 | 122.54 | 138.54 | 9.017 | 8.9115 | 12.9777 | a/e | -20.7851 | 34.2549 | norme | 0.97919 | 0.9038 | 0.23181 | 0.039604 | 0.039326 | 0.025927 | 0.0047869 | 0.00060954 | 0.00051601 | 0.00038152 | 0.00010469 | 2.262e-05 | 3.2186e-05 | 67.5
906 | 121.24 | 108.54 | 8.742 | 9.0972 | 23.129 | b/f | 9.2265 | 62.9665 | normaux | 0.3775 | 0.0049177 | -0.086931 | -0.00040989 | 0.015551 | 0.00056255 | -0.001678 | -3.2921e-05 | 0.00023559 | 4.0057e-05 | -2.8833e-05 | -2.5916e-06 | 1.5642e-05 | 67.5
907 | 99.58 | 131.18 | 10.0007 | 9.8687 | 14.6466 | c/g | 2.7436 | 34.8236 | skew | 0.9035 | 0.90378 | 0.21489 | -0.039602 | 0.036121 | 0.025921 | 0.0044831 | -0.00060865 | 0.00045909 | 0.00037941 | 0.00010064 | -2.2471e-05 | 2.813e-05 | 67.5
cas 5 & Meas_Pos=2
908 | 95.86 | 76.66 | 9.3167 | 10.2949 | 13.4328 | d/h | 5.9171 | 34.2771 | Score/norme | 3: 1.9785; 5: Score/(err_stdev); 6: 1.2203 | 67.5
905 | 122.54 | 138.54 | 9.017 | 8.9115 | 12.9777 | a/e | -20.7851 | 34.2549 | norme | 1.1977 | 0.67775 | 0.28354 | 0.039518 | 0.048102 | 0.019443 | 0.005855 | 0.00060819 | 0.00063112 | 0.00028609 | 0.00012805 | 2.2564e-05 | 3.9358e-05 | 67.5
907 | 99.58 | 131.18 | 10.0007 | 9.8687 | 20.4192 | b/f | 16.4685 | 48.5485 | normaux | -0.40144 | 0.0036876 | 0.098066 | -0.00040928 | -0.015633 | 0.00042193 | 0.0021685 | -3.289e-05 | -0.00016431 | 3.0052e-05 | 5.669e-05 | -2.5962e-06 | -8.9687e-06 | 67.5
906 | 121.24 | 108.54 | 8.742 | 9.0972 | 22.8666 | c/g | 8.5123 | 62.2523 | skew | 1.1284 | 0.67774 | 0.26604 | -0.039516 | 0.045491 | 0.019438 | 0.0054387 | -0.0006073 | 0.00060936 | 0.0002845 | 0.00011481 | -2.2414e-05 | 3.8322e-05 | 67.5
cas 4 & Meas_Pos=2
908 | 95.86 | 76.66 | 9.3167 | 10.2949 | 18.5403 | d/h | 18.95 | 47.31 | Score/norme | 3: 3.1736; 5: Score/(err_stdev); 6: 1.6804 | 67.5
906 | 121.24 | 108.54 | 8.742 | 9.0972 | 12.5054 | a/e | -19.6952 | 34.0448 | norme | 1.7069 | 0.30122 | 0.40409 | 0.034975 | 0.068553 | 0.0086411 | 0.0083444 | 0.0005383 | 0.00089943 | 0.00012719 | 0.0001825 | 1.999e-05 | 5.6089e-05 | 67.5
905 | 122.54 | 138.54 | 9.017 | 8.9115 | 18.2863 | b/f | -6.7731 | 48.2669 | normaux | 0.99476 | 0.001639 | -0.23175 | -0.00036164 | 0.04055 | 0.0001873 | -0.0046046 | -2.9052e-05 | 0.00057977 | 1.333e-05 | -8.8327e-05 | -2.2812e-06 | 3.7558e-05 | 67.5
907 | 99.58 | 131.18 | 10.0007 | 9.8687 | 20.4192 | c/g | 16.4685 | 48.5485 | skew | 1.3871 | 0.30121 | 0.33103 | -0.034973 | 0.055274 | 0.008639 | 0.006959 | -0.00053751 | 0.00068764 | 0.00012649 | 0.00015971 | -1.9859e-05 | 4.1658e-05 | 67.5
cas 3 & Meas_Pos=2
908 | 95.86 | 76.66 | 9.3167 | 10.2949 | 19.0265 | d/h | 20.1907 | 48.5507 | Score/norme | 3: 2.078; 5: Score/(err_stdev); 6: 1.2831 | 67.5
906 | 121.24 | 108.54 | 8.742 | 9.0972 | 12.5054 | a/e | -19.6952 | 34.0448 | norme | 1.2262 | 0.697 | 0.29028 | 0.039958 | 0.049245 | 0.019995 | 0.0059942 | 0.00061498 | 0.00064613 | 0.00029424 | 0.0001311 | 2.2827e-05 | 4.0298e-05 | 67.5
907 | 99.58 | 131.18 | 10.0007 | 9.8687 | 14.6466 | b/f | 2.7436 | 34.8236 | normaux | 0.67504 | 0.0037926 | -0.15704 | -0.00041337 | 0.027552 | 0.00043376 | -0.0031095 | -3.3203e-05 | 0.00039684 | 3.0883e-05 | -5.8923e-05 | -2.6114e-06 | 2.5793e-05 | 67.5
905 | 122.54 | 138.54 | 9.017 | 8.9115 | 23.4991 | c/g | 6.9863 | 62.0263 | skew | 1.0236 | 0.69699 | 0.24413 | -0.039955 | 0.040816 | 0.01999 | 0.0051246 | -0.00061409 | 0.00050991 | 0.00029262 | 0.00011711 | -2.2677e-05 | 3.0962e-05 | 67.5
cas 2 & Meas_Pos=2
908 | 95.86 | 76.66 | 9.3167 | 10.2949 | 13.4328 | d/h | 5.9171 | 34.2771 | Score/norme | 3: 0.73751; 5: Score/(err_stdev); 6: 0.41932 | 67.5
907 | 99.58 | 131.18 | 10.0007 | 9.8687 | 8.8025 | a/e | -11.1512 | 20.9288 | norme | 0.78485 | 0.28997 | 0.1858 | 0.042902 | 0.031521 | 0.0083183 | 0.0038368 | 0.00066033 | 0.00041358 | 0.0001224 | 8.3912e-05 | 2.4505e-05 | 2.5793e-05 | 67.5
905 | 122.54 | 138.54 | 9.017 | 8.9115 | 23.4991 | b/f | 6.9863 | 62.0263 | normaux | -0.038074 | 0.0015779 | 0.011122 | -0.00044393 | -0.0011895 | 0.00018049 | 0.00033011 | -3.5681e-05 | 1.235e-05 | 1.2853e-05 | 1.3815e-05 | -2.8142e-06 | 1.6305e-06 | 67.5
906 | 121.24 | 108.54 | 8.742 | 9.0972 | 23.129 | c/g | 9.2265 | 62.9665 | skew | 0.78393 | 0.28996 | 0.18547 | -0.0429 | 0.031499 | 0.0083163 | 0.0038226 | -0.00065936 | 0.00041339 | 0.00012173 | 8.2767e-05 | -2.4343e-05 | 2.5742e-05 | 67.5
cas 1 & Meas_Pos=2
908 | 95.86 | 76.66 | 9.3167 | 10.2949 | 19.0265 | d/h | 20.1907 | 48.5507 | Score/norme | 3: 1.0772; 5: Score/(err_stdev); 6: 0.91346 | 67.5
907 | 99.58 | 131.18 | 10.0007 | 9.8687 | 8.8025 | a/e | -11.1512 | 20.9288 | norme | 0.4797 | 0.9118 | 0.11356 | 0.04212 | 0.019266 | 0.026157 | 0.002345 | 0.00064829 | 0.0002528 | 0.00038489 | 5.1302e-05 | 2.4056e-05 | 1.5772e-05 | 67.5
906 | 121.24 | 108.54 | 8.742 | 9.0972 | 22.8666 | b/f | 8.5123 | 62.2523 | normaux | 0.44983 | 0.0049615 | -0.10603 | -0.00043575 | 0.018137 | 0.00056756 | -0.0021668 | -3.4997e-05 | 0.00024319 | 4.0411e-05 | -4.5709e-05 | -2.7556e-06 | 1.5306e-05 | 67.5
905 | 122.54 | 138.54 | 9.017 | 8.9115 | 18.2863 | c/g | -6.7731 | 48.2669 | skew | 0.16664 | 0.91178 | 0.040658 | -0.042118 | 0.0064976 | 0.02615 | 0.00089674 | -0.00064734 | 6.9025e-05 | 0.00038277 | 2.3294e-05 | -2.3898e-05 | 3.8034e-06 | 67.5
cas 6 & Meas_Pos=1
908 | 82.78 | 80.78 | 9.3074 | 10.1029 | 15.3647 | d/h | 23.9446 | 39.2246 | Score/norme | 3: 1.3709; 5: Score/(err_stdev); 6: 1.026 | 67.5
905 | 107.7 | 141.3 | 9.092 | 8.8213 | 10.7653 | a/e | -12.0365 | 28.1635 | norme | 0.78035 | 0.84657 | 0.18474 | 0.097474 | 0.031341 | 0.024285 | 0.0038148 | 0.0015003 | 0.00041124 | 0.00035736 | 8.3436e-05 | 5.5679e-05 | 2.5655e-05 | 67.5
906 | 121.18 | 111.48 | 8.7827 | 9.1981 | 23.5638 | b/f | 10.1731 | 63.8531 | normaux | 0.53191 | 0.0046071 | -0.12438 | -0.0010082 | 0.021608 | 0.00052694 | -0.0024934 | -8.1019e-05 | 0.000303 | 3.7515e-05 | -4.9382e-05 | -6.3857e-06 | 1.9467e-05 | 67.5
907 | 102.84 | 128.64 | 9.8963 | 9.8341 | 15.8978 | c/g | 2.8626 | 38.2026 | skew | 0.57099 | 0.84656 | 0.1366 | -0.097469 | 0.022701 | 0.02428 | 0.0028871 | -0.0014981 | 0.00027805 | 0.00035539 | 6.7253e-05 | -5.5311e-05 | 1.6709e-05 | 67.5
cas 5 & Meas_Pos=1
908 | 82.78 | 80.78 | 9.3074 | 10.1029 | 11.5308 | d/h | 14.1571 | 29.4371 | Score/norme | 3: 1.0565; 5: Score/(err_stdev); 6: 0.76118 | 67.5
905 | 107.7 | 141.3 | 9.092 | 8.8213 | 10.7653 | a/e | -12.0365 | 28.1635 | norme | 0.7344 | 0.68995 | 0.17386 | 0.098226 | 0.029495 | 0.019793 | 0.0035902 | 0.0015119 | 0.00038701 | 0.00029124 | 7.8504e-05 | 5.6103e-05 | 2.414e-05 | 67.5
907 | 102.84 | 128.64 | 9.8963 | 9.8341 | 21.3865 | b/f | 16.0522 | 51.3922 | normaux | -0.070045 | 0.0037548 | 0.018548 | -0.0010162 | -0.0024965 | 0.00042952 | 0.0004766 | -8.1675e-05 | -6.6061e-06 | 3.0585e-05 | 1.6536e-05 | -6.443e-06 | 3.9906e-07 | 67.5
906 | 121.18 | 111.48 | 8.7827 | 9.1981 | 22.3794 | c/g | 6.9634 | 60.6434 | skew | 0.73106 | 0.68994 | 0.17287 | -0.09822 | 0.02939 | 0.019788 | 0.0035584 | -0.0015097 | 0.00038695 | 0.00028962 | 7.6743e-05 | -5.5732e-05 | 2.4137e-05 | 67.5
cas 4 & Meas_Pos=1
908 | 82.78 | 80.78 | 9.3074 | 10.1029 | 15.3647 | d/h | 23.9446 | 39.2246 | Score/norme | 3: 2.8468; 5: Score/(err_stdev); 6: 1.6091 | 67.5
906 | 121.18 | 111.48 | 8.7827 | 9.1981 | 13.2294 | a/e | -17.8311 | 35.8489 | norme | 1.5499 | 0.54469 | 0.36693 | 0.094944 | 0.062249 | 0.015626 | 0.007577 | 0.0014614 | 0.00081674 | 0.00022995 | 0.00016572 | 5.4242e-05 | 5.0938e-05 | 67.5
905 | 107.7 | 141.3 | 9.092 | 8.8213 | 16.1807 | b/f | 2.1309 | 42.3309 | normaux | 0.84407 | 0.0029644 | -0.19631 | -0.00098195 | 0.03446 | 0.00033892 | -0.0038844 | -7.8914e-05 | 0.00049703 | 2.4125e-05 | -7.3424e-05 | -6.2164e-06 | 3.2324e-05 | 67.5
907 | 102.84 | 128.64 | 9.8963 | 9.8341 | 21.3865 | c/g | 16.0522 | 51.3922 | skew | 1.3 | 0.54469 | 0.31 | -0.094939 | 0.05184 | 0.015622 | 0.0065056 | -0.0014592 | 0.0006481 | 0.00022868 | 0.00014857 | -5.3885e-05 | 3.9368e-05 | 67.5
cas 3 & Meas_Pos=1
908 | 82.78 | 80.78 | 9.3074 | 10.1029 | 16.9576 | d/h | 28.0112 | 43.2912 | Score/norme | 3: 2.9362; 5: Score/(err_stdev); 6: 1.7445 | 67.5
906 | 121.18 | 111.48 | 8.7827 | 9.1981 | 13.2294 | a/e | -17.8311 | 35.8489 | norme | 1.5135 | 0.70927 | 0.3583 | 0.099558 | 0.060785 | 0.020347 | 0.0073989 | 0.0015324 | 0.00079755 | 0.00029942 | 0.00016182 | 5.6877e-05 | 4.9742e-05 | 67.5
907 | 102.84 | 128.64 | 9.8963 | 9.8341 | 15.8978 | b/f | 2.8626 | 38.2026 | normaux | 0.97179 | 0.0038599 | -0.22692 | -0.0010296 | 0.039529 | 0.00044137 | -0.004534 | -8.2741e-05 | 0.00055837 | 3.1418e-05 | -8.8733e-05 | -6.5172e-06 | 3.5984e-05 | 67.5
905 | 107.7 | 141.3 | 9.092 | 8.8213 | 20.1193 | c/g | 12.4346 | 52.6346 | skew | 1.1603 | 0.70926 | 0.27729 | -0.099553 | 0.046177 | 0.020342 | 0.0058469 | -0.0015302 | 0.00056948 | 0.00029777 | 0.00013533 | -5.6502e-05 | 3.4343e-05 | 67.5
cas 2 & Meas_Pos=1
908 | 82.78 | 80.78 | 9.3074 | 10.1029 | 11.5308 | d/h | 14.1571 | 29.4371 | Score/norme | 3: 0.98394; 5: Score/(err_stdev); 6: 0.64204 | 67.5
907 | 102.84 | 128.64 | 9.8963 | 9.8341 | 10.2257 | a/e | -10.7675 | 24.5725 | norme | 0.80814 | 0.53163 | 0.19132 | 0.10159 | 0.032457 | 0.015251 | 0.0039506 | 0.0015637 | 0.00042586 | 0.00022441 | 8.6394e-05 | 5.8029e-05 | 2.6564e-05 | 67.5
905 | 107.7 | 141.3 | 9.092 | 8.8213 | 20.1193 | b/f | 12.4346 | 52.6346 | normaux | 0.069385 | 0.0028934 | -0.014258 | -0.0010509 | 0.0031351 | 0.00033094 | -0.00019092 | -8.4467e-05 | 6.9689e-05 | 2.3563e-05 | 2.6591e-06 | -6.6622e-06 | 5.2211e-06 | 67.5
906 | 121.18 | 111.48 | 8.7827 | 9.1981 | 23.5638 | c/g | 10.1731 | 63.8531 | skew | 0.80516 | 0.53162 | 0.19078 | -0.10159 | 0.032305 | 0.015247 | 0.003946 | -0.0015614 | 0.00042012 | 0.00022317 | 8.6354e-05 | -5.7645e-05 | 2.6046e-05 | 67.5
cas 1 & Meas_Pos=1
908 | 82.78 | 80.78 | 9.3074 | 10.1029 | 16.9576 | d/h | 28.0112 | 43.2912 | Score/norme | 3: 1.692; 5: Score/(err_stdev); 6: 1.1979 | 67.5
907 | 102.84 | 128.64 | 9.8963 | 9.8341 | 10.2257 | a/e | -10.7675 | 24.5725 | norme | 0.94946 | 0.85282 | 0.22477 | 0.10292 | 0.038132 | 0.024465 | 0.0046415 | 0.0015842 | 0.00050033 | 0.00036001 | 0.00010152 | 5.8794e-05 | 3.1209e-05 | 67.5
906 | 121.18 | 111.48 | 8.7827 | 9.1981 | 22.3794 | b/f | 6.9634 | 60.6434 | normaux | 0.81147 | 0.0046412 | -0.19076 | -0.0010644 | 0.032801 | 0.0005308 | -0.0038735 | -8.5533e-05 | 0.00044663 | 3.7787e-05 | -8.0041e-05 | -6.7395e-06 | 2.8309e-05 | 67.5
905 | 107.7 | 141.3 | 9.092 | 8.8213 | 16.1807 | c/g | 2.1309 | 42.3309 | skew | 0.49294 | 0.85281 | 0.11887 | -0.10292 | 0.019445 | 0.024459 | 0.0025572 | -0.0015819 | 0.00022552 | 0.00035802 | 6.2452e-05 | -5.8406e-05 | 1.3138e-05 | 67.5
Note on D18: simonf: Pre-stress final=80+surcontrainte. Tient compte de la différence de taille de la cavité selon les toles de protection.
Note on H39: simonf: LL2-delta_L2 : deplacement du plan par rapport à la bobine gauche
Note on I39: simonf: Delta_L2 :calcul par rapport à la bobine gauche de la deformation par rapport à la taille de la bobine sous 80 Mpa = taiile du calibre + LL
Note on I38: simonf: Les deformation, offset et contrainte sont calculées entre deux bobines adjacentes indépendemment de leur position dans l'ouverture
Note on G38: simonf: le calcul des multipole est donné par rapport à l'horizontale quand a/e est sur cet horizontale. Il faut donc que a/e corresponde au pole qui est au dessus de l'horizontale
a
f
b
d
e
c
h
g
pole 2
pole 3
pole 4
Pole 1
Horizontal Plane
current leads after connection box
139.3 LR
133.5 LR
123.3 LL
106.6 LR
85.58 LR
100.1 LL
110.5 LL
115.9 LL