## calcul config
[7 empty] | cas a |  | cas b |  | cas c |  | cas d |  | cas e |  | cas f |  | cas g
Geometric harmonics
|  |  |  | Order |  |  | Normal | Skew | Normal | Skew | Normal | Skew | Normal | Skew | Normal | Skew | Normal | Skew | Normal | Skew | Normal | Skew
|  |  |  | 1 |  |  | -8.966e-11 | 9.2735e-11 | -8.966e-11 | 9.27348E-11 (T) | -8.966e-11 | 9.27348E-11 (T) | -8.966e-11 | 9.2735e-11 | -8.966e-11 | 9.2735e-11 | -8.966e-11 | 9.2735e-11 | -8.966e-11 | 9.2735e-11 | -8.966e-11 | 9.2735e-11
|  |  |  | 2 |  |  | 0.00031944 | -2.7452e-10 | 0.00031944 | -2.74520E-10 (rad) | 0.00031944 | -2.74520E-10 (rad) | 0.00031944 | -2.7452e-10 | 0.00031944 | -2.7452e-10 | 0.00031944 | -2.7452e-10 | 0.00031944 | -2.7452e-10 | 0.00031944 | -2.7452e-10
|  |  |  | 3 |  |  | 0.00087936 | 0.00060129 | 0.00087936 | 0.00060129 | 0.00087936 | 0.00060129 | 0.00087936 | 0.00060129 | 0.00087936 | 0.00060129 | 0.00087936 | 0.00060129 | 0.00087936 | 0.00060129 | 0.00087936 | 0.00060129
|  |  |  | 4 |  |  | 9.2425e-05 | 0.00032583 | 9.2425e-05 | 0.00032583 | 9.2425e-05 | 0.00032583 | 9.2425e-05 | 0.00032583 | 9.2425e-05 | 0.00032583 | 9.2425e-05 | 0.00032583 | 9.2425e-05 | 0.00032583 | 9.2425e-05 | 0.00032583
|  |  |  | 5 |  |  | -3.9172e-05 | 0.0001613 | -3.9172e-05 | 0.0001613 | -3.9172e-05 | 0.0001613 | -3.9172e-05 | 0.0001613 | -3.9172e-05 | 0.0001613 | -3.9172e-05 | 0.0001613 | -3.9172e-05 | 0.0001613 | -3.9172e-05 | 0.0001613
|  |  |  | 6 |  |  | 3.9244 | -1.721e-05 | 3.9244 | -1.721e-05 | 3.9244 | -1.721e-05 | 3.9244 | -1.721e-05 | 3.9244 | -1.721e-05 | 3.9244 | -1.721e-05 | 3.9244 | -1.721e-05 | 3.9244 | -1.721e-05
|  |  |  | 7 |  |  | -2.3305e-05 | -3.8974e-05 | -2.3305e-05 | -3.8974e-05 | -2.3305e-05 | -3.8974e-05 | -2.3305e-05 | -3.8974e-05 | -2.3305e-05 | -3.8974e-05 | -2.3305e-05 | -3.8974e-05 | -2.3305e-05 | -3.8974e-05 | -2.3305e-05 | -3.8974e-05
|  |  |  | 8 |  |  | 4.7005e-06 | -2.964e-06 | 4.7005e-06 | -2.964e-06 | 4.7005e-06 | -2.964e-06 | 4.7005e-06 | -2.964e-06 | 4.7005e-06 | -2.964e-06 | 4.7005e-06 | -2.964e-06 | 4.7005e-06 | -2.964e-06 | 4.7005e-06 | -2.964e-06
|  |  |  | 9 |  |  | -3.6808e-06 | 3.4865e-06 | -3.6808e-06 | 3.4865e-06 | -3.6808e-06 | 3.4865e-06 | -3.6808e-06 | 3.4865e-06 | -3.6808e-06 | 3.4865e-06 | -3.6808e-06 | 3.4865e-06 | -3.6808e-06 | 3.4865e-06 | -3.6808e-06 | 3.4865e-06
|  |  |  | 10 |  |  | -0.20096 | -5.0625e-06 | -0.20096 | -5.0625e-06 | -0.20096 | -5.0625e-06 | -0.20096 | -5.0625e-06 | -0.20096 | -5.0625e-06 | -0.20096 | -5.0625e-06 | -0.20096 | -5.0625e-06 | -0.20096 | -5.0625e-06
|  |  |  | 11 |  |  | 1.5934e-06 | 1.1876e-06 | 1.5934e-06 | 1.1876e-06 | 1.5934e-06 | 1.1876e-06 | 1.5934e-06 | 1.1876e-06 | 1.5934e-06 | 1.1876e-06 | 1.5934e-06 | 1.1876e-06 | 1.5934e-06 | 1.1876e-06 | 1.5934e-06 | 1.1876e-06
|  |  |  | 12 |  |  | 2.1448e-08 | 1.3365e-06 | 2.1448e-08 | 1.3365e-06 | 2.1448e-08 | 1.3365e-06 | 2.1448e-08 | 1.3365e-06 | 2.1448e-08 | 1.3365e-06 | 2.1448e-08 | 1.3365e-06 | 2.1448e-08 | 1.3365e-06 | 2.1448e-08 | 1.3365e-06
|  |  |  | 13 |  |  | -6.0427e-07 | 8.7592e-07 | -6.0427e-07 | 8.7592e-07 | -6.0427e-07 | 8.7592e-07 | -6.0427e-07 | 8.7592e-07 | -6.0427e-07 | 8.7592e-07 | -6.0427e-07 | 8.7592e-07 | -6.0427e-07 | 8.7592e-07 | -6.0427e-07 | 8.7592e-07
|  |  |  | 14 |  |  | -0.14999 | 6.7404e-07 | -0.14999 | 6.7404e-07 | -0.14999 | 6.7404e-07 | -0.14999 | 6.7404e-07 | -0.14999 | 6.7404e-07 | -0.14999 | 6.7404e-07 | -0.14999 | 6.7404e-07 | -0.14999 | 6.7404e-07
|  |  |  | 15 |  |  | -2.0421e-08 | -4.6634e-07 | -2.0421e-08 | -4.6634e-07 | -2.0421e-08 | -4.6634e-07 | -2.0421e-08 | -4.6634e-07 | -2.0421e-08 | -4.6634e-07 | -2.0421e-08 | -4.6634e-07 | -2.0421e-08 | -4.6634e-07 | -2.0421e-08 | -4.6634e-07
|  |  |  | ----- |  |  | --------------- | ----------------- | --------------- | ---------------------------- | --------------- | ---------------------------- | --------------- | -------------- | --------------- | --------------- | --------------- | --------------- | --------------- | --------------- | --------------- | ---------------
Deformed geometry harmonics
|  |  |  | Order |  |  | Normal | Skew | Normal | Skew | Normal | Skew | Normal | Skew | Normal | Skew | Normal | Skew | Normal | Skew | Normal | Skew
|  |  |  | 1 |  |  | -3.9122e-10 | -1.8055e-07 | 1.8055e-07 | -2.08254E-10 (T) | 2.114e-10 | 1.80731E-07 (T) | -1.8073e-07 | 3.9419e-10 | -2.2776e-10 | -1.3854e-07 | 1.3854e-07 | -4.5916e-11 | 4.8934e-11 | 1.3872e-07 | -1.3872e-07 | 2.3153e-10
|  |  |  | 2 |  |  | 0.00031944 | -1.4509e-07 | 0.00031944 | -1.45093E-07 (rad) | 0.00031944 | -1.45094E-07 (rad) | 0.00031944 | -1.4509e-07 | 0.00031944 | -7.2439e-08 | 0.00031944 | -7.2439e-08 | 0.00031944 | -7.2439e-08 | 0.00031944 | -7.2439e-08
|  |  |  | 3 |  |  | -0.011403 | -2.8976 | -2.8974 | 0.012886 | 0.013162 | 2.8988 | 2.8991 | -0.011692 | -0.0017996 | -0.94735 | -0.94707 | 0.0032832 | 0.003562 | 0.94855 | 0.94883 | -0.0020786
|  |  |  | 4 |  |  | -0.0091777 | -1.6021 | 0.0093703 | 1.6027 | -0.0091793 | -1.6021 | 0.0093718 | 1.6027 | -0.0012719 | -0.35277 | 0.0014578 | 0.35342 | -0.0012729 | -0.35277 | 0.0014577 | 0.35342
|  |  |  | 5 |  |  | -0.0062292 | -0.79133 | 0.79145 | -0.0060317 | 0.0061513 | 0.79165 | -0.79153 | 0.0063533 | -0.00065544 | -0.11886 | 0.11898 | -0.00045512 | 0.00057737 | 0.11918 | -0.11906 | 0.00077752
|  |  |  | 6 |  |  | 3.9206 | -0.35421 | 3.9206 | -0.35421 | 3.9206 | -0.35421 | 3.9206 | -0.35421 | 3.9241 | -0.036576 | 3.9241 | -0.036576 | 3.9241 | -0.036576 | 3.9241 | -0.036576
|  |  |  | 7 |  |  | -0.002191 | -0.14424 | -0.14422 | 0.0021308 | 0.0021453 | 0.14416 | 0.14418 | -0.0022072 | -0.00012212 | -0.010293 | -0.010278 | 5.9867e-05 | 7.549e-05 | 0.010215 | 0.010231 | -0.00013771
|  |  |  | 8 |  |  | -0.0011759 | -0.053453 | 0.0011865 | 0.053446 | -0.0011764 | -0.053452 | 0.0011853 | 0.053446 | -3.1637e-05 | -0.0026379 | 4.1032e-05 | 0.002632 | -3.1618e-05 | -0.002638 | 4.0991e-05 | 0.002632
|  |  |  | 9 |  |  | -0.00062469 | -0.018155 | 0.018154 | -0.00061803 | 0.00061743 | 0.018161 | -0.018162 | 0.00062431 | -1.6554e-05 | -0.00063045 | 0.00063028 | -9.388e-06 | 9.184e-06 | 0.00063745 | -0.00063761 | 1.6342e-05
|  |  |  | 10 |  |  | -0.20128 | -0.0058559 | -0.20128 | -0.0058554 | -0.20128 | -0.0058556 | -0.20128 | -0.0058556 | -0.20096 | -0.00016077 | -0.20096 | -0.00016078 | -0.20096 | -0.00016078 | -0.20096 | -0.00016077
|  |  |  | 11 |  |  | -0.00016335 | -0.0019717 | -0.0019709 | 0.00016621 | 0.00016659 | 0.0019739 | 0.0019744 | -0.0001637 | 5.3369e-08 | -4.5913e-05 | -4.5511e-05 | 2.728e-06 | 3.1329e-06 | 4.8291e-05 | 4.8695e-05 | -3.509e-07
|  |  |  | 12 |  |  | -8.6139e-05 | -0.00080022 | 8.6245e-05 | 0.00080265 | -8.6151e-05 | -0.00080012 | 8.6082e-05 | 0.00080288 | -5.1693e-07 | -1.8076e-05 | 5.6013e-07 | 2.0751e-05 | -5.1683e-07 | -1.8078e-05 | 5.5944e-07 | 2.075e-05
|  |  |  | 13 |  |  | -4.6816e-05 | -0.00039847 | 0.00039859 | -4.5393e-05 | 4.5619e-05 | 0.00040019 | -0.00039996 | 4.7015e-05 | -7.974e-07 | -8.4351e-06 | 8.7072e-06 | 6.825e-07 | -4.1096e-07 | 1.0187e-05 | -9.9157e-06 | 1.0691e-06
|  |  |  | 14 |  |  | -0.15002 | -0.00021671 | -0.15002 | -0.00021662 | -0.15002 | -0.00021672 | -0.15002 | -0.00021672 | -0.14999 | -3.7095e-06 | -0.14999 | -3.7096e-06 | -0.14999 | -3.7097e-06 | -0.14999 | -3.7097e-06
|  |  |  | 15 |  |  | -1.4562e-05 | -0.00012411 | -0.00012361 | 1.4098e-05 | 1.4516e-05 | 0.00012319 | 0.00012364 | -1.4972e-05 | -4.7219e-08 | -2.3576e-06 | -1.9117e-06 | -4.3947e-07 | 6.4554e-09 | 1.4249e-06 | 1.8709e-06 | -4.932e-07
|  |  |  | ----- |  |  | --------------- | ----------------- | --------------- | ---------------------------- | --------------- | ---------------------------- | --------------- | -------------- | --------------- | --------------- | --------------- | --------------- | --------------- | --------------- | --------------- | ---------------
CAS | Valeur de deplacement du plan (en micron) | Multipoles normaux | Multipoles skew | Order | unités | Harmonics variation (Jacobian) | Normal | Skew | Normal | Skew | Normal | Skew | Normal | Skew | Normal | Skew | Normal | Skew | Normal | Skew | Normal | Skew
a | 21.4852 | 4.6759e-08 | -9.2556e-08 | 1 | T |  | -3.0156e-10 | -1.8064e-07 | 1.8064e-07 | -3.0099e-10 | 3.0106e-10 | 1.8064e-07 | -1.8064e-07 | 3.0146e-10 | -1.381e-10 | -1.3863e-07 | 1.3863e-07 | -1.3865e-10 | 1.3859e-10 | 1.3863e-07 | -1.3863e-07 | 1.3879e-10
b | 13.9104 | -1.5797e-10 | -5.888e-08 | 2 | T/rad |  | -4.3661e-10 | -1.4482e-07 | -4.3661e-10 | -1.4482e-07 | -4.3661e-10 | -1.4482e-07 | -4.3661e-10 | -1.4482e-07 | -1.4554e-10 | -7.2165e-08 | -1.4554e-10 | -7.2165e-08 | -1.4554e-10 | -7.2165e-08 | -1.4554e-10 | -7.2165e-08
c | -7.4847 | -0.56918 | -1.112 | 3 | unités |  | -0.012282 | -2.8982 | -2.8982 | 0.012284 | 0.012282 | 2.8982 | 2.8982 | -0.012294 | -0.0026789 | -0.94795 | -0.94795 | 0.0026819 | 0.0026826 | 0.94795 | 0.94795 | -0.0026799
d | -0.77541 | -9.0692e-05 | -0.016927 | 4 | unités |  | -0.0092701 | -1.6024 | 0.0092779 | 1.6024 | -0.0092717 | -1.6024 | 0.0092794 | 1.6024 | -0.0013643 | -0.35309 | 0.0013654 | 0.35309 | -0.0013653 | -0.35309 | 0.0013652 | 0.35309
e | 21.4852 | 0.13174 | -0.26478 | 5 | unités |  | -0.0061901 | -0.79149 | 0.79149 | -0.006193 | 0.0061905 | 0.79149 | -0.79149 | 0.006192 | -0.00061626 | -0.11902 | 0.11902 | -0.00061642 | 0.00061654 | 0.11902 | -0.11902 | 0.00061622
f | 13.9104 | -0.0010966 | -0.10603 | 6 | unités |  | -0.003785 | -0.3542 | -0.0037885 | -0.35419 | -0.0037863 | -0.3542 | -0.0037854 | -0.35419 | -0.00025491 | -0.036559 | -0.00025491 | -0.036559 | -0.00025491 | -0.036559 | -0.00025491 | -0.036559
g | -7.4847 | -0.023339 | -0.044412 | 7 | unités |  | -0.0021677 | -0.1442 | -0.1442 | 0.0021698 | 0.0021686 | 0.1442 | 0.1442 | -0.0021682 | -9.8815e-05 | -0.010254 | -0.010254 | 9.8841e-05 | 9.8795e-05 | 0.010254 | 0.010254 | -9.8731e-05
h | -0.77541 | -1.0344e-05 | -0.00048565 | 8 | unités |  | -0.0011806 | -0.05345 | 0.0011818 | 0.053449 | -0.0011811 | -0.053449 | 0.0011807 | 0.053449 | -3.6338e-05 | -0.0026349 | 3.6331e-05 | 0.002635 | -3.6318e-05 | -0.002635 | 3.629e-05 | 0.0026349
|  | 0.0025761 | -0.0055373 | 9 | unités |  | -0.00062101 | -0.018159 | 0.018158 | -0.00062152 | 0.00062111 | 0.018158 | -0.018158 | 0.00062083 | -1.2873e-05 | -0.00063393 | 0.00063396 | -1.2874e-05 | 1.2865e-05 | 0.00063396 | -0.00063393 | 1.2855e-05
|  | -8.8164e-05 | -0.0016299 | 10 | unités |  | -0.00032035 | -0.0058509 | -0.00032059 | -0.0058504 | -0.00032048 | -0.0058505 | -0.00032022 | -0.0058505 | -4.463e-06 | -0.00015571 | -4.463e-06 | -0.00015572 | -4.463e-06 | -0.00015572 | -4.463e-06 | -0.00015571
|  | -0.00034483 | -0.0005607 | 11 | unités |  | -0.00016494 | -0.0019728 | -0.0019725 | 0.00016503 | 0.000165 | 0.0019727 | 0.0019728 | -0.00016489 | -1.54e-06 | -4.7101e-05 | -4.7104e-05 | 1.5404e-06 | 1.5395e-06 | 4.7104e-05 | 4.7102e-05 | -1.5385e-06
|  | -7.4e-07 | -7.1477e-06 | 12 | unités |  | -8.6161e-05 | -0.00080156 | 8.6224e-05 | 0.00080131 | -8.6172e-05 | -0.00080146 | 8.6061e-05 | 0.00080155 | -5.3837e-07 | -1.9413e-05 | 5.3868e-07 | 1.9414e-05 | -5.3828e-07 | -1.9414e-05 | 5.38e-07 | 1.9414e-05
|  | 4.6549e-05 | -0.00012521 | 13 | unités |  | -4.6212e-05 | -0.00039935 | 0.0003992 | -4.6269e-05 | 4.6224e-05 | 0.00039931 | -0.00039936 | 4.6139e-05 | -1.9313e-07 | -9.311e-06 | 9.3115e-06 | -1.9342e-07 | 1.9331e-07 | 9.3115e-06 | -9.3114e-06 | 1.932e-07
|  | -6.9629e-06 | -6.0163e-05 | 14 | unités |  | -2.5567e-05 | -0.00021738 | -2.5609e-05 | -0.00021729 | -2.5567e-05 | -0.00021739 | -2.5512e-05 | -0.00021739 | -6.9534e-08 | -4.3836e-06 | -6.9534e-08 | -4.3837e-06 | -6.9534e-08 | -4.3837e-06 | -6.9534e-08 | -4.3838e-06
|  | -2.2649e-05 | -3.4226e-05 | 15 | unités |  | -1.4541e-05 | -0.00012364 | -0.00012359 | 1.4564e-05 | 1.4536e-05 | 0.00012365 | 0.00012366 | -1.4505e-05 | -2.6797e-08 | -1.8912e-06 | -1.8913e-06 | 2.687e-08 | 2.6877e-08 | 1.8913e-06 | 1.8913e-06 | -2.6864e-08
|  |  |  | ----- |  |  | --------------- | ----------------- | --------------- | ---------------------------- | --------------- | ---------------------------- | --------------- | -------------- | --------------- | --------------- | --------------- | --------------- | --------------- | --------------- | --------------- | ---------------
Total harmonics
|  |  |  | Order |  |  | Normal | Skew | Normal | Skew | Normal | Skew | Normal | Skew | Normal | Skew | Normal | Skew | Normal | Skew | Normal | Skew
|  |  |  | 1 |  |  | -3.9122e-10 | -1.8055e-07 | 1.8055e-07 | -2.08254E-10 (T) | 2.114e-10 | 1.80731E-07 (T) | -1.8073e-07 | 3.9419e-10 | -2.2776e-10 | -1.3854e-07 | 1.3854e-07 | -4.5916e-11 | 4.8934e-11 | 1.3872e-07 | -1.3872e-07 | 2.3153e-10
|  |  |  | 2 |  |  | 0.00031944 | -1.4509e-07 | 0.00031944 | -1.45093E-07 (rad) | 0.00031944 | -1.45094E-07 (rad) | 0.00031944 | -1.4509e-07 | 0.00031944 | -7.2439e-08 | 0.00031944 | -7.2439e-08 | 0.00031944 | -7.2439e-08 | 0.00031944 | -7.2439e-08
|  |  |  | 3 |  |  | -0.011403 | -2.8976 | -2.8974 | 0.012886 | 0.013162 | 2.8988 | 2.8991 | -0.011692 | -0.0017996 | -0.94735 | -0.94707 | 0.0032832 | 0.003562 | 0.94855 | 0.94883 | -0.0020786
|  |  |  | 4 |  |  | -0.0091777 | -1.6021 | 0.0093703 | 1.6027 | -0.0091793 | -1.6021 | 0.0093718 | 1.6027 | -0.0012719 | -0.35277 | 0.0014578 | 0.35342 | -0.0012729 | -0.35277 | 0.0014577 | 0.35342
|  |  |  | 5 |  |  | -0.0062292 | -0.79133 | 0.79145 | -0.0060317 | 0.0061513 | 0.79165 | -0.79153 | 0.0063533 | -0.00065544 | -0.11886 | 0.11898 | -0.00045512 | 0.00057737 | 0.11918 | -0.11906 | 0.00077752
|  |  |  | 6 |  |  | 3.9206 | -0.35421 | 3.9206 | -0.35421 | 3.9206 | -0.35421 | 3.9206 | -0.35421 | 3.9241 | -0.036576 | 3.9241 | -0.036576 | 3.9241 | -0.036576 | 3.9241 | -0.036576
|  |  |  | 7 |  |  | -0.002191 | -0.14424 | -0.14422 | 0.0021308 | 0.0021453 | 0.14416 | 0.14418 | -0.0022072 | -0.00012212 | -0.010293 | -0.010278 | 5.9867e-05 | 7.549e-05 | 0.010215 | 0.010231 | -0.00013771
|  |  |  | 8 |  |  | -0.0011759 | -0.053453 | 0.0011865 | 0.053446 | -0.0011764 | -0.053452 | 0.0011853 | 0.053446 | -3.1637e-05 | -0.0026379 | 4.1032e-05 | 0.002632 | -3.1618e-05 | -0.002638 | 4.0991e-05 | 0.002632
|  |  |  | 9 |  |  | -0.00062469 | -0.018155 | 0.018154 | -0.00061803 | 0.00061743 | 0.018161 | -0.018162 | 0.00062431 | -1.6554e-05 | -0.00063045 | 0.00063028 | -9.388e-06 | 9.184e-06 | 0.00063745 | -0.00063761 | 1.6342e-05
|  |  |  | 10 |  |  | -0.20128 | -0.0058559 | -0.20128 | -0.0058554 | -0.20128 | -0.0058556 | -0.20128 | -0.0058556 | -0.20096 | -0.00016077 | -0.20096 | -0.00016078 | -0.20096 | -0.00016078 | -0.20096 | -0.00016077
|  |  |  | 11 |  |  | -0.00016335 | -0.0019717 | -0.0019709 | 0.00016621 | 0.00016659 | 0.0019739 | 0.0019744 | -0.0001637 | 5.3369e-08 | -4.5913e-05 | -4.5511e-05 | 2.728e-06 | 3.1329e-06 | 4.8291e-05 | 4.8695e-05 | -3.509e-07
|  |  |  | 12 |  |  | -8.6139e-05 | -0.00080022 | 8.6245e-05 | 0.00080265 | -8.6151e-05 | -0.00080012 | 8.6082e-05 | 0.00080288 | -5.1693e-07 | -1.8076e-05 | 5.6013e-07 | 2.0751e-05 | -5.1683e-07 | -1.8078e-05 | 5.5944e-07 | 2.075e-05
|  |  |  | 13 |  |  | -4.6816e-05 | -0.00039847 | 0.00039859 | -4.5393e-05 | 4.5619e-05 | 0.00040019 | -0.00039996 | 4.7015e-05 | -7.974e-07 | -8.4351e-06 | 8.7072e-06 | 6.825e-07 | -4.1096e-07 | 1.0187e-05 | -9.9157e-06 | 1.0691e-06
|  |  |  | 14 |  |  | -0.15002 | -0.00021671 | -0.15002 | -0.00021662 | -0.15002 | -0.00021672 | -0.15002 | -0.00021672 | -0.14999 | -3.7095e-06 | -0.14999 | -3.7096e-06 | -0.14999 | -3.7097e-06 | -0.14999 | -3.7097e-06
|  |  |  | 15 |  |  | -1.4562e-05 | -0.00012411 | -0.00012361 | 1.4098e-05 | 1.4516e-05 | 0.00012319 | 0.00012364 | -1.4972e-05 | -4.7219e-08 | -2.3576e-06 | -1.9117e-06 | -4.3947e-07 | 6.4554e-09 | 1.4249e-06 | 1.8709e-06 | -4.932e-07
|  |  |  | 96122E |  |  | +04 -1.33002E | 4195300000
|  |  |  | 2 |  |  | 543315 | 6E+05 7.83708E
|  |  |  | 3 |  |  | 351526 | 9E+04 3.53115E
|  |  |  | 4 |  |  | 389511 | 6E+04 3.93007E
|  |  |  | 5 |  |  | 269083 | 9E+04 2.73639E
|  |  |  | 6 |  |  | 184730 | 5E+04 1.86831E
|  |  |  | 7 |  |  | 49612.3 | 2E+05 1.41954E
|  |  |  | 8 |  |  | 543315 | 6E+05 7.83708E
|  |  |  | 9 |  |  | 351526 | 9E+04 3.53115E
|  |  |  | 10 |  |  | 389511 | 6E+04 3.93007E
|  |  |  | 11 |  |  | 269083 | 9E+04 2.73639E
|  |  |  | 12 |  |  | 184730 | 6E+04 1.86831E
|  |  |  | 13 |  |  | -49612.2 | 2E+05 1.41954E
|  |  |  | 14 |  |  | -543315 | 6E+05 7.83707E
|  |  |  | 15 |  |  | -351526 | 9E+04 3.53115E
|  |  |  | 16 |  |  | -389511 | 6E+04 3.93007E
|  |  |  | 17 |  |  | -269082 | 9E+04 2.73639E
|  |  |  | 18 |  |  | -184730 | 5E+04 1.86831E
|  |  |  | 19 |  |  | -49612.2 | 2E+05 1.41954E
|  |  |  | 20 |  |  | -543315 | 6E+05 7.83707E
|  |  |  | 21 |  |  | -351526 | 9E+04 3.53115E
|  |  |  | 22 |  |  | -389511 | 7E+04 3.93007E
|  |  |  | 23 |  |  | -269082 | 8E+04 2.73639E
|  |  |  | 24 |  |  | -184730 | 5E+04 1.86831E

## choix config
Mean size arrangement (mm) | [6 empty] | Protection sheets Thickness (mm)
N° bob | LLc | LRc | EL | ER | Aperture pole |  | 0.9325 | calculation-build with 0.87
1049 | 152.4933 | 185.11 | 9.2197 | 9.2884 | pole1 |  | 0.0625
1052 | 135.57 | 162.3033 | 9.949 | 8.964 | pole2 |  |  | QH Nr.:
1050 | 127.8667 | 122.8833 | 9.7483 | 9.9335 | pole3 |  |  | 1857
1051 | 142.2767 | 148.5933 | 9.288 | 9.4827 | pole4
Cas 3
Arrangement retenu |  | OK
|  |  | midplane Lotnr.: | WE 700923
AP 243
[5 empty] | QH Nr.: |  |  |  |  | QH Nr.:
PS = 0.87 montiert |  |  |  |  | 1866 |  |  |  |  | 1654
between to Coillegs Polyimidfilm 1 X 125µ on the protctionsheet length
| Offset par rapport au plan median | Déformation de la bobine (<-> calibre) | Sur-contrainte réelle (MPa)
a/e | 21.4852 | 89.5552 | 37.4151 | [6 empty] | * View from
b/f | 13.9104 | 74.277 | 30.4158 |  | * In the position |  |  |  |  | connection end
c/g | -7.4847 | 67.292 | 26.2385 |  | of aperture 1 of the magnets
d/h | -0.77541 | 84.2179 | 32.5828 |  | = measurement position of the aperture |  |  | QH Nr.: |  | Ansicht
Minimum local Pre-stress : |  |  | 22.6866 |  |  |  |  | 1900 |  | Leadend
ordre | 3 | 4 | 5 | 6 | 7 | 8 | 9 | 10
normaux | -0.56918 | -9.0692e-05 | 0.13174 | -0.0010966 | -0.023339 | -1.0344e-05 | 0.0025761 | -8.8164e-05
skew | -1.112 | -0.016927 | -0.26478 | -0.10603 | -0.044412 | -0.00048565 | -0.0055373 | -0.0016299
According to CERN's specification LHC-M-ES-0001 for field error naming conventions
[8 empty] | Statistic | Mean value
[8 empty] | B3 | -0.28
[8 empty] | A3 | 1.28
[8 empty] | from Ap 0 to ? | 112
Simulation de la position des bobines selon les poles de 1 à 4
N° bob | LLc | LRc |  |  | Sur_contrainte sur 80MPa |  | Offset par rapport au plan median | Déformation de la bobine (<->taille à 80Mpa) | ordre | 3 | 4 | 5 | 6 | 7 | 8 | 9 | 10 | 11 | 12 | 13 | 14 | 15 | elargissement de la cavit due à la tole
1049 | 152.4933 | 185.11 | 9.2197 | 9.2884 | 32.5828 | d/h | -0.77541 | 84.2179 | Score/norme | 3: 1.6621; 5: Score/(err_stdev); 6: 0.87331 | 67.5
1052 | 135.57 | 162.3033 | 9.949 | 8.964 | 37.4151 | a/e | 21.4852 | 89.5552 | norme | 1.2492 | 0.016927 | 0.29574 | 0.10604 | 0.050172 | 0.00048576 | 0.0061072 | 0.0016323 | 0.00065825 | 7.1859e-06 | 0.00013358 | 6.0565e-05 | 4.1041e-05 | 67.5
1050 | 127.8667 | 122.8833 | 9.7483 | 9.9335 | 30.4158 | b/f | 13.9104 | 74.277 | normaux | -0.56918 | -9.0692e-05 | 0.13174 | -0.0010966 | -0.023339 | -1.0344e-05 | 0.0025761 | -8.8164e-05 | -0.00034483 | -7.4e-07 | 4.6549e-05 | -6.9629e-06 | -2.2649e-05 | 67.5
1051 | 142.2767 | 148.5933 | 9.288 | 9.4827 | 26.2385 | c/g | -7.4847 | 67.292 | skew | -1.112 | -0.016927 | -0.26478 | -0.10603 | -0.044412 | -0.00048565 | -0.0055373 | -0.0016299 | -0.0005607 | -7.1477e-06 | -0.00012521 | -6.0163e-05 | -3.4226e-05 | 67.5
[9 empty] | stdev | 1 | 0.7 | 0.6 | 0.5 | 0.15 | 0.1 | 0.1 | 0.3 | 0.05 | 0.05 | 0.05 | 0.05 | 0.05
Calculation done by supposing the first coil is in pole 1. Final sorting is turned counterclockwise by | [7 empty] | 90 | erreur/stdev | 0.83283 | 0.016121 | 0.3286 | 0.14139 | 0.22299 | 0.0032384 | 0.040715 | 0.0036272 | 0.0087767 | 9.5812e-05 | 0.0017811 | 0.00080753 | 0.00054722
cas 6 & Meas_Pos=6
1052 | 146.94 | 166.24 | 8.8898 | 8.9541 | 33.4868 | d/h | 10.3054 | 89.7454 | Score/norme | 3: 1.4158; 5: Score/(err_stdev); 6: 1.0226 | 67.5
1049 | 156.4 | 186.4 | 9.0011 | 9.0495 | 35.3311 | a/e | 4.6551 | 93.5551 | norme | 0.84147 | 0.81126 | 0.19921 | 0.090379 | 0.033795 | 0.023272 | 0.0041138 | 0.0013912 | 0.00044335 | 0.00034241 | 8.9979e-05 | 5.1612e-05 | 2.7634e-05 | 67.5
1050 | 138.08 | 119.38 | 9.4523 | 10.0027 | 36.7445 | b/f | 22.0016 | 92.5816 | normaux | -0.45262 | 0.0044151 | 0.10524 | -0.000935 | -0.018485 | 0.00050518 | 0.0020808 | -7.5145e-05 | -0.00026698 | 3.5973e-05 | 3.9182e-05 | -5.9328e-06 | -1.7363e-05 | 67.5
1051 | 151.84 | 165.04 | 9.3355 | 9.1526 | 27.6212 | c/g | -13.8339 | 70.5061 | skew | -0.70937 | 0.81125 | -0.16914 | -0.090375 | -0.028292 | 0.023267 | -0.0035487 | -0.0013891 | -0.00035395 | 0.00034052 | -8.1e-05 | -5.127e-05 | -2.1499e-05 | 67.5
cas 5 & Meas_Pos=6
1052 | 146.94 | 166.24 | 8.8898 | 8.9541 | 25.957 | d/h | -9.8745 | 69.5655 | Score/norme | 3: 1.1576; 5: Score/(err_stdev); 6: 0.62763 | 67.5
1049 | 156.4 | 186.4 | 9.0011 | 9.0495 | 35.3311 | a/e | 4.6551 | 93.5551 | norme | 1.0215 | 0.21476 | 0.24183 | 0.087866 | 0.041026 | 0.0061608 | 0.0049937 | 0.0013525 | 0.00053823 | 9.0686e-05 | 0.00010921 | 5.0183e-05 | 3.3559e-05 | 67.5
1051 | 151.84 | 165.04 | 9.3355 | 9.1526 | 39.1623 | b/f | 15.6258 | 99.9658 | normaux | -0.97968 | -0.0011678 | 0.23269 | -0.00090904 | -0.039218 | -0.00013353 | 0.0048391 | -7.3098e-05 | -0.00050267 | -9.5031e-06 | 0.00010763 | -5.7764e-06 | -3.0924e-05 | 67.5
1050 | 138.08 | 119.38 | 9.4523 | 10.0027 | 32.8062 | c/g | 12.0785 | 82.6585 | skew | 0.28933 | -0.21476 | 0.065854 | -0.087861 | 0.012044 | -0.0061593 | 0.0012332 | -0.0013505 | 0.00019239 | -9.0187e-05 | 1.8497e-05 | -4.985e-05 | 1.3035e-05 | 67.5
cas 4 & Meas_Pos=6
1052 | 146.94 | 166.24 | 8.8898 | 8.9541 | 33.4868 | d/h | 10.3054 | 89.7454 | Score/norme | 3: 1.4007; 5: Score/(err_stdev); 6: 0.89895 | 67.5
1050 | 138.08 | 119.38 | 9.4523 | 10.0027 | 32.6712 | a/e | 11.7383 | 82.3183 | norme | 0.97505 | 0.62194 | 0.23083 | 0.089582 | 0.03916 | 0.017842 | 0.0047666 | 0.0013789 | 0.00051376 | 0.00026251 | 0.00010424 | 5.1191e-05 | 3.2031e-05 | 67.5
1049 | 156.4 | 186.4 | 9.0011 | 9.0495 | 28.0044 | b/f | -14.7455 | 74.1545 | normaux | 0.96409 | -0.0033829 | -0.22783 | -0.00092584 | 0.03878 | -0.00038729 | -0.0046829 | -7.4432e-05 | 0.00051244 | -2.7595e-05 | -0.00010055 | -5.8651e-06 | 3.2007e-05 | 67.5
1051 | 151.84 | 165.04 | 9.3355 | 9.1526 | 39.1623 | c/g | 15.6258 | 99.9658 | skew | 0.14577 | -0.62193 | 0.037102 | -0.089577 | 0.0054363 | -0.017837 | 0.00088931 | -0.0013769 | 3.6784e-05 | -0.00026105 | 2.7507e-05 | -5.0854e-05 | 1.2324e-06 | 67.5
cas 3 & Meas_Pos=6
1052 | 146.94 | 166.24 | 8.8898 | 8.9541 | 37.3022 | d/h | 20.5309 | 99.9709 | Score/norme | 3: 1.9648; 5: Score/(err_stdev); 6: 1.0428 | 67.5
1050 | 138.08 | 119.38 | 9.4523 | 10.0027 | 32.6712 | a/e | 11.7383 | 82.3183 | norme | 1.3463 | 0.19795 | 0.31872 | 0.091898 | 0.05407 | 0.0056788 | 0.0065816 | 0.0014146 | 0.0007094 | 8.3534e-05 | 0.00014395 | 5.2513e-05 | 4.4231e-05 | 67.5
1051 | 151.84 | 165.04 | 9.3355 | 9.1526 | 27.6212 | b/f | -13.8339 | 70.5061 | normaux | 1.3207 | -0.0010758 | -0.31335 | -0.00094972 | 0.052927 | -0.00012338 | -0.0065 | -7.6334e-05 | 0.00068301 | -8.8063e-06 | -0.0001435 | -6.0118e-06 | 4.2166e-05 | 67.5
1049 | 156.4 | 186.4 | 9.0011 | 9.0495 | 35.4921 | c/g | 5.0815 | 93.9815 | skew | -0.26118 | -0.19795 | -0.058272 | -0.091893 | -0.011061 | -0.0056775 | -0.0010332 | -0.0014125 | -0.00019169 | -8.3069e-05 | -1.1265e-05 | -5.2168e-05 | -1.3358e-05 | 67.5
cas 2 & Meas_Pos=6
1052 | 146.94 | 166.24 | 8.8898 | 8.9541 | 25.957 | d/h | -9.8745 | 69.5655 | Score/norme | 3: 1.1894; 5: Score/(err_stdev); 6: 0.79199 | 67.5
1051 | 151.84 | 165.04 | 9.3355 | 9.1526 | 35.1027 | a/e | 5.2633 | 89.6033 | norme | 0.86335 | 0.6269 | 0.20439 | 0.087815 | 0.034674 | 0.017984 | 0.0042205 | 0.0013517 | 0.00045489 | 0.00026464 | 9.2314e-05 | 5.0164e-05 | 2.8367e-05 | 67.5
1049 | 156.4 | 186.4 | 9.0011 | 9.0495 | 35.4921 | b/f | 5.0815 | 93.9815 | normaux | -0.57273 | -0.0034103 | 0.13732 | -0.00090827 | -0.02272 | -0.00039018 | 0.0029166 | -7.3043e-05 | -0.0002742 | -2.7783e-05 | 6.8882e-05 | -5.7687e-06 | -1.6337e-05 | 67.5
1050 | 138.08 | 119.38 | 9.4523 | 10.0027 | 36.7445 | c/g | 22.0016 | 92.5816 | skew | 0.64603 | -0.62689 | 0.15139 | -0.08781 | 0.026192 | -0.017979 | 0.0030506 | -0.0013497 | 0.00036296 | -0.00026318 | 6.1459e-05 | -4.9831e-05 | 2.3191e-05 | 67.5
cas 1 & Meas_Pos=6
1052 | 146.94 | 166.24 | 8.8898 | 8.9541 | 37.3022 | d/h | 20.5309 | 99.9709 | Score/norme | 3: 1.4244; 5: Score/(err_stdev); 6: 1.0354 | 67.5
1051 | 151.84 | 165.04 | 9.3355 | 9.1526 | 35.1027 | a/e | 5.2633 | 89.6033 | norme | 0.83544 | 0.82311 | 0.19778 | 0.090375 | 0.033552 | 0.023612 | 0.0040842 | 0.0013911 | 0.0004402 | 0.00034743 | 8.936e-05 | 5.1619e-05 | 2.7445e-05 | 67.5
1050 | 138.08 | 119.38 | 9.4523 | 10.0027 | 32.8062 | b/f | 12.0785 | 82.6585 | normaux | 0.3221 | 0.0044798 | -0.078323 | -0.00093464 | 0.012601 | 0.00051244 | -0.0017152 | -7.5104e-05 | 0.00013744 | 3.6482e-05 | -4.3849e-05 | -5.9227e-06 | 7.7061e-06 | 67.5
1049 | 156.4 | 186.4 | 9.0011 | 9.0495 | 28.0044 | c/g | -14.7455 | 74.1545 | skew | -0.77084 | 0.82309 | -0.18161 | -0.09037 | -0.031096 | 0.023607 | -0.0037066 | -0.0013891 | -0.00041819 | 0.00034551 | -7.7862e-05 | -5.1278e-05 | -2.6341e-05 | 67.5
cas 6 & Meas_Pos=5
1052 | 135.96 | 161.76 | 10.5122 | 8.8481 | 31.5311 | d/h | 2.9693 | 71.4293 | Score/norme | 3: 1.6989; 5: Score/(err_stdev); 6: 1.1037 | 67.5
1049 | 159 | 189.3 | 9.081 | 9.271 | 34.9222 | a/e | 0.168 | 91.668 | norme | 1.0646 | 0.69626 | 0.25202 | 0.12276 | 0.042755 | 0.019973 | 0.0052043 | 0.0018896 | 0.00056089 | 0.00029386 | 0.0001138 | 7.0107e-05 | 3.4963e-05 | 67.5
1050 | 123.8 | 118.4 | 9.716 | 10.1549 | 35.4487 | b/f | 30.5409 | 86.8409 | normaux | -1.0608 | 0.0037895 | 0.25088 | -0.0012702 | -0.042641 | 0.00043366 | 0.0051658 | -0.00010211 | -0.00056088 | 3.0886e-05 | 0.0001115 | -8.065e-06 | -3.495e-05 | 67.5
1051 | 127.06 | 150.76 | 9.4255 | 9.3578 | 22.6866 | c/g | -2.2627 | 57.2973 | skew | -0.089363 | 0.69625 | -0.024009 | -0.12276 | -0.0031288 | 0.019969 | -0.00063171 | -0.0018868 | -3.1661e-06 | 0.00029223 | -2.2747e-05 | -6.9641e-05 | 9.73e-07 | 67.5
cas 5 & Meas_Pos=5
1052 | 135.96 | 161.76 | 10.5122 | 8.8481 | 25.8988 | d/h | -9.7899 | 58.6701 | Score/norme | 3: 2.7745; 5: Score/(err_stdev); 6: 1.4654 | 67.5
1049 | 159 | 189.3 | 9.081 | 9.271 | 34.9222 | a/e | 0.168 | 91.668 | norme | 1.6074 | 0.15965 | 0.38052 | 0.12802 | 0.064555 | 0.0045799 | 0.0078577 | 0.0019705 | 0.00084691 | 6.7339e-05 | 0.00017183 | 7.3111e-05 | 5.2804e-05 | 67.5
1051 | 127.06 | 150.76 | 9.4255 | 9.3578 | 35.5608 | b/f | 30.2523 | 89.8123 | normaux | -1.5383 | 0.00086957 | 0.3654 | -0.0013247 | -0.061576 | 9.9643e-05 | 0.0076005 | -0.00010651 | -0.00078881 | 7.1058e-06 | 0.00016914 | -8.4169e-06 | -4.8511e-05 | 67.5
1050 | 123.8 | 118.4 | 9.716 | 10.1549 | 27.9335 | c/g | 12.1303 | 68.4303 | skew | 0.46609 | 0.15965 | 0.10619 | -0.12801 | 0.019385 | 0.0045788 | 0.001994 | -0.0019676 | 0.00030829 | 6.6963e-05 | 3.0289e-05 | -7.2625e-05 | 2.0855e-05 | 67.5
cas 4 & Meas_Pos=5
1052 | 135.96 | 161.76 | 10.5122 | 8.8481 | 31.5311 | d/h | 2.9693 | 71.4293 | Score/norme | 3: 2.2699; 5: Score/(err_stdev); 6: 1.7599 | 67.5
1050 | 123.8 | 118.4 | 9.716 | 10.1549 | 29.2685 | a/e | 15.4009 | 71.7009 | norme | 0.93465 | 1.1527 | 0.22127 | 0.12645 | 0.037537 | 0.033069 | 0.0045691 | 0.0019464 | 0.00049246 | 0.00048658 | 9.9922e-05 | 7.2253e-05 | 3.0702e-05 | 67.5
1049 | 159 | 189.3 | 9.081 | 9.271 | 28.6619 | b/f | -16.2648 | 75.2352 | normaux | 0.742 | -0.0062708 | -0.17412 | -0.0013071 | 0.030045 | -0.00071771 | -0.0035203 | -0.0001051 | 0.00041321 | -5.1125e-05 | -7.1682e-05 | -8.287e-06 | 2.63e-05 | 67.5
1051 | 127.06 | 150.76 | 9.4255 | 9.3578 | 35.5608 | c/g | 30.2523 | 89.8123 | skew | 0.56833 | -1.1527 | 0.13653 | -0.12644 | 0.022502 | -0.033061 | 0.0029128 | -0.0019436 | 0.0002679 | -0.00048388 | 6.9614e-05 | -7.1776e-05 | 1.5842e-05 | 67.5
cas 3 & Meas_Pos=5
1052 | 135.96 | 161.76 | 10.5122 | 8.8481 | 39.3119 | d/h | 20.5955 | 89.0555 | Score/norme | 3: 1.3626; 5: Score/(err_stdev); 6: 0.72801 | 67.5
1050 | 123.8 | 118.4 | 9.716 | 10.1549 | 29.2685 | a/e | 15.4009 | 71.7009 | norme | 1.1237 | 0.11195 | 0.26601 | 0.12091 | 0.045129 | 0.0032114 | 0.0054932 | 0.0018611 | 0.0005921 | 4.7261e-05 | 0.00012016 | 6.9075e-05 | 3.6918e-05 | 67.5
1051 | 127.06 | 150.76 | 9.4255 | 9.3578 | 22.6866 | b/f | -2.2627 | 57.2973 | normaux | 0.87645 | 0.00061081 | -0.20937 | -0.0012499 | 0.034893 | 6.9652e-05 | -0.0044108 | -0.00010046 | 0.00043141 | 4.9418e-06 | -0.00010185 | -7.9198e-06 | 2.6047e-05 | 67.5
1049 | 159 | 189.3 | 9.081 | 9.271 | 33.7941 | c/g | -2.7931 | 88.7069 | skew | -0.7032 | 0.11195 | -0.1641 | -0.1209 | -0.02862 | 0.0032106 | -0.0032742 | -0.0018584 | -0.00040555 | 4.7002e-05 | -6.3756e-05 | -6.8619e-05 | -2.6163e-05 | 67.5
cas 2 & Meas_Pos=5
1052 | 135.96 | 161.76 | 10.5122 | 8.8481 | 25.8988 | d/h | -9.7899 | 58.6701 | Score/norme | 3: 1.7645; 5: Score/(err_stdev); 6: 1.481 | 67.5
1051 | 127.06 | 150.76 | 9.4255 | 9.3578 | 29.4678 | a/e | 14.8638 | 74.4238 | norme | 0.6603 | 1.134 | 0.15632 | 0.12826 | 0.026519 | 0.03253 | 0.0032279 | 0.0019743 | 0.00034788 | 0.00047867 | 7.0611e-05 | 7.3277e-05 | 2.1696e-05 | 67.5
1049 | 159 | 189.3 | 9.081 | 9.271 | 33.7941 | b/f | -2.7931 | 88.7069 | normaux | -0.26676 | -0.0061687 | 0.064774 | -0.0013262 | -0.010451 | -0.00070586 | 0.0014142 | -0.00010665 | -0.00011522 | -5.027e-05 | 3.5877e-05 | -8.4187e-06 | -6.5042e-06 | 67.5
1050 | 123.8 | 118.4 | 9.716 | 10.1549 | 35.4487 | c/g | 30.5409 | 86.8409 | skew | 0.60402 | -1.1339 | 0.14227 | -0.12825 | 0.024373 | -0.032522 | 0.0029016 | -0.0019714 | 0.00032825 | -0.00047603 | 6.0817e-05 | -7.2792e-05 | 2.0698e-05 | 67.5
cas 1 & Meas_Pos=5
1052 | 135.96 | 161.76 | 10.5122 | 8.8481 | 39.3119 | d/h | 20.5955 | 89.0555 | Score/norme | 3: 2.089; 5: Score/(err_stdev); 6: 1.2884 | 67.5
1051 | 127.06 | 150.76 | 9.4255 | 9.3578 | 29.4678 | a/e | 14.8638 | 74.4238 | norme | 1.2408 | 0.66735 | 0.29373 | 0.12241 | 0.049831 | 0.019144 | 0.0060657 | 0.0018842 | 0.00065378 | 0.00028168 | 0.0001327 | 6.9919e-05 | 4.0761e-05 | 67.5
1050 | 123.8 | 118.4 | 9.716 | 10.1549 | 27.9335 | b/f | 12.1303 | 68.4303 | normaux | 0.32093 | 0.0036328 | -0.079195 | -0.0012658 | 0.012369 | 0.00041552 | -0.0017881 | -0.00010173 | 0.00011918 | 2.9577e-05 | -4.9061e-05 | -8.0243e-06 | 6.1022e-06 | 67.5
1049 | 159 | 189.3 | 9.081 | 9.271 | 28.6619 | c/g | -16.2648 | 75.2352 | skew | -1.1985 | 0.66734 | -0.28285 | -0.1224 | -0.048272 | 0.01914 | -0.0057962 | -0.0018815 | -0.00064282 | 0.00028012 | -0.0001233 | -6.9457e-05 | -4.0302e-05 | 67.5
cas 6 & Meas_Pos=4
1052 | 138.88 | 165.38 | 10.7936 | 8.7805 | 29.7192 | d/h | -5.8023 | 65.5777 | Score/norme | 3: 2.8513; 5: Score/(err_stdev); 6: 1.619 | 67.5
1049 | 150.66 | 185.46 | 8.8472 | 9.2262 | 33.4712 | a/e | 6.9893 | 90.1493 | norme | 1.5431 | 0.57304 | 0.3653 | 0.065424 | 0.061972 | 0.016439 | 0.0075435 | 0.001007 | 0.00081303 | 0.00024183 | 0.00016497 | 3.7349e-05 | 5.0686e-05 | 67.5
1050 | 121.14 | 109.94 | 9.9455 | 10.1249 | 34.4618 | b/f | 28.8253 | 82.4653 | normaux | -1.3349 | 0.0031186 | 0.31391 | -0.00067719 | -0.053943 | 0.00035701 | 0.0063788 | -5.4439e-05 | -0.0007331 | 2.5432e-05 | 0.00013206 | -4.3074e-06 | -4.6406e-05 | 67.5
1051 | 141.86 | 135.36 | 9.2457 | 9.6075 | 23.7121 | c/g | -13.2701 | 61.0899 | skew | -0.77403 | 0.57303 | -0.18682 | -0.065421 | -0.030506 | 0.016435 | -0.0040268 | -0.0010056 | -0.00035154 | 0.00024049 | -9.8868e-05 | -3.71e-05 | -2.0385e-05 | 67.5
cas 5 & Meas_Pos=4
1052 | 138.88 | 165.38 | 10.7936 | 8.7805 | 24.9823 | d/h | -16.2545 | 55.1255 | Score/norme | 3: 2.2725; 5: Score/(err_stdev); 6: 1.1905 | 67.5
1049 | 150.66 | 185.46 | 8.8472 | 9.2262 | 33.4712 | a/e | 6.9893 | 90.1493 | norme | 1.4568 | 0.15008 | 0.34489 | 0.071853 | 0.058509 | 0.0043053 | 0.0071219 | 0.001106 | 0.00076761 | 6.34e-05 | 0.00015575 | 4.1029e-05 | 4.786e-05 | 67.5
1051 | 141.86 | 135.36 | 9.2457 | 9.6075 | 37.2511 | b/f | 21.6108 | 95.9708 | normaux | -1.4565 | -0.00081606 | 0.3447 | -0.00074361 | -0.058506 | -9.3179e-05 | 0.0071096 | -5.9803e-05 | -0.00076635 | -6.6246e-06 | 0.00015427 | -4.732e-06 | -4.7664e-05 | 67.5
1050 | 121.14 | 109.94 | 9.9455 | 10.1249 | 24.9407 | c/g | 6.0417 | 59.6817 | skew | -0.030778 | -0.15008 | -0.011206 | -0.071849 | -0.00060486 | -0.0043043 | -0.00041821 | -0.0011044 | 4.3895e-05 | -6.3053e-05 | -2.1446e-05 | -4.0756e-05 | 4.3262e-06 | 67.5
cas 4 & Meas_Pos=4
1052 | 138.88 | 165.38 | 10.7936 | 8.7805 | 29.7192 | d/h | -5.8023 | 65.5777 | Score/norme | 3: 1.6142; 5: Score/(err_stdev); 6: 1.4432 | 67.5
1050 | 121.14 | 109.94 | 9.9455 | 10.1249 | 29.6607 | a/e | 17.3366 | 70.9766 | norme | 0.42802 | 1.1895 | 0.10133 | 0.066697 | 0.01719 | 0.034122 | 0.0020924 | 0.0010267 | 0.0002255 | 0.00050209 | 4.5749e-05 | 3.8118e-05 | 1.4053e-05 | 67.5
1049 | 150.66 | 185.46 | 8.8472 | 9.2262 | 24.9069 | b/f | -16.0772 | 67.0828 | normaux | 0.39583 | -0.0064712 | -0.093263 | -0.00068921 | 0.015967 | -0.00074053 | -0.0019038 | -5.5435e-05 | 0.00021463 | -5.2743e-05 | -3.9978e-05 | -4.3722e-06 | 1.3511e-05 | 67.5
1051 | 141.86 | 135.36 | 9.2457 | 9.6075 | 37.2511 | c/g | 21.6108 | 95.9708 | skew | 0.16286 | -1.1895 | 0.039617 | -0.066694 | 0.0063686 | -0.034114 | 0.00086833 | -0.0010252 | 6.9174e-05 | -0.00049931 | 2.2241e-05 | -3.7866e-05 | 3.8648e-06 | 67.5
cas 3 & Meas_Pos=4
1052 | 138.88 | 165.38 | 10.7936 | 8.7805 | 39.503 | d/h | 15.7864 | 87.1664 | Score/norme | 3: 2.1124; 5: Score/(err_stdev); 6: 1.1135 | 67.5
1050 | 121.14 | 109.94 | 9.9455 | 10.1249 | 29.6607 | a/e | 17.3366 | 70.9766 | norme | 1.3983 | 0.20152 | 0.33104 | 0.059937 | 0.05616 | 0.0057812 | 0.0068359 | 0.00092265 | 0.00073682 | 8.5051e-05 | 0.00014951 | 3.4252e-05 | 4.5942e-05 | 67.5
1051 | 141.86 | 135.36 | 9.2457 | 9.6075 | 23.7121 | b/f | -13.2701 | 61.0899 | normaux | 1.1143 | -0.0010954 | -0.26605 | -0.00061917 | 0.044383 | -0.00012555 | -0.0055988 | -4.9763e-05 | 0.00055049 | -8.9584e-06 | -0.00012886 | -3.9178e-06 | 3.3288e-05 | 67.5
1049 | 150.66 | 185.46 | 8.8472 | 9.2262 | 29.1998 | c/g | -4.515 | 78.645 | skew | -0.8448 | -0.20152 | -0.19698 | -0.059933 | -0.03441 | -0.0057799 | -0.0039222 | -0.00092131 | -0.00048976 | -8.4577e-05 | -7.5816e-05 | -3.4027e-05 | -3.1662e-05 | 67.5
cas 2 & Meas_Pos=4
1052 | 138.88 | 165.38 | 10.7936 | 8.7805 | 24.9823 | d/h | -16.2545 | 55.1255 | Score/norme | 3: 2.1413; 5: Score/(err_stdev); 6: 1.6819 | 67.5
1051 | 141.86 | 135.36 | 9.2457 | 9.6075 | 32.5484 | a/e | 9.4951 | 83.8551 | norme | 0.86985 | 1.1555 | 0.20593 | 0.068585 | 0.034935 | 0.033148 | 0.0042523 | 0.0010557 | 0.00045831 | 0.00048777 | 9.3026e-05 | 3.9187e-05 | 2.858e-05 | 67.5
1049 | 150.66 | 185.46 | 8.8472 | 9.2262 | 29.1998 | b/f | -4.515 | 78.645 | normaux | -0.44863 | -0.0062867 | 0.10821 | -0.00070919 | -0.017694 | -0.00071928 | 0.0023286 | -5.7053e-05 | -0.00020494 | -5.122e-05 | 5.6957e-05 | -4.5066e-06 | -1.1928e-05 | 67.5
1050 | 121.14 | 109.94 | 9.9455 | 10.1249 | 34.4618 | c/g | 28.8253 | 82.4653 | skew | 0.74523 | -1.1555 | 0.17521 | -0.068581 | 0.030123 | -0.03314 | 0.0035581 | -0.0010542 | 0.00040994 | -0.00048507 | 7.3551e-05 | -3.8927e-05 | 2.5972e-05 | 67.5
cas 1 & Meas_Pos=4
1052 | 138.88 | 165.38 | 10.7936 | 8.7805 | 39.503 | d/h | 15.7864 | 87.1664 | Score/norme | 3: 1.4842; 5: Score/(err_stdev); 6: 0.90315 | 67.5
1051 | 141.86 | 135.36 | 9.2457 | 9.6075 | 32.5484 | a/e | 9.4951 | 83.8551 | norme | 1.0526 | 0.55556 | 0.24918 | 0.059577 | 0.042273 | 0.015937 | 0.0051456 | 0.00091707 | 0.00055461 | 0.0002345 | 0.00011257 | 3.4029e-05 | 3.4581e-05 | 67.5
1050 | 121.14 | 109.94 | 9.9455 | 10.1249 | 24.9407 | b/f | 6.0417 | 59.6817 | normaux | 0.37097 | 0.0030238 | -0.090467 | -0.00061599 | 0.014471 | 0.00034588 | -0.0019933 | -4.9495e-05 | 0.00015426 | 2.4621e-05 | -5.1702e-05 | -3.9023e-06 | 8.5139e-06 | 67.5
1049 | 150.66 | 185.46 | 8.8472 | 9.2262 | 24.9069 | c/g | -16.0772 | 67.0828 | skew | -0.98502 | 0.55556 | -0.23218 | -0.059574 | -0.039719 | 0.015933 | -0.0047439 | -0.00091574 | -0.00053273 | 0.00023321 | -9.999e-05 | -3.3805e-05 | -3.3516e-05 | 67.5
cas 6 & Meas_Pos=3
1052 | 127.62 | 165.32 | 9.3851 | 8.9267 | 26.9011 | d/h | 8.1154 | 68.2354 | Score/norme | 3: 0.97945; 5: Score/(err_stdev); 6: 0.64315 | 67.5
1049 | 147.66 | 184.36 | 8.6059 | 9.6063 | 32.7197 | a/e | 10.4254 | 90.5854 | norme | 0.81998 | 0.49092 | 0.19412 | 0.16463 | 0.032932 | 0.014083 | 0.0040087 | 0.002534 | 0.00043202 | 0.00020718 | 8.7666e-05 | 9.4026e-05 | 2.6926e-05 | 67.5
1050 | 131.36 | 129.96 | 9.7994 | 9.7386 | 36.7787 | b/f | 25.5007 | 89.3607 | normaux | -0.67052 | 0.0026729 | 0.15746 | -0.0017028 | -0.027132 | 0.00030581 | 0.0031888 | -0.00013688 | -0.00037164 | 2.1774e-05 | 6.5281e-05 | -1.0806e-05 | -2.3608e-05 | 67.5
1051 | 136.48 | 140.98 | 9.3502 | 9.8028 | 26.3319 | c/g | -1.9137 | 67.0663 | skew | -0.47198 | 0.49091 | -0.11353 | -0.16462 | -0.018664 | 0.014079 | -0.0024291 | -0.0025303 | -0.00022027 | 0.00020603 | -5.8512e-05 | -9.3403e-05 | -1.2949e-05 | 67.5
cas 5 & Meas_Pos=3
1052 | 127.62 | 165.32 | 9.3851 | 8.9267 | 24.6083 | d/h | 2.2999 | 62.4199 | Score/norme | 3: 0.94736; 5: Score/(err_stdev); 6: 0.54878 | 67.5
1049 | 147.66 | 184.36 | 8.6059 | 9.6063 | 32.7197 | a/e | 10.4254 | 90.5854 | norme | 0.90325 | 0.23796 | 0.21383 | 0.16661 | 0.036276 | 0.0068262 | 0.0044157 | 0.0025646 | 0.0004759 | 0.0001004 | 9.6558e-05 | 9.5161e-05 | 2.9665e-05 | 67.5
1051 | 136.48 | 140.98 | 9.3502 | 9.8028 | 36.9391 | b/f | 25.1024 | 94.0824 | normaux | -0.87787 | 0.0012964 | 0.20724 | -0.0017234 | -0.035347 | 0.00014835 | 0.0042494 | -0.00013855 | -0.00046987 | 1.0563e-05 | 9.054e-05 | -1.094e-05 | -2.943e-05 | 67.5
1050 | 131.36 | 129.96 | 9.7994 | 9.7386 | 28.2622 | c/g | 4.8082 | 68.6682 | skew | -0.21264 | 0.23796 | -0.052698 | -0.1666 | -0.0081588 | 0.0068246 | -0.0012003 | -0.0025608 | -7.549e-05 | 9.9845e-05 | -3.3554e-05 | -9.453e-05 | -3.7229e-06 | 67.5
cas 4 & Meas_Pos=3
1052 | 127.62 | 165.32 | 9.3851 | 8.9267 | 26.9011 | d/h | 8.1154 | 68.2354 | Score/norme | 3: 0.95329; 5: Score/(err_stdev); 6: 0.72137 | 67.5
1050 | 131.36 | 129.96 | 9.7994 | 9.7386 | 31.6977 | a/e | 13.1554 | 77.0154 | norme | 0.66605 | 0.67588 | 0.15768 | 0.16394 | 0.02675 | 0.019389 | 0.003256 | 0.0025235 | 0.00035095 | 0.0002853 | 7.1208e-05 | 9.3663e-05 | 2.1885e-05 | 67.5
1049 | 147.66 | 184.36 | 8.6059 | 9.6063 | 27.3573 | b/f | -4.4205 | 75.7395 | normaux | 0.48394 | -0.0036758 | -0.11333 | -0.0016951 | 0.019633 | -0.00042079 | -0.00228 | -0.00013628 | 0.0002731 | -2.9979e-05 | -4.5676e-05 | -1.0749e-05 | 1.7475e-05 | 67.5
1051 | 136.48 | 140.98 | 9.3502 | 9.8028 | 36.9391 | c/g | 25.1024 | 94.0824 | skew | 0.45763 | -0.67587 | 0.10963 | -0.16393 | 0.018169 | -0.019384 | 0.0023245 | -0.0025198 | 0.00022041 | -0.00028372 | 5.4628e-05 | -9.3044e-05 | 1.3176e-05 | 67.5
cas 3 & Meas_Pos=3
1052 | 127.62 | 165.32 | 9.3851 | 8.9267 | 35.2511 | d/h | 29.2955 | 89.4155 | Score/norme | 3: 1.8182; 5: Score/(err_stdev); 6: 0.99968 | 67.5
1050 | 131.36 | 129.96 | 9.7994 | 9.7386 | 31.6977 | a/e | 13.1554 | 77.0154 | norme | 1.2791 | 0.24563 | 0.30282 | 0.16492 | 0.051372 | 0.0070462 | 0.0062532 | 0.0025385 | 0.00067402 | 0.0001037 | 0.00013679 | 9.4217e-05 | 4.2028e-05 | 67.5
1051 | 136.48 | 140.98 | 9.3502 | 9.8028 | 26.3319 | b/f | -1.9137 | 67.0663 | normaux | 1.1986 | 0.0013386 | -0.28494 | -0.001705 | 0.047943 | 0.00015283 | -0.0059376 | -0.00013704 | 0.00061125 | 1.086e-05 | -0.00013287 | -1.0802e-05 | 3.7508e-05 | 67.5
1049 | 147.66 | 184.36 | 8.6059 | 9.6063 | 29.5556 | c/g | 1.6654 | 81.8254 | skew | -0.4466 | 0.24563 | -0.10249 | -0.16491 | -0.018454 | 0.0070445 | -0.0019615 | -0.0025348 | -0.00028404 | 0.00010313 | -3.2492e-05 | -9.3596e-05 | -1.896e-05 | 67.5
cas 2 & Meas_Pos=3
1052 | 127.62 | 165.32 | 9.3851 | 8.9267 | 24.6083 | d/h | 2.2999 | 62.4199 | Score/norme | 3: 0.73618; 5: Score/(err_stdev); 6: 0.60249 | 67.5
1051 | 136.48 | 140.98 | 9.3502 | 9.8028 | 31.9665 | a/e | 12.4374 | 81.4174 | norme | 0.50304 | 0.66434 | 0.11909 | 0.16375 | 0.020203 | 0.019058 | 0.0024591 | 0.0025205 | 0.00026504 | 0.00028044 | 5.378e-05 | 9.3548e-05 | 1.6532e-05 | 67.5
1049 | 147.66 | 184.36 | 8.6059 | 9.6063 | 29.5556 | b/f | 1.6654 | 81.8254 | normaux | 0.02636 | -0.0036131 | -0.0048879 | -0.0016933 | 0.0012763 | -0.00041354 | -3.64e-05 | -0.00013614 | 3.4582e-05 | -2.9458e-05 | 3.4694e-06 | -1.0742e-05 | 2.6995e-06 | 67.5
1050 | 131.36 | 129.96 | 9.7994 | 9.7386 | 36.7787 | c/g | 25.5007 | 89.3607 | skew | 0.50235 | -0.66433 | 0.11899 | -0.16374 | 0.020163 | -0.019053 | 0.0024588 | -0.0025169 | 0.00026277 | -0.00027889 | 5.3668e-05 | -9.2929e-05 | 1.631e-05 | 67.5
cas 1 & Meas_Pos=3
1052 | 127.62 | 165.32 | 9.3851 | 8.9267 | 35.2511 | d/h | 29.2955 | 89.4155 | Score/norme | 3: 1.6704; 5: Score/(err_stdev); 6: 1.0084 | 67.5
1051 | 136.48 | 140.98 | 9.3502 | 9.8028 | 31.9665 | a/e | 12.4374 | 81.4174 | norme | 1.1434 | 0.51013 | 0.27069 | 0.1646 | 0.045923 | 0.014634 | 0.0055899 | 0.0025336 | 0.00060252 | 0.00021533 | 0.00012229 | 9.4028e-05 | 3.7569e-05 | 67.5
1050 | 131.36 | 129.96 | 9.7994 | 9.7386 | 28.2622 | b/f | 4.8082 | 68.6682 | normaux | 0.9393 | 0.0027777 | -0.22411 | -0.0017019 | 0.037439 | 0.00031753 | -0.0047084 | -0.00013678 | 0.00046655 | 2.2591e-05 | -0.0001079 | -1.0784e-05 | 2.8291e-05 | 67.5
1049 | 147.66 | 184.36 | 8.6059 | 9.6063 | 27.3573 | c/g | -4.4205 | 75.7395 | skew | -0.65205 | 0.51012 | -0.15183 | -0.16459 | -0.026593 | 0.01463 | -0.0030128 | -0.0025299 | -0.00038126 | 0.00021415 | -5.755e-05 | -9.3407e-05 | -2.4719e-05 | 67.5
cas 6 & Meas_Pos=2
1052 | 135.46 | 160.66 | 10.6895 | 9.1216 | 31.0249 | d/h | 1.1553 | 69.1153 | Score/norme | 3: 2.0209; 5: Score/(err_stdev); 6: 1.2609 | 67.5
1049 | 153.04 | 187.44 | 9.6039 | 9.4767 | 35.0748 | a/e | 1.4944 | 87.0344 | norme | 1.2081 | 0.67895 | 0.28601 | 0.12558 | 0.048521 | 0.019477 | 0.0059061 | 0.001933 | 0.00063653 | 0.00028655 | 0.00012914 | 7.1715e-05 | 3.9679e-05 | 67.5
1050 | 119.32 | 124.82 | 9.8512 | 9.8051 | 34.8115 | b/f | 32.2731 | 84.0931 | normaux | -1.1975 | 0.0036953 | 0.28304 | -0.0012994 | -0.04816 | 0.00042291 | 0.0058205 | -0.00010446 | -0.00063559 | 3.0122e-05 | 0.00012513 | -8.2517e-06 | -3.967e-05 | 67.5
1051 | 133.4 | 144.4 | 9.3412 | 9.7576 | 24.7595 | c/g | -2.786 | 63.114 | skew | -0.15998 | 0.67894 | -0.041093 | -0.12558 | -0.0059054 | 0.019472 | -0.0010018 | -0.0019302 | -3.4624e-05 | 0.00028496 | -3.1951e-05 | -7.1239e-05 | -8.3272e-07 | 67.5
cas 5 & Meas_Pos=2
1052 | 135.46 | 160.66 | 10.6895 | 9.1216 | 26.9111 | d/h | -8.0092 | 59.9508 | Score/norme | 3: 2.1917; 5: Score/(err_stdev); 6: 1.1596 | 67.5
1049 | 153.04 | 187.44 | 9.6039 | 9.4767 | 35.0748 | a/e | 1.4944 | 87.0344 | norme | 1.4296 | 0.11502 | 0.33843 | 0.13 | 0.057414 | 0.0032995 | 0.0069885 | 0.002001 | 0.00075322 | 4.8503e-05 | 0.00015283 | 7.4246e-05 | 4.6962e-05 | 67.5
1051 | 133.4 | 144.4 | 9.3412 | 9.7576 | 36.6735 | b/f | 27.584 | 93.484 | normaux | -1.3674 | 0.00062679 | 0.32481 | -0.0013451 | -0.054732 | 7.1836e-05 | 0.0067565 | -0.00010815 | -0.00070104 | 5.1235e-06 | 0.00015038 | -8.5448e-06 | -4.311e-05 | 67.5
1050 | 119.32 | 124.82 | 9.8512 | 9.8051 | 26.5015 | c/g | 12.1988 | 64.0188 | skew | 0.41704 | 0.11501 | 0.095041 | -0.13 | 0.017341 | 0.0032987 | 0.0017858 | -0.0019981 | 0.00027547 | 4.8231e-05 | 2.7213e-05 | -7.3752e-05 | 1.8627e-05 | 67.5
cas 4 & Meas_Pos=2
1052 | 135.46 | 160.66 | 10.6895 | 9.1216 | 31.0249 | d/h | 1.1553 | 69.1153 | Score/norme | 3: 1.7629; 5: Score/(err_stdev); 6: 1.4729 | 67.5
1050 | 119.32 | 124.82 | 9.8512 | 9.8051 | 28.8282 | a/e | 17.8194 | 69.6394 | norme | 0.67181 | 1.1259 | 0.15904 | 0.12986 | 0.026981 | 0.032298 | 0.0032842 | 0.001999 | 0.00035396 | 0.00047525 | 7.1819e-05 | 7.4201e-05 | 2.2067e-05 | 67.5
1049 | 153.04 | 187.44 | 9.6039 | 9.4767 | 29.1017 | b/f | -13.3271 | 72.2129 | normaux | 0.55848 | -0.0061246 | -0.1312 | -0.0013424 | 0.02259 | -0.00070095 | -0.0026596 | -0.00010794 | 0.00030877 | -4.993e-05 | -5.4629e-05 | -8.5133e-06 | 1.9595e-05 | 67.5
1051 | 133.4 | 144.4 | 9.3412 | 9.7576 | 36.6735 | c/g | 27.584 | 93.484 | skew | 0.3734 | -1.1259 | 0.089895 | -0.12985 | 0.014754 | -0.032291 | 0.0019267 | -0.001996 | 0.00017307 | -0.00047262 | 4.6622e-05 | -7.3711e-05 | 1.0148e-05 | 67.5
cas 3 & Meas_Pos=2
1052 | 135.46 | 160.66 | 10.6895 | 9.1216 | 39.5907 | d/h | 20.2377 | 88.1977 | Score/norme | 3: 1.5707; 5: Score/(err_stdev); 6: 0.83278 | 67.5
1050 | 119.32 | 124.82 | 9.8512 | 9.8051 | 28.8282 | a/e | 17.8194 | 69.6394 | norme | 1.2111 | 0.064387 | 0.28671 | 0.12353 | 0.048639 | 0.0018469 | 0.0059205 | 0.0019015 | 0.00063816 | 2.7181e-05 | 0.00012951 | 7.0571e-05 | 3.979e-05 | 67.5
1051 | 133.4 | 144.4 | 9.3412 | 9.7576 | 24.7595 | b/f | -2.786 | 63.114 | normaux | 0.88232 | 0.00035208 | -0.21109 | -0.001277 | 0.035074 | 4.0049e-05 | -0.0044627 | -0.00010264 | 0.00042928 | 2.8331e-06 | -0.00010405 | -8.0916e-06 | 2.5775e-05 | 67.5
1049 | 153.04 | 187.44 | 9.6039 | 9.4767 | 32.9974 | c/g | -3.6604 | 81.8796 | skew | -0.8296 | 0.064386 | -0.19401 | -0.12352 | -0.033699 | 0.0018464 | -0.0038906 | -0.0018987 | -0.00047219 | 2.7033e-05 | -7.7106e-05 | -7.0106e-05 | -3.0313e-05 | 67.5
cas 2 & Meas_Pos=2
1052 | 135.46 | 160.66 | 10.6895 | 9.1216 | 26.9111 | d/h | -8.0092 | 59.9508 | Score/norme | 3: 1.8749; 5: Score/(err_stdev); 6: 1.5123 | 67.5
1051 | 133.4 | 144.4 | 9.3412 | 9.7576 | 30.8105 | a/e | 12.6387 | 78.5387 | norme | 0.77348 | 1.1065 | 0.18311 | 0.1299 | 0.031065 | 0.031741 | 0.0037812 | 0.0019996 | 0.00040752 | 0.00046706 | 8.2711e-05 | 7.4217e-05 | 2.5414e-05 | 67.5
1049 | 153.04 | 187.44 | 9.6039 | 9.4767 | 32.9974 | b/f | -3.6604 | 81.8796 | normaux | -0.16432 | -0.0060191 | 0.040933 | -0.0013432 | -0.0062715 | -0.00068877 | 0.0009417 | -0.00010802 | -5.5143e-05 | -4.9053e-05 | 2.6893e-05 | -8.5252e-06 | -2.6038e-06 | 67.5
1050 | 119.32 | 124.82 | 9.8512 | 9.8051 | 34.8115 | c/g | 32.2731 | 84.0931 | skew | 0.75583 | -1.1064 | 0.17848 | -0.1299 | 0.030425 | -0.031733 | 0.0036621 | -0.0019967 | 0.00040378 | -0.00046448 | 7.8216e-05 | -7.3726e-05 | 2.5281e-05 | 67.5
cas 1 & Meas_Pos=2
1052 | 135.46 | 160.66 | 10.6895 | 9.1216 | 39.5907 | d/h | 20.2377 | 88.1977 | Score/norme | 3: 1.5914; 5: Score/(err_stdev); 6: 1.0208 | 67.5
1051 | 133.4 | 144.4 | 9.3412 | 9.7576 | 30.8105 | a/e | 12.6387 | 78.5387 | norme | 1.0455 | 0.64776 | 0.2475 | 0.12406 | 0.041988 | 0.018582 | 0.005111 | 0.0019097 | 0.00055088 | 0.00027341 | 0.00011182 | 7.0864e-05 | 3.4345e-05 | 67.5
1050 | 119.32 | 124.82 | 9.8512 | 9.8051 | 26.5015 | b/f | 12.1988 | 64.0188 | normaux | 0.3053 | 0.0035261 | -0.074962 | -0.0012829 | 0.011828 | 0.00040331 | -0.0016752 | -0.00010311 | 0.00011917 | 2.8708e-05 | -4.4923e-05 | -8.133e-06 | 6.319e-06 | 67.5
1049 | 153.04 | 187.44 | 9.6039 | 9.4767 | 29.1017 | c/g | -13.3271 | 72.2129 | skew | -0.9999 | 0.64775 | -0.23588 | -0.12406 | -0.040288 | 0.018578 | -0.0048287 | -0.0019069 | -0.00053783 | 0.0002719 | -0.0001024 | -7.0396e-05 | -3.3759e-05 | 67.5
cas 6 & Meas_Pos=1
1052 | 128.56 | 154.46 | 9.424 | 9.1528 | 29.0666 | d/h | 12.3673 | 73.4273 | Score/norme | 3: 0.9464; 5: Score/(err_stdev); 6: 0.80667 | 67.5
1049 | 148.2 | 177.7 | 10.1791 | 9.1004 | 33.9081 | a/e | -1.3317 | 79.3683 | norme | 0.44789 | 0.85319 | 0.10603 | 0.075389 | 0.017988 | 0.024475 | 0.0021897 | 0.0011604 | 0.00023596 | 0.00036012 | 4.7893e-05 | 4.3052e-05 | 1.4703e-05 | 67.5
1050 | 133.5 | 134.8 | 9.7253 | 9.7749 | 34.7548 | b/f | 19.0939 | 85.0939 | normaux | -0.26014 | 0.0046431 | 0.060601 | -0.00077998 | -0.010605 | 0.00053123 | 0.0012038 | -6.268e-05 | -0.00015166 | 3.7828e-05 | 2.3047e-05 | -4.947e-06 | -9.8168e-06 | 67.5
1051 | 163.02 | 155.02 | 9.03 | 9.2178 | 32.0744 | c/g | -10.8373 | 84.6827 | skew | -0.3646 | 0.85318 | -0.087008 | -0.075385 | -0.014529 | 0.02447 | -0.001829 | -0.0011587 | -0.00018077 | 0.00035813 | -4.1983e-05 | -4.2766e-05 | -1.0945e-05 | 67.5
cas 5 & Meas_Pos=1
1052 | 128.56 | 154.46 | 9.424 | 9.1528 | 25.8671 | d/h | 4.2846 | 65.3446 | Score/norme | 3: 0.18882; 5: Score/(err_stdev); 6: 0.10832 | 67.5
1049 | 148.2 | 177.7 | 10.1791 | 9.1004 | 33.9081 | a/e | -1.3317 | 79.3683 | norme | 0.40655 | 0.091021 | 0.096246 | 0.075535 | 0.016328 | 0.0026111 | 0.0019874 | 0.0011627 | 0.00021422 | 3.8415e-05 | 4.346e-05 | 4.3146e-05 | 1.3362e-05 | 67.5
1051 | 163.02 | 155.02 | 9.03 | 9.2178 | 39.0985 | b/f | 7.7074 | 103.2274 | normaux | -0.13015 | 0.00049589 | 0.031846 | -0.0007813 | -0.0050599 | 5.6692e-05 | 0.00070662 | -6.2808e-05 | -5.2464e-05 | 4.0351e-06 | 1.8617e-05 | -4.9563e-06 | -2.8357e-06 | 67.5
1050 | 133.5 | 134.8 | 9.7253 | 9.7749 | 30.497 | c/g | 8.6691 | 74.6691 | skew | 0.38516 | 0.09102 | 0.090825 | -0.075531 | 0.015524 | 0.0026105 | 0.0018576 | -0.001161 | 0.0002077 | 3.8202e-05 | 3.927e-05 | -4.2861e-05 | 1.3057e-05 | 67.5
cas 4 & Meas_Pos=1
1052 | 128.56 | 154.46 | 9.424 | 9.1528 | 29.0666 | d/h | 12.3673 | 73.4273 | Score/norme | 3: 0.71879; 5: Score/(err_stdev); 6: 0.40131 | 67.5
1050 | 133.5 | 134.8 | 9.7253 | 9.7749 | 30.2756 | a/e | 8.127 | 74.127 | norme | 0.79039 | 0.22773 | 0.18711 | 0.078246 | 0.031744 | 0.006533 | 0.0038639 | 0.0012044 | 0.00041648 | 9.6114e-05 | 8.4506e-05 | 4.4709e-05 | 2.5967e-05 | 67.5
1049 | 148.2 | 177.7 | 10.1791 | 9.1004 | 30.983 | b/f | -8.1784 | 72.5216 | normaux | 0.79016 | -0.0012381 | -0.1871 | -0.00080878 | 0.031724 | -0.00014185 | -0.0038636 | -6.5013e-05 | 0.00041428 | -1.0115e-05 | -8.4144e-05 | -5.123e-06 | 2.5728e-05 | 67.5
1051 | 163.02 | 155.02 | 9.03 | 9.2178 | 39.0985 | c/g | 7.7074 | 103.2274 | skew | -0.019212 | -0.22773 | -0.0024211 | -0.078242 | -0.0011139 | -0.0065314 | 5.1366e-05 | -0.0012027 | -4.2693e-05 | -9.558e-05 | 7.8129e-06 | -4.4414e-05 | -3.5166e-06 | 67.5
cas 3 & Meas_Pos=1
1052 | 128.56 | 154.46 | 9.424 | 9.1528 | 33.2701 | d/h | 22.9859 | 84.0459 | Score/norme | 3: 1.9285; 5: Score/(err_stdev); 6: 1.0077 | 67.5
1050 | 133.5 | 134.8 | 9.7253 | 9.7749 | 30.2756 | a/e | 8.127 | 74.127 | norme | 1.3452 | 0.093707 | 0.31845 | 0.076221 | 0.054024 | 0.002688 | 0.006576 | 0.0011733 | 0.0007088 | 3.958e-05 | 0.00014383 | 4.3554e-05 | 4.4195e-05 | 67.5
1051 | 163.02 | 155.02 | 9.03 | 9.2178 | 32.0744 | b/f | -10.8373 | 84.6827 | normaux | 1.2996 | 0.00051101 | -0.30857 | -0.00078769 | 0.052039 | 5.8191e-05 | -0.0064124 | -6.33e-05 | 0.00066834 | 4.1248e-06 | -0.00014234 | -4.9832e-06 | 4.1162e-05 | 67.5
1049 | 148.2 | 177.7 | 10.1791 | 9.1004 | 34.1479 | c/g | -0.77044 | 79.9296 | skew | -0.34727 | 0.093706 | -0.078709 | -0.076217 | -0.014509 | 0.0026874 | -0.0014576 | -0.0011716 | -0.00023603 | 3.9365e-05 | -2.0674e-05 | -4.3268e-05 | -1.6091e-05 | 67.5
cas 2 & Meas_Pos=1
1052 | 128.56 | 154.46 | 9.424 | 9.1528 | 25.8671 | d/h | 4.2846 | 65.3446 | Score/norme | 3: 0.90918; 5: Score/(err_stdev); 6: 0.50001 | 67.5
1051 | 163.02 | 155.02 | 9.03 | 9.2178 | 34.7976 | a/e | -3.6477 | 91.8723 | norme | 0.89604 | 0.23333 | 0.21213 | 0.074093 | 0.035987 | 0.0066935 | 0.0043804 | 0.0011405 | 0.00047215 | 9.8484e-05 | 9.5806e-05 | 4.2331e-05 | 2.9445e-05 | 67.5
1049 | 148.2 | 177.7 | 10.1791 | 9.1004 | 34.1479 | b/f | -0.77044 | 79.9296 | normaux | 0.19783 | -0.001269 | -0.044479 | -0.00076623 | 0.0083233 | -0.00014531 | -0.00080576 | -6.1602e-05 | 0.00013997 | -1.0352e-05 | -1.0102e-05 | -4.8581e-06 | 9.6581e-06 | 67.5
1050 | 133.5 | 134.8 | 9.7253 | 9.7749 | 34.7548 | c/g | 19.0939 | 85.0939 | skew | 0.87393 | -0.23333 | 0.20741 | -0.074089 | 0.035011 | -0.006692 | 0.0043056 | -0.0011388 | 0.00045092 | -9.7939e-05 | 9.5272e-05 | -4.2051e-05 | 2.7815e-05 | 67.5
cas 1 & Meas_Pos=1
1052 | 128.56 | 154.46 | 9.424 | 9.1528 | 33.2701 | d/h | 22.9859 | 84.0459 | Score/norme | 3: 1.0824; 5: Score/(err_stdev); 6: 0.87524 | 67.5
1051 | 163.02 | 155.02 | 9.03 | 9.2178 | 34.7976 | a/e | -3.6477 | 91.8723 | norme | 0.57757 | 0.85028 | 0.13673 | 0.077486 | 0.023196 | 0.024392 | 0.0028235 | 0.0011927 | 0.00030434 | 0.00035892 | 6.1781e-05 | 4.4259e-05 | 1.8981e-05 | 67.5
1050 | 133.5 | 134.8 | 9.7253 | 9.7749 | 30.497 | b/f | 8.6691 | 74.6691 | normaux | 0.54997 | 0.0046273 | -0.13066 | -0.00080137 | 0.02201 | 0.00052928 | -0.0027191 | -6.4388e-05 | 0.00028165 | 3.7681e-05 | -6.0626e-05 | -5.0743e-06 | 1.7321e-05 | 67.5
1049 | 148.2 | 177.7 | 10.1791 | 9.1004 | 30.983 | c/g | -8.1784 | 72.5216 | skew | -0.1764 | 0.85026 | -0.040278 | -0.077482 | -0.0073223 | 0.024386 | -0.00076072 | -0.0011909 | -0.00011532 | 0.00035694 | -1.189e-05 | -4.3968e-05 | -7.7638e-06 | 67.5
Note on D18: simonf: Pre-stress final=80+surcontrainte. Tient compte de la différence de taille de la cavité selon les toles de protection.
Note on H39: simonf: LL2-delta_L2 : deplacement du plan par rapport à la bobine gauche
Note on I39: simonf: Delta_L2 :calcul par rapport à la bobine gauche de la deformation par rapport à la taille de la bobine sous 80 Mpa = taiile du calibre + LL
Note on I38: simonf: Les deformation, offset et contrainte sont calculées entre deux bobines adjacentes indépendemment de leur position dans l'ouverture
Note on G38: simonf: le calcul des multipole est donné par rapport à l'horizontale quand a/e est sur cet horizontale. Il faut donc que a/e corresponde au pole qui est au dessus de l'horizontale
a
f
b
d
e
c
h
g
pole 2
pole 3
pole 4
Pole 1
Horizontal Plane
current leads after connection box
185.1 LR
148.5 LR
152.4 LL
162.3 LR
122.8 LR
127.8 LL
142.2 LL
135.5 LL