## calcul config
[7 empty] | cas a |  | cas b |  | cas c |  | cas d |  | cas e |  | cas f |  | cas g
Geometric harmonics
|  |  |  | Order |  |  | Normal | Skew | Normal | Skew | Normal | Skew | Normal | Skew | Normal | Skew | Normal | Skew | Normal | Skew | Normal | Skew
|  |  |  | 1 |  |  | -8.966e-11 | 9.2735e-11 | -8.966e-11 | 9.27348E-11 (T) | -8.966e-11 | 9.27348E-11 (T) | -8.966e-11 | 9.2735e-11 | -8.966e-11 | 9.2735e-11 | -8.966e-11 | 9.2735e-11 | -8.966e-11 | 9.2735e-11 | -8.966e-11 | 9.2735e-11
|  |  |  | 2 |  |  | 0.00031944 | -2.7452e-10 | 0.00031944 | -2.74520E-10 (rad) | 0.00031944 | -2.74520E-10 (rad) | 0.00031944 | -2.7452e-10 | 0.00031944 | -2.7452e-10 | 0.00031944 | -2.7452e-10 | 0.00031944 | -2.7452e-10 | 0.00031944 | -2.7452e-10
|  |  |  | 3 |  |  | 0.00087936 | 0.00060129 | 0.00087936 | 0.00060129 | 0.00087936 | 0.00060129 | 0.00087936 | 0.00060129 | 0.00087936 | 0.00060129 | 0.00087936 | 0.00060129 | 0.00087936 | 0.00060129 | 0.00087936 | 0.00060129
|  |  |  | 4 |  |  | 9.2425e-05 | 0.00032583 | 9.2425e-05 | 0.00032583 | 9.2425e-05 | 0.00032583 | 9.2425e-05 | 0.00032583 | 9.2425e-05 | 0.00032583 | 9.2425e-05 | 0.00032583 | 9.2425e-05 | 0.00032583 | 9.2425e-05 | 0.00032583
|  |  |  | 5 |  |  | -3.9172e-05 | 0.0001613 | -3.9172e-05 | 0.0001613 | -3.9172e-05 | 0.0001613 | -3.9172e-05 | 0.0001613 | -3.9172e-05 | 0.0001613 | -3.9172e-05 | 0.0001613 | -3.9172e-05 | 0.0001613 | -3.9172e-05 | 0.0001613
|  |  |  | 6 |  |  | 3.9244 | -1.721e-05 | 3.9244 | -1.721e-05 | 3.9244 | -1.721e-05 | 3.9244 | -1.721e-05 | 3.9244 | -1.721e-05 | 3.9244 | -1.721e-05 | 3.9244 | -1.721e-05 | 3.9244 | -1.721e-05
|  |  |  | 7 |  |  | -2.3305e-05 | -3.8974e-05 | -2.3305e-05 | -3.8974e-05 | -2.3305e-05 | -3.8974e-05 | -2.3305e-05 | -3.8974e-05 | -2.3305e-05 | -3.8974e-05 | -2.3305e-05 | -3.8974e-05 | -2.3305e-05 | -3.8974e-05 | -2.3305e-05 | -3.8974e-05
|  |  |  | 8 |  |  | 4.7005e-06 | -2.964e-06 | 4.7005e-06 | -2.964e-06 | 4.7005e-06 | -2.964e-06 | 4.7005e-06 | -2.964e-06 | 4.7005e-06 | -2.964e-06 | 4.7005e-06 | -2.964e-06 | 4.7005e-06 | -2.964e-06 | 4.7005e-06 | -2.964e-06
|  |  |  | 9 |  |  | -3.6808e-06 | 3.4865e-06 | -3.6808e-06 | 3.4865e-06 | -3.6808e-06 | 3.4865e-06 | -3.6808e-06 | 3.4865e-06 | -3.6808e-06 | 3.4865e-06 | -3.6808e-06 | 3.4865e-06 | -3.6808e-06 | 3.4865e-06 | -3.6808e-06 | 3.4865e-06
|  |  |  | 10 |  |  | -0.20096 | -5.0625e-06 | -0.20096 | -5.0625e-06 | -0.20096 | -5.0625e-06 | -0.20096 | -5.0625e-06 | -0.20096 | -5.0625e-06 | -0.20096 | -5.0625e-06 | -0.20096 | -5.0625e-06 | -0.20096 | -5.0625e-06
|  |  |  | 11 |  |  | 1.5934e-06 | 1.1876e-06 | 1.5934e-06 | 1.1876e-06 | 1.5934e-06 | 1.1876e-06 | 1.5934e-06 | 1.1876e-06 | 1.5934e-06 | 1.1876e-06 | 1.5934e-06 | 1.1876e-06 | 1.5934e-06 | 1.1876e-06 | 1.5934e-06 | 1.1876e-06
|  |  |  | 12 |  |  | 2.1448e-08 | 1.3365e-06 | 2.1448e-08 | 1.3365e-06 | 2.1448e-08 | 1.3365e-06 | 2.1448e-08 | 1.3365e-06 | 2.1448e-08 | 1.3365e-06 | 2.1448e-08 | 1.3365e-06 | 2.1448e-08 | 1.3365e-06 | 2.1448e-08 | 1.3365e-06
|  |  |  | 13 |  |  | -6.0427e-07 | 8.7592e-07 | -6.0427e-07 | 8.7592e-07 | -6.0427e-07 | 8.7592e-07 | -6.0427e-07 | 8.7592e-07 | -6.0427e-07 | 8.7592e-07 | -6.0427e-07 | 8.7592e-07 | -6.0427e-07 | 8.7592e-07 | -6.0427e-07 | 8.7592e-07
|  |  |  | 14 |  |  | -0.14999 | 6.7404e-07 | -0.14999 | 6.7404e-07 | -0.14999 | 6.7404e-07 | -0.14999 | 6.7404e-07 | -0.14999 | 6.7404e-07 | -0.14999 | 6.7404e-07 | -0.14999 | 6.7404e-07 | -0.14999 | 6.7404e-07
|  |  |  | 15 |  |  | -2.0421e-08 | -4.6634e-07 | -2.0421e-08 | -4.6634e-07 | -2.0421e-08 | -4.6634e-07 | -2.0421e-08 | -4.6634e-07 | -2.0421e-08 | -4.6634e-07 | -2.0421e-08 | -4.6634e-07 | -2.0421e-08 | -4.6634e-07 | -2.0421e-08 | -4.6634e-07
|  |  |  | ----- |  |  | --------------- | ----------------- | --------------- | ---------------------------- | --------------- | ---------------------------- | --------------- | -------------- | --------------- | --------------- | --------------- | --------------- | --------------- | --------------- | --------------- | ---------------
Deformed geometry harmonics
|  |  |  | Order |  |  | Normal | Skew | Normal | Skew | Normal | Skew | Normal | Skew | Normal | Skew | Normal | Skew | Normal | Skew | Normal | Skew
|  |  |  | 1 |  |  | -3.9122e-10 | -1.8055e-07 | 1.8055e-07 | -2.08254E-10 (T) | 2.114e-10 | 1.80731E-07 (T) | -1.8073e-07 | 3.9419e-10 | -2.2776e-10 | -1.3854e-07 | 1.3854e-07 | -4.5916e-11 | 4.8934e-11 | 1.3872e-07 | -1.3872e-07 | 2.3153e-10
|  |  |  | 2 |  |  | 0.00031944 | -1.4509e-07 | 0.00031944 | -1.45093E-07 (rad) | 0.00031944 | -1.45094E-07 (rad) | 0.00031944 | -1.4509e-07 | 0.00031944 | -7.2439e-08 | 0.00031944 | -7.2439e-08 | 0.00031944 | -7.2439e-08 | 0.00031944 | -7.2439e-08
|  |  |  | 3 |  |  | -0.011403 | -2.8976 | -2.8974 | 0.012886 | 0.013162 | 2.8988 | 2.8991 | -0.011692 | -0.0017996 | -0.94735 | -0.94707 | 0.0032832 | 0.003562 | 0.94855 | 0.94883 | -0.0020786
|  |  |  | 4 |  |  | -0.0091777 | -1.6021 | 0.0093703 | 1.6027 | -0.0091793 | -1.6021 | 0.0093718 | 1.6027 | -0.0012719 | -0.35277 | 0.0014578 | 0.35342 | -0.0012729 | -0.35277 | 0.0014577 | 0.35342
|  |  |  | 5 |  |  | -0.0062292 | -0.79133 | 0.79145 | -0.0060317 | 0.0061513 | 0.79165 | -0.79153 | 0.0063533 | -0.00065544 | -0.11886 | 0.11898 | -0.00045512 | 0.00057737 | 0.11918 | -0.11906 | 0.00077752
|  |  |  | 6 |  |  | 3.9206 | -0.35421 | 3.9206 | -0.35421 | 3.9206 | -0.35421 | 3.9206 | -0.35421 | 3.9241 | -0.036576 | 3.9241 | -0.036576 | 3.9241 | -0.036576 | 3.9241 | -0.036576
|  |  |  | 7 |  |  | -0.002191 | -0.14424 | -0.14422 | 0.0021308 | 0.0021453 | 0.14416 | 0.14418 | -0.0022072 | -0.00012212 | -0.010293 | -0.010278 | 5.9867e-05 | 7.549e-05 | 0.010215 | 0.010231 | -0.00013771
|  |  |  | 8 |  |  | -0.0011759 | -0.053453 | 0.0011865 | 0.053446 | -0.0011764 | -0.053452 | 0.0011853 | 0.053446 | -3.1637e-05 | -0.0026379 | 4.1032e-05 | 0.002632 | -3.1618e-05 | -0.002638 | 4.0991e-05 | 0.002632
|  |  |  | 9 |  |  | -0.00062469 | -0.018155 | 0.018154 | -0.00061803 | 0.00061743 | 0.018161 | -0.018162 | 0.00062431 | -1.6554e-05 | -0.00063045 | 0.00063028 | -9.388e-06 | 9.184e-06 | 0.00063745 | -0.00063761 | 1.6342e-05
|  |  |  | 10 |  |  | -0.20128 | -0.0058559 | -0.20128 | -0.0058554 | -0.20128 | -0.0058556 | -0.20128 | -0.0058556 | -0.20096 | -0.00016077 | -0.20096 | -0.00016078 | -0.20096 | -0.00016078 | -0.20096 | -0.00016077
|  |  |  | 11 |  |  | -0.00016335 | -0.0019717 | -0.0019709 | 0.00016621 | 0.00016659 | 0.0019739 | 0.0019744 | -0.0001637 | 5.3369e-08 | -4.5913e-05 | -4.5511e-05 | 2.728e-06 | 3.1329e-06 | 4.8291e-05 | 4.8695e-05 | -3.509e-07
|  |  |  | 12 |  |  | -8.6139e-05 | -0.00080022 | 8.6245e-05 | 0.00080265 | -8.6151e-05 | -0.00080012 | 8.6082e-05 | 0.00080288 | -5.1693e-07 | -1.8076e-05 | 5.6013e-07 | 2.0751e-05 | -5.1683e-07 | -1.8078e-05 | 5.5944e-07 | 2.075e-05
|  |  |  | 13 |  |  | -4.6816e-05 | -0.00039847 | 0.00039859 | -4.5393e-05 | 4.5619e-05 | 0.00040019 | -0.00039996 | 4.7015e-05 | -7.974e-07 | -8.4351e-06 | 8.7072e-06 | 6.825e-07 | -4.1096e-07 | 1.0187e-05 | -9.9157e-06 | 1.0691e-06
|  |  |  | 14 |  |  | -0.15002 | -0.00021671 | -0.15002 | -0.00021662 | -0.15002 | -0.00021672 | -0.15002 | -0.00021672 | -0.14999 | -3.7095e-06 | -0.14999 | -3.7096e-06 | -0.14999 | -3.7097e-06 | -0.14999 | -3.7097e-06
|  |  |  | 15 |  |  | -1.4562e-05 | -0.00012411 | -0.00012361 | 1.4098e-05 | 1.4516e-05 | 0.00012319 | 0.00012364 | -1.4972e-05 | -4.7219e-08 | -2.3576e-06 | -1.9117e-06 | -4.3947e-07 | 6.4554e-09 | 1.4249e-06 | 1.8709e-06 | -4.932e-07
|  |  |  | ----- |  |  | --------------- | ----------------- | --------------- | ---------------------------- | --------------- | ---------------------------- | --------------- | -------------- | --------------- | --------------- | --------------- | --------------- | --------------- | --------------- | --------------- | ---------------
CAS | Valeur de deplacement du plan (en micron) | Multipoles normaux | Multipoles skew | Order | unités | Harmonics variation (Jacobian) | Normal | Skew | Normal | Skew | Normal | Skew | Normal | Skew | Normal | Skew | Normal | Skew | Normal | Skew | Normal | Skew
a | 18.6722 | 2.4005e-08 | -7.5498e-08 | 1 | T |  | -3.0156e-10 | -1.8064e-07 | 1.8064e-07 | -3.0099e-10 | 3.0106e-10 | 1.8064e-07 | -1.8064e-07 | 3.0146e-10 | -1.381e-10 | -1.3863e-07 | 1.3863e-07 | -1.3865e-10 | 1.3859e-10 | 1.3863e-07 | -1.3863e-07 | 1.3879e-10
b | 11.0924 | -1.6499e-10 | -6.1495e-08 | 2 | T/rad |  | -4.3661e-10 | -1.4482e-07 | -4.3661e-10 | -1.4482e-07 | -4.3661e-10 | -1.4482e-07 | -4.3661e-10 | -1.4482e-07 | -1.4554e-10 | -7.2165e-08 | -1.4554e-10 | -7.2165e-08 | -1.4554e-10 | -7.2165e-08 | -1.4554e-10 | -7.2165e-08
c | -4.9649 | -0.29398 | -0.908 | 3 | unités |  | -0.012282 | -2.8982 | -2.8982 | 0.012284 | 0.012282 | 2.8982 | 2.8982 | -0.012294 | -0.0026789 | -0.94795 | -0.94795 | 0.0026819 | 0.0026826 | 0.94795 | 0.94795 | -0.0026799
d | 3.5411 | 9.9987e-05 | 0.018113 | 4 | unités |  | -0.0092701 | -1.6024 | 0.0092779 | 1.6024 | -0.0092717 | -1.6024 | 0.0092794 | 1.6024 | -0.0013643 | -0.35309 | 0.0013654 | 0.35309 | -0.0013653 | -0.35309 | 0.0013652 | 0.35309
e | 18.6722 | 0.067148 | -0.21573 | 5 | unités |  | -0.0061901 | -0.79149 | 0.79149 | -0.006193 | 0.0061905 | 0.79149 | -0.79149 | 0.006192 | -0.00061626 | -0.11902 | 0.11902 | -0.00061642 | 0.00061654 | 0.11902 | -0.11902 | 0.00061622
f | 11.0924 | -0.0011453 | -0.11074 | 6 | unités |  | -0.003785 | -0.3542 | -0.0037885 | -0.35419 | -0.0037863 | -0.3542 | -0.0037854 | -0.35419 | -0.00025491 | -0.036559 | -0.00025491 | -0.036559 | -0.00025491 | -0.036559 | -0.00025491 | -0.036559
g | -4.9649 | -0.012199 | -0.036337 | 7 | unités |  | -0.0021677 | -0.1442 | -0.1442 | 0.0021698 | 0.0021686 | 0.1442 | 0.1442 | -0.0021682 | -9.8815e-05 | -0.010254 | -0.010254 | 9.8841e-05 | 9.8795e-05 | 0.010254 | 0.010254 | -9.8731e-05
h | 3.5411 | 1.1418e-05 | 0.00051931 | 8 | unités |  | -0.0011806 | -0.05345 | 0.0011818 | 0.053449 | -0.0011811 | -0.053449 | 0.0011807 | 0.053449 | -3.6338e-05 | -0.0026349 | 3.6331e-05 | 0.002635 | -3.6318e-05 | -0.002635 | 3.629e-05 | 0.0026349
|  | 0.0012692 | -0.0044899 | 9 | unités |  | -0.00062101 | -0.018159 | 0.018158 | -0.00062152 | 0.00062111 | 0.018158 | -0.018158 | 0.00062083 | -1.2873e-05 | -0.00063393 | 0.00063396 | -1.2874e-05 | 1.2865e-05 | 0.00063396 | -0.00063393 | 1.2855e-05
|  | -9.207e-05 | -0.0017023 | 10 | unités |  | -0.00032035 | -0.0058509 | -0.00032059 | -0.0058504 | -0.00032048 | -0.0058505 | -0.00032022 | -0.0058505 | -4.463e-06 | -0.00015571 | -4.463e-06 | -0.00015572 | -4.463e-06 | -0.00015572 | -4.463e-06 | -0.00015571
|  | -0.00019186 | -0.00046487 | 11 | unités |  | -0.00016494 | -0.0019728 | -0.0019725 | 0.00016503 | 0.000165 | 0.0019727 | 0.0019728 | -0.00016489 | -1.54e-06 | -4.7101e-05 | -4.7104e-05 | 1.5404e-06 | 1.5395e-06 | 4.7104e-05 | 4.7102e-05 | -1.5385e-06
|  | 8.0713e-07 | 7.5719e-06 | 12 | unités |  | -8.6161e-05 | -0.00080156 | 8.6224e-05 | 0.00080131 | -8.6172e-05 | -0.00080146 | 8.6061e-05 | 0.00080155 | -5.3837e-07 | -1.9413e-05 | 5.3868e-07 | 1.9414e-05 | -5.3828e-07 | -1.9414e-05 | 5.38e-07 | 1.9414e-05
|  | 1.9873e-05 | -0.00010011 | 13 | unités |  | -4.6212e-05 | -0.00039935 | 0.0003992 | -4.6269e-05 | 4.6224e-05 | 0.00039931 | -0.00039936 | 4.6139e-05 | -1.9313e-07 | -9.311e-06 | 9.3115e-06 | -1.9342e-07 | 1.9331e-07 | 9.3115e-06 | -9.3114e-06 | 1.932e-07
|  | -7.2683e-06 | -6.2839e-05 | 14 | unités |  | -2.5567e-05 | -0.00021738 | -2.5609e-05 | -0.00021729 | -2.5567e-05 | -0.00021739 | -2.5512e-05 | -0.00021739 | -6.9534e-08 | -4.3836e-06 | -6.9534e-08 | -4.3837e-06 | -6.9534e-08 | -4.3837e-06 | -6.9534e-08 | -4.3838e-06
|  | -1.2917e-05 | -2.857e-05 | 15 | unités |  | -1.4541e-05 | -0.00012364 | -0.00012359 | 1.4564e-05 | 1.4536e-05 | 0.00012365 | 0.00012366 | -1.4505e-05 | -2.6797e-08 | -1.8912e-06 | -1.8913e-06 | 2.687e-08 | 2.6877e-08 | 1.8913e-06 | 1.8913e-06 | -2.6864e-08
|  |  |  | ----- |  |  | --------------- | ----------------- | --------------- | ---------------------------- | --------------- | ---------------------------- | --------------- | -------------- | --------------- | --------------- | --------------- | --------------- | --------------- | --------------- | --------------- | ---------------
Total harmonics
|  |  |  | Order |  |  | Normal | Skew | Normal | Skew | Normal | Skew | Normal | Skew | Normal | Skew | Normal | Skew | Normal | Skew | Normal | Skew
|  |  |  | 1 |  |  | -3.9122e-10 | -1.8055e-07 | 1.8055e-07 | -2.08254E-10 (T) | 2.114e-10 | 1.80731E-07 (T) | -1.8073e-07 | 3.9419e-10 | -2.2776e-10 | -1.3854e-07 | 1.3854e-07 | -4.5916e-11 | 4.8934e-11 | 1.3872e-07 | -1.3872e-07 | 2.3153e-10
|  |  |  | 2 |  |  | 0.00031944 | -1.4509e-07 | 0.00031944 | -1.45093E-07 (rad) | 0.00031944 | -1.45094E-07 (rad) | 0.00031944 | -1.4509e-07 | 0.00031944 | -7.2439e-08 | 0.00031944 | -7.2439e-08 | 0.00031944 | -7.2439e-08 | 0.00031944 | -7.2439e-08
|  |  |  | 3 |  |  | -0.011403 | -2.8976 | -2.8974 | 0.012886 | 0.013162 | 2.8988 | 2.8991 | -0.011692 | -0.0017996 | -0.94735 | -0.94707 | 0.0032832 | 0.003562 | 0.94855 | 0.94883 | -0.0020786
|  |  |  | 4 |  |  | -0.0091777 | -1.6021 | 0.0093703 | 1.6027 | -0.0091793 | -1.6021 | 0.0093718 | 1.6027 | -0.0012719 | -0.35277 | 0.0014578 | 0.35342 | -0.0012729 | -0.35277 | 0.0014577 | 0.35342
|  |  |  | 5 |  |  | -0.0062292 | -0.79133 | 0.79145 | -0.0060317 | 0.0061513 | 0.79165 | -0.79153 | 0.0063533 | -0.00065544 | -0.11886 | 0.11898 | -0.00045512 | 0.00057737 | 0.11918 | -0.11906 | 0.00077752
|  |  |  | 6 |  |  | 3.9206 | -0.35421 | 3.9206 | -0.35421 | 3.9206 | -0.35421 | 3.9206 | -0.35421 | 3.9241 | -0.036576 | 3.9241 | -0.036576 | 3.9241 | -0.036576 | 3.9241 | -0.036576
|  |  |  | 7 |  |  | -0.002191 | -0.14424 | -0.14422 | 0.0021308 | 0.0021453 | 0.14416 | 0.14418 | -0.0022072 | -0.00012212 | -0.010293 | -0.010278 | 5.9867e-05 | 7.549e-05 | 0.010215 | 0.010231 | -0.00013771
|  |  |  | 8 |  |  | -0.0011759 | -0.053453 | 0.0011865 | 0.053446 | -0.0011764 | -0.053452 | 0.0011853 | 0.053446 | -3.1637e-05 | -0.0026379 | 4.1032e-05 | 0.002632 | -3.1618e-05 | -0.002638 | 4.0991e-05 | 0.002632
|  |  |  | 9 |  |  | -0.00062469 | -0.018155 | 0.018154 | -0.00061803 | 0.00061743 | 0.018161 | -0.018162 | 0.00062431 | -1.6554e-05 | -0.00063045 | 0.00063028 | -9.388e-06 | 9.184e-06 | 0.00063745 | -0.00063761 | 1.6342e-05
|  |  |  | 10 |  |  | -0.20128 | -0.0058559 | -0.20128 | -0.0058554 | -0.20128 | -0.0058556 | -0.20128 | -0.0058556 | -0.20096 | -0.00016077 | -0.20096 | -0.00016078 | -0.20096 | -0.00016078 | -0.20096 | -0.00016077
|  |  |  | 11 |  |  | -0.00016335 | -0.0019717 | -0.0019709 | 0.00016621 | 0.00016659 | 0.0019739 | 0.0019744 | -0.0001637 | 5.3369e-08 | -4.5913e-05 | -4.5511e-05 | 2.728e-06 | 3.1329e-06 | 4.8291e-05 | 4.8695e-05 | -3.509e-07
|  |  |  | 12 |  |  | -8.6139e-05 | -0.00080022 | 8.6245e-05 | 0.00080265 | -8.6151e-05 | -0.00080012 | 8.6082e-05 | 0.00080288 | -5.1693e-07 | -1.8076e-05 | 5.6013e-07 | 2.0751e-05 | -5.1683e-07 | -1.8078e-05 | 5.5944e-07 | 2.075e-05
|  |  |  | 13 |  |  | -4.6816e-05 | -0.00039847 | 0.00039859 | -4.5393e-05 | 4.5619e-05 | 0.00040019 | -0.00039996 | 4.7015e-05 | -7.974e-07 | -8.4351e-06 | 8.7072e-06 | 6.825e-07 | -4.1096e-07 | 1.0187e-05 | -9.9157e-06 | 1.0691e-06
|  |  |  | 14 |  |  | -0.15002 | -0.00021671 | -0.15002 | -0.00021662 | -0.15002 | -0.00021672 | -0.15002 | -0.00021672 | -0.14999 | -3.7095e-06 | -0.14999 | -3.7096e-06 | -0.14999 | -3.7097e-06 | -0.14999 | -3.7097e-06
|  |  |  | 15 |  |  | -1.4562e-05 | -0.00012411 | -0.00012361 | 1.4098e-05 | 1.4516e-05 | 0.00012319 | 0.00012364 | -1.4972e-05 | -4.7219e-08 | -2.3576e-06 | -1.9117e-06 | -4.3947e-07 | 6.4554e-09 | 1.4249e-06 | 1.8709e-06 | -4.932e-07
|  |  |  | 96122E |  |  | +04 -1.33002E | 4195300000
|  |  |  | 2 |  |  | 543315 | 6E+05 7.83708E
|  |  |  | 3 |  |  | 351526 | 9E+04 3.53115E
|  |  |  | 4 |  |  | 389511 | 6E+04 3.93007E
|  |  |  | 5 |  |  | 269083 | 9E+04 2.73639E
|  |  |  | 6 |  |  | 184730 | 5E+04 1.86831E
|  |  |  | 7 |  |  | 49612.3 | 2E+05 1.41954E
|  |  |  | 8 |  |  | 543315 | 6E+05 7.83708E
|  |  |  | 9 |  |  | 351526 | 9E+04 3.53115E
|  |  |  | 10 |  |  | 389511 | 6E+04 3.93007E
|  |  |  | 11 |  |  | 269083 | 9E+04 2.73639E
|  |  |  | 12 |  |  | 184730 | 6E+04 1.86831E
|  |  |  | 13 |  |  | -49612.2 | 2E+05 1.41954E
|  |  |  | 14 |  |  | -543315 | 6E+05 7.83707E
|  |  |  | 15 |  |  | -351526 | 9E+04 3.53115E
|  |  |  | 16 |  |  | -389511 | 6E+04 3.93007E
|  |  |  | 17 |  |  | -269082 | 9E+04 2.73639E
|  |  |  | 18 |  |  | -184730 | 5E+04 1.86831E
|  |  |  | 19 |  |  | -49612.2 | 2E+05 1.41954E
|  |  |  | 20 |  |  | -543315 | 6E+05 7.83707E
|  |  |  | 21 |  |  | -351526 | 9E+04 3.53115E
|  |  |  | 22 |  |  | -389511 | 7E+04 3.93007E
|  |  |  | 23 |  |  | -269082 | 8E+04 2.73639E
|  |  |  | 24 |  |  | -184730 | 5E+04 1.86831E

## choix config
Mean size arrangement (mm) | [6 empty] | Protection sheets Thickness (mm)
N° bob | LLc | LRc | EL | ER | Aperture pole |  | 0.9325 | calculation-build with 0.87
1058 | 153.82 | 168.9533 | 9.1679 | 9.2857 | pole1 |  | 0.0625
1057 | 133.1 | 148.8667 | 9.1077 | 9.3756 | pole2 |  |  | QH Nr.:
1059 | 125.6567 | 114.6067 | 9.5051 | 9.9689 | pole3 |  |  | 1876
1060 | 124.4033 | 151.6533 | 9.9986 | 10.2188 | pole4
Cas 4
Arrangement retenu |  | OK
|  |  | midplane Lotnr.: | WE 700923
AP 245
[5 empty] | QH Nr.: |  |  |  |  | QH Nr.:
PS = 0.87 montiert |  |  |  |  | 1893 |  |  |  |  | 1874
between to Coillegs Polyimidfilm 1 X 125µ on the protctionsheet length
| Offset par rapport au plan median | Déformation de la bobine (<-> calibre) | Sur-contrainte réelle (MPa)
a/e | 18.6722 | 84.2722 | 32.234 | [6 empty] | * View from
b/f | 11.0924 | 69.2491 | 27.6521 |  | * In the position |  |  |  |  | connection end
c/g | -4.9649 | 51.9384 | 21.8175 |  | of aperture 1 of the magnets
d/h | 3.5411 | 89.8611 | 34.5686 |  | = measurement position of the aperture |  |  | QH Nr.: |  | Ansicht
Minimum local Pre-stress : |  |  | 19.8282 |  |  |  |  | 1901 |  | Leadend
ordre | 3 | 4 | 5 | 6 | 7 | 8 | 9 | 10
normaux | -0.29398 | 9.9987e-05 | 0.067148 | -0.0011453 | -0.012199 | 1.1418e-05 | 0.0012692 | -9.207e-05
skew | -0.908 | 0.018113 | -0.21573 | -0.11074 | -0.036337 | 0.00051931 | -0.0044899 | -0.0017023
According to CERN's specification LHC-M-ES-0001 for field error naming conventions
[8 empty] | Statistic | Mean value
[8 empty] | B3 | -0.28
[8 empty] | A3 | 1.28
[8 empty] | from Ap 0 to ? | 112
Simulation de la position des bobines selon les poles de 1 à 4
N° bob | LLc | LRc |  |  | Sur_contrainte sur 80MPa |  | Offset par rapport au plan median | Déformation de la bobine (<->taille à 80Mpa) | ordre | 3 | 4 | 5 | 6 | 7 | 8 | 9 | 10 | 11 | 12 | 13 | 14 | 15 | elargissement de la cavit due à la tole
1058 | 153.82 | 168.9533 | 9.1679 | 9.2857 | 34.5686 | d/h | 3.5411 | 89.8611 | Score/norme | 3: 0.97602; 5: Score/(err_stdev); 6: 0.52003 | 67.5
1057 | 133.1 | 148.8667 | 9.1077 | 9.3756 | 32.234 | a/e | 18.6722 | 84.2722 | norme | 0.9544 | 0.018113 | 0.22594 | 0.11075 | 0.03833 | 0.00051944 | 0.0046658 | 0.0017047 | 0.0005029 | 7.6148e-06 | 0.00010206 | 6.3258e-05 | 3.1354e-05 | 67.5
1059 | 125.6567 | 114.6067 | 9.5051 | 9.9689 | 27.6521 | b/f | 11.0924 | 69.2491 | normaux | -0.29398 | 9.9987e-05 | 0.067148 | -0.0011453 | -0.012199 | 1.1418e-05 | 0.0012692 | -9.207e-05 | -0.00019186 | 8.0713e-07 | 1.9873e-05 | -7.2683e-06 | -1.2917e-05 | 67.5
106 | 124.4033 | 151.6533 | 9.9986 | 10.2188 | 21.8175 | c/g | -4.9649 | 51.9384 | skew | -0.908 | 0.018113 | -0.21573 | -0.11074 | -0.036337 | 0.00051931 | -0.0044899 | -0.0017023 | -0.00046487 | 7.5719e-06 | -0.00010011 | -6.2839e-05 | -2.857e-05 | 67.5
[9 empty] | stdev | 1 | 0.7 | 0.6 | 0.5 | 0.15 | 0.1 | 0.1 | 0.3 | 0.05 | 0.05 | 0.05 | 0.05 | 0.05
Calculation done by supposing the first coil is in pole 1. Final sorting is turned counterclockwise by | [7 empty] | 270 | erreur/stdev | 0.63627 | 0.017251 | 0.25105 | 0.14766 | 0.17036 | 0.0034629 | 0.031106 | 0.0037883 | 0.0067053 | 0.00010153 | 0.0013608 | 0.00084344 | 0.00041805
cas 6 & Meas_Pos=6
106 | 128.52 | 156.12 | 9.5521 | 9.7362 | 22.1438 | d/h | -5.8314 | 55.1886 | Score/norme | 3: 0.52782; 5: Score/(err_stdev); 6: 0.42126 | 67.5
1057 | 150.82 | 159.32 | 8.8067 | 9.3257 | 33.362 | a/e | 6.9501 | 90.2701 | norme | 0.42181 | 0.57865 | 0.099858 | 0.067272 | 0.016941 | 0.0166 | 0.002062 | 0.0010355 | 0.00022224 | 0.00024426 | 4.5106e-05 | 3.8433e-05 | 1.386e-05 | 67.5
1058 | 162.86 | 170.36 | 9.0495 | 9.1091 | 36.0614 | b/f | -0.35639 | 95.0036 | normaux | -0.20916 | -0.0031478 | 0.050497 | -0.00069565 | -0.0082408 | -0.00036019 | 0.0010891 | -5.5943e-05 | -9.4759e-05 | -2.5651e-05 | 2.6787e-05 | -4.4165e-06 | -5.4907e-06 | 67.5
1059 | 136.66 | 114.66 | 9.1807 | 9.9424 | 33.0042 | c/g | 16.4526 | 85.6126 | skew | 0.3663 | -0.57864 | 0.086148 | -0.067268 | 0.014801 | -0.016596 | 0.001751 | -0.001034 | 0.00020103 | -0.00024291 | 3.6291e-05 | -3.8178e-05 | 1.2726e-05 | 67.5
cas 5 & Meas_Pos=6
106 | 128.52 | 156.12 | 9.5521 | 9.7362 | 32.0682 | d/h | 18.9029 | 79.9229 | Score/norme | 3: 2.0347; 5: Score/(err_stdev); 6: 1.3808 | 67.5
1057 | 150.82 | 159.32 | 8.8067 | 9.3257 | 33.362 | a/e | 6.9501 | 90.2701 | norme | 1.096 | 0.87124 | 0.25947 | 0.066813 | 0.044018 | 0.024993 | 0.0053581 | 0.0010284 | 0.0005775 | 0.00036775 | 0.00011722 | 3.8157e-05 | 3.6007e-05 | 67.5
1059 | 136.66 | 114.66 | 9.1807 | 9.9424 | 31.2577 | b/f | 11.9223 | 81.0823 | normaux | 0.26435 | 0.0047415 | -0.065439 | -0.00069096 | 0.010155 | 0.00054242 | -0.0014869 | -5.5514e-05 | 9.5019e-05 | 3.8618e-05 | -4.137e-05 | -4.3777e-06 | 4.7484e-06 | 67.5
1058 | 162.86 | 170.36 | 9.0495 | 9.1091 | 28.3478 | c/g | -20.6779 | 74.6821 | skew | -1.0637 | 0.87123 | -0.25108 | -0.066809 | -0.042831 | 0.024987 | -0.0051477 | -0.0010269 | -0.00056963 | 0.00036572 | -0.00010968 | -3.7905e-05 | -3.5692e-05 | 67.5
cas 4 & Meas_Pos=6
106 | 128.52 | 156.12 | 9.5521 | 9.7362 | 22.1438 | d/h | -5.8314 | 55.1886 | Score/norme | 3: 0.70216; 5: Score/(err_stdev); 6: 0.37551 | 67.5
1058 | 162.86 | 170.36 | 9.0495 | 9.1091 | 36.1989 | a/e | 0.0056488 | 95.3656 | norme | 0.80275 | 0.12625 | 0.19004 | 0.067995 | 0.03224 | 0.0036216 | 0.0039243 | 0.0010466 | 0.00042297 | 5.3311e-05 | 8.5824e-05 | 3.8836e-05 | 2.6374e-05 | 67.5
1057 | 150.82 | 159.32 | 8.8067 | 9.3257 | 34.9709 | b/f | 11.3034 | 94.6234 | normaux | -0.65725 | -0.00068646 | 0.15683 | -0.00070348 | -0.026195 | -7.8492e-05 | 0.0032955 | -5.6566e-05 | -0.00032623 | -5.5856e-06 | 7.5538e-05 | -4.4688e-06 | -1.977e-05 | 67.5
1059 | 136.66 | 114.66 | 9.1807 | 9.9424 | 31.2577 | c/g | 11.9223 | 81.0823 | skew | 0.4609 | -0.12624 | 0.10734 | -0.067991 | 0.018795 | -0.0036207 | 0.0021307 | -0.0010451 | 0.00026922 | -5.3017e-05 | 4.0741e-05 | -3.8578e-05 | 1.7457e-05 | 67.5
cas 3 & Meas_Pos=6
106 | 128.52 | 156.12 | 9.5521 | 9.7362 | 30.2751 | d/h | 14.434 | 75.454 | Score/norme | 3: 1.0947; 5: Score/(err_stdev); 6: 0.90079 | 67.5
1058 | 162.86 | 170.36 | 9.0495 | 9.1091 | 36.1989 | a/e | 0.0056488 | 95.3656 | norme | 0.54725 | 0.87919 | 0.12955 | 0.065703 | 0.021978 | 0.025221 | 0.0026754 | 0.0010113 | 0.00028832 | 0.0003711 | 5.8533e-05 | 3.752e-05 | 1.7971e-05 | 67.5
1059 | 136.66 | 114.66 | 9.1807 | 9.9424 | 33.0042 | b/f | 16.4526 | 85.6126 | normaux | -0.079746 | 0.0047845 | 0.017421 | -0.00067971 | -0.0034373 | 0.00054739 | 0.00029007 | -5.4616e-05 | -6.4191e-05 | 3.8977e-05 | 1.6852e-06 | -4.3093e-06 | -4.5744e-06 | 67.5
1057 | 150.82 | 159.32 | 8.8067 | 9.3257 | 25.5902 | c/g | -14.0787 | 69.2413 | skew | -0.54141 | 0.87918 | -0.12838 | -0.065699 | -0.021708 | 0.025215 | -0.0026596 | -0.0010098 | -0.00028109 | 0.00036905 | -5.8509e-05 | -3.7272e-05 | -1.7379e-05 | 67.5
cas 2 & Meas_Pos=6
106 | 128.52 | 156.12 | 9.5521 | 9.7362 | 32.0682 | d/h | 18.9029 | 79.9229 | Score/norme | 3: 1.9635; 5: Score/(err_stdev); 6: 1.0276 | 67.5
1059 | 136.66 | 114.66 | 9.1807 | 9.9424 | 31.2933 | a/e | 12.0145 | 81.1745 | norme | 1.3548 | 0.13364 | 0.32074 | 0.064409 | 0.054413 | 0.0038338 | 0.0066233 | 0.00099148 | 0.00071389 | 5.6388e-05 | 0.00014486 | 3.6808e-05 | 4.4512e-05 | 67.5
1057 | 150.82 | 159.32 | 8.8067 | 9.3257 | 25.5902 | b/f | -14.0787 | 69.2413 | normaux | 1.2667 | -0.00072605 | -0.30114 | -0.00066545 | 0.050661 | -8.3331e-05 | -0.0062763 | -5.3479e-05 | 0.00064556 | -5.9528e-06 | -0.0001405 | -4.2092e-06 | 3.9597e-05 | 67.5
1058 | 162.86 | 170.36 | 9.0495 | 9.1091 | 36.0614 | c/g | -0.35639 | 95.0036 | skew | -0.48075 | -0.13364 | -0.11039 | -0.064405 | -0.019855 | -0.0038329 | -0.0021157 | -0.00099003 | -0.00030479 | -5.6072e-05 | -3.5255e-05 | -3.6567e-05 | -2.0331e-05 | 67.5
cas 1 & Meas_Pos=6
106 | 128.52 | 156.12 | 9.5521 | 9.7362 | 30.2751 | d/h | 14.434 | 75.454 | Score/norme | 3: 2.2687; 5: Score/(err_stdev); 6: 1.3206 | 67.5
1059 | 136.66 | 114.66 | 9.1807 | 9.9424 | 31.2933 | a/e | 12.0145 | 81.1745 | norme | 1.3508 | 0.57809 | 0.31977 | 0.066721 | 0.054249 | 0.016584 | 0.0066033 | 0.0010271 | 0.00071172 | 0.00024399 | 0.00014441 | 3.8136e-05 | 4.4373e-05 | 67.5
1058 | 162.86 | 170.36 | 9.0495 | 9.1091 | 28.3478 | b/f | -20.6779 | 74.6821 | normaux | 1.3504 | -0.0031444 | -0.31975 | -0.00068925 | 0.054216 | -0.00036005 | -0.0066027 | -5.5406e-05 | 0.00070799 | -2.5659e-05 | -0.00014379 | -4.3606e-06 | 4.3965e-05 | 67.5
1057 | 150.82 | 159.32 | 8.8067 | 9.3257 | 34.9709 | c/g | 11.3034 | 94.6234 | skew | -0.032605 | -0.57808 | -0.0040837 | -0.066718 | -0.0018946 | -0.01658 | 8.8952e-05 | -0.0010256 | -7.2848e-05 | -0.00024263 | 1.3386e-05 | -3.7886e-05 | -6.0064e-06 | 67.5
cas 6 & Meas_Pos=5
106 | 127.7 | 151.3 | 10.0055 | 10.1832 | 21.84 | d/h | -8.2367 | 51.9633 | Score/norme | 3: 0.84351; 5: Score/(err_stdev); 6: 0.7496 | 67.5
1057 | 118.48 | 151.08 | 9.2584 | 9.5633 | 27.4483 | a/e | 19.5694 | 70.5494 | norme | 0.34336 | 0.84223 | 0.081285 | 0.094193 | 0.01379 | 0.024161 | 0.0016786 | 0.0014499 | 0.00018094 | 0.00035554 | 3.6718e-05 | 5.3812e-05 | 1.1285e-05 | 67.5
1058 | 158.32 | 164.92 | 9.0592 | 9.0022 | 34.0433 | b/f | -1.2461 | 89.5739 | normaux | -0.2697 | -0.0045815 | 0.063273 | -0.00097389 | -0.010923 | -0.00052422 | 0.0012785 | -7.8318e-05 | -0.00015044 | -3.7335e-05 | 2.5996e-05 | -6.1836e-06 | -9.5872e-06 | 67.5
1059 | 132.48 | 111.28 | 9.4912 | 9.9883 | 31.4896 | c/g | 14.0174 | 78.9974 | skew | -0.21249 | -0.84222 | -0.051028 | -0.094188 | -0.0084169 | -0.024155 | -0.0010877 | -0.0014478 | -0.00010054 | -0.00035357 | -2.593e-05 | -5.3456e-05 | -5.9535e-06 | 67.5
cas 5 & Meas_Pos=5
106 | 127.7 | 151.3 | 10.0055 | 10.1832 | 31.3494 | d/h | 14.3887 | 74.5887 | Score/norme | 3: 2.7465; 5: Score/(err_stdev); 6: 1.5281 | 67.5
1057 | 118.48 | 151.08 | 9.2584 | 9.5633 | 27.4483 | a/e | 19.5694 | 70.5494 | norme | 1.5398 | 0.47993 | 0.36452 | 0.091204 | 0.06184 | 0.013767 | 0.0075275 | 0.0014039 | 0.00081135 | 0.00020256 | 0.00016466 | 5.2093e-05 | 5.0588e-05 | 67.5
1059 | 132.48 | 111.28 | 9.4912 | 9.9883 | 29.7096 | b/f | 9.5522 | 74.5322 | normaux | 0.18008 | 0.0026128 | -0.046742 | -0.00094302 | 0.0065692 | 0.00029887 | -0.0011608 | -7.5789e-05 | 3.1542e-05 | 2.1272e-05 | -3.8225e-05 | -5.9795e-06 | 2.9034e-07 | 67.5
1058 | 158.32 | 164.92 | 9.0592 | 9.0022 | 26.8508 | c/g | -20.1709 | 70.6491 | skew | -1.5292 | 0.47992 | -0.36151 | -0.0912 | -0.061491 | 0.013764 | -0.0074375 | -0.0014019 | -0.00081073 | 0.00020144 | -0.00016017 | -5.1749e-05 | -5.0587e-05 | 67.5
cas 4 & Meas_Pos=5
106 | 127.7 | 151.3 | 10.0055 | 10.1832 | 21.84 | d/h | -8.2367 | 51.9633 | Score/norme | 3: 1.5519; 5: Score/(err_stdev); 6: 0.81528 | 67.5
1058 | 158.32 | 164.92 | 9.0592 | 9.0022 | 35.1261 | a/e | 1.6029 | 92.4229 | norme | 1.2065 | 0.05309 | 0.28561 | 0.097792 | 0.048453 | 0.001523 | 0.0058979 | 0.0015052 | 0.00063567 | 2.237e-05 | 0.00012898 | 5.5848e-05 | 3.9633e-05 | 67.5
1057 | 118.48 | 151.08 | 9.2584 | 9.5633 | 28.4354 | b/f | 22.1066 | 73.0866 | normaux | -1.1659 | 0.00028958 | 0.27682 | -0.0010119 | -0.046686 | 3.3247e-05 | 0.0057525 | -8.1359e-05 | -0.0005996 | 2.375e-06 | 0.00012766 | -6.4294e-06 | -3.6924e-05 | 67.5
1059 | 132.48 | 111.28 | 9.4912 | 9.9883 | 29.7096 | c/g | 9.5522 | 74.5322 | skew | 0.31029 | 0.053089 | 0.070313 | -0.097786 | 0.012966 | 0.0015226 | 0.0013014 | -0.001503 | 0.00021108 | 2.2244e-05 | 1.8394e-05 | -5.5477e-05 | 1.4402e-05 | 67.5
cas 3 & Meas_Pos=5
106 | 127.7 | 151.3 | 10.0055 | 10.1832 | 29.5177 | d/h | 10.0305 | 70.2305 | Score/norme | 3: 0.27653; 5: Score/(err_stdev); 6: 0.2497 | 67.5
1058 | 158.32 | 164.92 | 9.0592 | 9.0022 | 35.1261 | a/e | 1.6029 | 92.4229 | norme | 0.20151 | 0.47404 | 0.047704 | 0.093219 | 0.0080928 | 0.013599 | 0.00098517 | 0.0014349 | 0.00010615 | 0.00020008 | 2.1543e-05 | 5.3243e-05 | 6.61e-06 | 67.5
1059 | 132.48 | 111.28 | 9.4912 | 9.9883 | 31.4896 | b/f | 14.0174 | 78.9974 | normaux | -0.15385 | 0.0025802 | 0.036071 | -0.00096423 | -0.0062351 | 0.00029517 | 0.0007277 | -7.7502e-05 | -8.6158e-05 | 2.1016e-05 | 1.4693e-05 | -6.1159e-06 | -5.4913e-06 | 67.5
1057 | 118.48 | 151.08 | 9.2584 | 9.5633 | 19.1358 | c/g | -1.796 | 49.184 | skew | -0.13013 | 0.47403 | -0.031219 | -0.093214 | -0.0051591 | 0.013595 | -0.00066409 | -0.0014328 | -6.1997e-05 | 0.00019897 | -1.5755e-05 | -5.289e-05 | -3.6794e-06 | 67.5
cas 2 & Meas_Pos=5
106 | 127.7 | 151.3 | 10.0055 | 10.1832 | 31.3494 | d/h | 14.3887 | 74.5887 | Score/norme | 3: 0.69389; 5: Score/(err_stdev); 6: 0.36966 | 67.5
1059 | 132.48 | 111.28 | 9.4912 | 9.9883 | 30.6842 | a/e | 11.9971 | 76.9771 | norme | 0.80433 | 0.036013 | 0.19041 | 0.091222 | 0.032304 | 0.001033 | 0.0039321 | 0.0014042 | 0.00042383 | 1.5204e-05 | 8.6013e-05 | 5.2115e-05 | 2.6426e-05 | 67.5
1057 | 118.48 | 151.08 | 9.2584 | 9.5633 | 19.1358 | b/f | -1.796 | 49.184 | normaux | 0.62051 | 0.0001972 | -0.14826 | -0.00094305 | 0.024698 | 2.2393e-05 | -0.0031253 | -7.58e-05 | 0.00030486 | 1.5813e-06 | -7.2285e-05 | -5.9759e-06 | 1.8389e-05 | 67.5
1058 | 158.32 | 164.92 | 9.0592 | 9.0022 | 34.0433 | c/g | -1.2461 | 89.5739 | skew | -0.51178 | 0.036012 | -0.11948 | -0.091217 | -0.020822 | 0.0010327 | -0.0023861 | -0.0014021 | -0.00029444 | 1.5121e-05 | -4.6618e-05 | -5.1771e-05 | -1.8978e-05 | 67.5
cas 1 & Meas_Pos=5
106 | 127.7 | 151.3 | 10.0055 | 10.1832 | 29.5177 | d/h | 10.0305 | 70.2305 | Score/norme | 3: 2.345; 5: Score/(err_stdev); 6: 1.5422 | 67.5
1059 | 132.48 | 111.28 | 9.4912 | 9.9883 | 30.6842 | a/e | 11.9971 | 76.9771 | norme | 1.225 | 0.8652 | 0.28999 | 0.093643 | 0.049197 | 0.02482 | 0.0059883 | 0.0014415 | 0.00064544 | 0.00036519 | 0.00013096 | 5.3516e-05 | 4.024e-05 | 67.5
1058 | 158.32 | 164.92 | 9.0592 | 9.0022 | 26.8508 | b/f | -20.1709 | 70.6491 | normaux | 1.1631 | -0.0047065 | -0.2743 | -0.00096771 | 0.046877 | -0.00053877 | -0.0056113 | -7.7803e-05 | 0.00062682 | -3.8385e-05 | -0.0001187 | -6.1294e-06 | 3.9376e-05 | 67.5
1057 | 118.48 | 151.08 | 9.2584 | 9.5633 | 28.4354 | c/g | 22.1066 | 73.0866 | skew | 0.38431 | -0.86519 | 0.094105 | -0.093638 | 0.01493 | -0.024814 | 0.0020912 | -0.0014394 | 0.00015387 | -0.00036316 | 5.5325e-05 | -5.3164e-05 | 8.2921e-06 | 67.5
cas 6 & Meas_Pos=4
106 | 122.08 | 150.38 | 10.0843 | 10.1325 | 21.3685 | d/h | -4.1477 | 50.4323 | Score/norme | 3: 1.2619; 5: Score/(err_stdev); 6: 0.99231 | 67.5
1057 | 137.1 | 151.8 | 9.0737 | 9.4214 | 30.6412 | a/e | 10.8216 | 80.4217 | norme | 0.68657 | 0.86302 | 0.16254 | 0.13374 | 0.027574 | 0.024757 | 0.0033563 | 0.0020586 | 0.00036174 | 0.0003643 | 7.3412e-05 | 7.6406e-05 | 2.256e-05 | 67.5
1058 | 157.34 | 177.44 | 9.008 | 9.2283 | 33.6481 | b/f | -0.80675 | 89.0332 | normaux | -0.12587 | -0.0046945 | 0.031613 | -0.0013829 | -0.0047625 | -0.00053722 | 0.000739 | -0.0001112 | -3.8276e-05 | -3.8262e-05 | 2.1795e-05 | -8.7759e-06 | -1.6421e-06 | 67.5
1059 | 116.32 | 113.62 | 9.7302 | 10.1137 | 31.5599 | c/g | 28.3567 | 77.1767 | skew | 0.67493 | -0.86301 | 0.15943 | -0.13373 | 0.02716 | -0.024752 | 0.0032739 | -0.0020556 | 0.00035971 | -0.00036229 | 7.0102e-05 | -7.59e-05 | 2.25e-05 | 67.5
cas 5 & Meas_Pos=4
106 | 122.08 | 150.38 | 10.0843 | 10.1325 | 33.269 | d/h | 23.9387 | 78.5187 | Score/norme | 3: 2.256; 5: Score/(err_stdev); 6: 1.557 | 67.5
1057 | 137.1 | 151.8 | 9.0737 | 9.4214 | 30.6412 | a/e | 10.8216 | 80.4217 | norme | 1.1388 | 0.93085 | 0.26959 | 0.13095 | 0.045736 | 0.026703 | 0.0055673 | 0.0020157 | 0.00060004 | 0.00039291 | 0.0001218 | 7.4795e-05 | 3.7409e-05 | 67.5
1059 | 116.32 | 113.62 | 9.7302 | 10.1137 | 26.7593 | b/f | 16.6172 | 65.4372 | normaux | 0.2773 | 0.0050665 | -0.068615 | -0.0013543 | 0.010658 | 0.00057956 | -0.0015577 | -0.00010883 | 0.00010015 | 4.1258e-05 | -4.3263e-05 | -8.5847e-06 | 5.0248e-06 | 67.5
1058 | 157.34 | 177.44 | 9.008 | 9.2283 | 27.2005 | c/g | -17.867 | 71.973 | skew | -1.1045 | 0.93083 | -0.26072 | -0.13094 | -0.044477 | 0.026697 | -0.0053449 | -0.0020127 | -0.00059162 | 0.00039073 | -0.00011386 | -7.4301e-05 | -3.707e-05 | 67.5
cas 4 & Meas_Pos=4
106 | 122.08 | 150.38 | 10.0843 | 10.1325 | 21.3685 | d/h | -4.1477 | 50.4323 | Score/norme | 3: 1.35; 5: Score/(err_stdev); 6: 0.72157 | 67.5
1058 | 157.34 | 177.44 | 9.008 | 9.2283 | 34.56 | a/e | 1.6061 | 91.4461 | norme | 1.1216 | 0.0297 | 0.26552 | 0.13649 | 0.045045 | 0.00085199 | 0.0054829 | 0.0021009 | 0.00059095 | 1.2571e-05 | 0.0001199 | 7.7958e-05 | 3.6848e-05 | 67.5
1057 | 137.1 | 151.8 | 9.0737 | 9.4214 | 34.463 | b/f | 20.8522 | 90.4522 | normaux | -0.9593 | -0.00016052 | 0.22865 | -0.001412 | -0.038273 | -1.8322e-05 | 0.0047931 | -0.00011353 | -0.00047992 | -1.3012e-06 | 0.0001091 | -8.9654e-06 | -2.9188e-05 | 67.5
1059 | 116.32 | 113.62 | 9.7302 | 10.1137 | 26.7593 | c/g | 16.6172 | 65.4372 | skew | 0.5811 | -0.029699 | 0.13498 | -0.13648 | 0.023753 | -0.00085179 | 0.0026623 | -0.0020978 | 0.00034482 | -1.2503e-05 | 4.9729e-05 | -7.744e-05 | 2.2491e-05 | 67.5
cas 3 & Meas_Pos=4
106 | 122.08 | 150.38 | 10.0843 | 10.1325 | 28.4041 | d/h | 12.457 | 67.037 | Score/norme | 3: 1.4491; 5: Score/(err_stdev); 6: 1.1433 | 67.5
1058 | 157.34 | 177.44 | 9.008 | 9.2283 | 34.56 | a/e | 1.6061 | 91.4461 | norme | 0.72618 | 0.93441 | 0.17191 | 0.13225 | 0.029164 | 0.026805 | 0.0035501 | 0.0020357 | 0.00038258 | 0.00039439 | 7.7631e-05 | 7.553e-05 | 2.3841e-05 | 67.5
1059 | 116.32 | 113.62 | 9.7302 | 10.1137 | 31.5599 | b/f | 28.3567 | 77.1767 | normaux | -0.61305 | 0.0050855 | 0.14408 | -0.0013682 | -0.024789 | 0.00058186 | 0.0029233 | -0.00010997 | -0.00033804 | 4.1434e-05 | 6.0205e-05 | -8.6815e-06 | -2.1426e-05 | 67.5
1057 | 137.1 | 151.8 | 9.0737 | 9.4214 | 23.2508 | c/g | -8.5755 | 61.0245 | skew | -0.38922 | 0.93439 | -0.093788 | -0.13225 | -0.015365 | 0.026799 | -0.0020143 | -0.0020327 | -0.00017915 | 0.00039221 | -4.9008e-05 | -7.503e-05 | -1.0455e-05 | 67.5
cas 2 & Meas_Pos=4
106 | 122.08 | 150.38 | 10.0843 | 10.1325 | 33.269 | d/h | 23.9387 | 78.5187 | Score/norme | 3: 2.2446; 5: Score/(err_stdev); 6: 1.1816 | 67.5
1059 | 116.32 | 113.62 | 9.7302 | 10.1137 | 27.4542 | a/e | 18.3166 | 67.1366 | norme | 1.4508 | 0.041979 | 0.34346 | 0.12846 | 0.058268 | 0.0012045 | 0.0070926 | 0.0019774 | 0.00076449 | 1.7707e-05 | 0.00015514 | 7.3395e-05 | 4.7666e-05 | 67.5
1057 | 137.1 | 151.8 | 9.0737 | 9.4214 | 23.2508 | b/f | -8.5755 | 61.0245 | normaux | 1.2477 | -0.00022657 | -0.29735 | -0.0013278 | 0.049786 | -2.6225e-05 | -0.0062312 | -0.00010672 | 0.00062489 | -1.8905e-06 | -0.00014174 | -8.4107e-06 | 3.803e-05 | 67.5
1058 | 157.34 | 177.44 | 9.008 | 9.2283 | 33.6481 | c/g | -0.80675 | 89.0332 | skew | -0.74039 | -0.041979 | -0.17191 | -0.12845 | -0.030274 | -0.0012042 | -0.0033876 | -0.0019745 | -0.0004404 | -1.7606e-05 | -6.3073e-05 | -7.2911e-05 | -2.8737e-05 | 67.5
cas 1 & Meas_Pos=4
106 | 122.08 | 150.38 | 10.0843 | 10.1325 | 28.4041 | d/h | 12.457 | 67.037 | Score/norme | 3: 2.2268; 5: Score/(err_stdev); 6: 1.4968 | 67.5
1059 | 116.32 | 113.62 | 9.7302 | 10.1137 | 27.4542 | a/e | 18.3166 | 67.1366 | norme | 1.1704 | 0.87175 | 0.27708 | 0.13192 | 0.047005 | 0.025008 | 0.0057216 | 0.0020307 | 0.0006167 | 0.00036796 | 0.00012512 | 7.5382e-05 | 3.8448e-05 | 67.5
1058 | 157.34 | 177.44 | 9.008 | 9.2283 | 27.2005 | b/f | -17.867 | 71.973 | normaux | 1.1667 | -0.0047416 | -0.27593 | -0.0013635 | 0.046894 | -0.00054281 | -0.0056824 | -0.00010962 | 0.0006167 | -3.8676e-05 | -0.00012272 | -8.6403e-06 | 3.8428e-05 | 67.5
1057 | 137.1 | 151.8 | 9.0737 | 9.4214 | 34.463 | c/g | 20.8522 | 90.4522 | skew | 0.092987 | -0.87173 | 0.025152 | -0.13191 | 0.0032287 | -0.025002 | 0.00066868 | -0.0020277 | 6.8833e-07 | -0.00036592 | 2.4428e-05 | -7.4885e-05 | -1.2324e-06 | 67.5
cas 6 & Meas_Pos=3
106 | 124.48 | 143.18 | 10.0201 | 10.1736 | 21.565 | d/h | -5.7529 | 51.2271 | Score/norme | 3: 0.86559; 5: Score/(err_stdev); 6: 0.75523 | 67.5
1057 | 127.28 | 144.88 | 8.9104 | 9.3372 | 27.0213 | a/e | 12.4106 | 72.1906 | norme | 0.39357 | 0.83099 | 0.093172 | 0.10319 | 0.015806 | 0.023838 | 0.001924 | 0.0015884 | 0.00020735 | 0.00035078 | 4.2087e-05 | 5.8954e-05 | 1.2932e-05 | 67.5
1058 | 150.84 | 169.44 | 9.1808 | 9.5284 | 31.2266 | b/f | -2.2913 | 81.0487 | normaux | -0.1317 | -0.0045204 | 0.032174 | -0.001067 | -0.0051281 | -0.00051727 | 0.00071155 | -8.58e-05 | -5.3881e-05 | -3.6841e-05 | 1.8621e-05 | -6.772e-06 | -2.946e-06 | 67.5
1059 | 128.2 | 114.9 | 9.1854 | 9.6532 | 31.9245 | c/g | 22.0399 | 82.7399 | skew | 0.37088 | -0.83098 | 0.087441 | -0.10318 | 0.014951 | -0.023833 | 0.0017875 | -0.0015861 | 0.00020022 | -0.00034884 | 3.7743e-05 | -5.8564e-05 | 1.2592e-05 | 67.5
cas 5 & Meas_Pos=3
106 | 124.48 | 143.18 | 10.0201 | 10.1736 | 32.5772 | d/h | 20.4063 | 77.3863 | Score/norme | 3: 1.9266; 5: Score/(err_stdev); 6: 1.1874 | 67.5
1057 | 127.28 | 144.88 | 8.9104 | 9.3372 | 27.0213 | a/e | 12.4106 | 72.1906 | norme | 1.1892 | 0.64842 | 0.28154 | 0.099324 | 0.047762 | 0.018601 | 0.0058139 | 0.0015289 | 0.00062664 | 0.0002737 | 0.00012719 | 5.6734e-05 | 3.9071e-05 | 67.5
1059 | 128.2 | 114.9 | 9.1854 | 9.6532 | 26.8475 | b/f | 8.8817 | 69.5816 | normaux | 0.43897 | 0.0035295 | -0.10689 | -0.001027 | 0.01715 | 0.0004037 | -0.0023476 | -8.2534e-05 | 0.00018503 | 2.8735e-05 | -6.0429e-05 | -6.5085e-06 | 1.0296e-05 | 67.5
1058 | 150.84 | 169.44 | 9.1808 | 9.5284 | 25.8365 | c/g | -16.2813 | 67.0587 | skew | -1.1053 | 0.64841 | -0.26046 | -0.099319 | -0.044577 | 0.018597 | -0.0053188 | -0.0015267 | -0.0005987 | 0.00027218 | -0.00011192 | -5.6359e-05 | -3.769e-05 | 67.5
cas 4 & Meas_Pos=3
106 | 124.48 | 143.18 | 10.0201 | 10.1736 | 21.565 | d/h | -5.7529 | 51.2271 | Score/norme | 3: 1.5163; 5: Score/(err_stdev); 6: 0.81046 | 67.5
1058 | 150.84 | 169.44 | 9.1808 | 9.5284 | 32.2101 | a/e | 0.2613 | 83.6013 | norme | 1.181 | 0.17252 | 0.27959 | 0.10593 | 0.047432 | 0.0049492 | 0.0057735 | 0.0016305 | 0.00062227 | 7.2786e-05 | 0.00012625 | 6.0498e-05 | 3.8797e-05 | 67.5
1057 | 127.28 | 144.88 | 8.9104 | 9.3372 | 31.2539 | b/f | 23.7183 | 83.4983 | normaux | -1.1322 | 0.0009395 | 0.26893 | -0.0010961 | -0.045324 | 0.0001076 | 0.0055928 | -8.8126e-05 | -0.00058087 | 7.6688e-06 | 0.0001244 | -6.9628e-06 | -3.573e-05 | 67.5
1059 | 128.2 | 114.9 | 9.1854 | 9.6532 | 26.8475 | c/g | 8.8817 | 69.5816 | skew | 0.33597 | 0.17252 | 0.076483 | -0.10593 | 0.013983 | 0.004948 | 0.001433 | -0.0016282 | 0.00022319 | 7.2381e-05 | 2.1539e-05 | -6.0096e-05 | 1.5119e-05 | 67.5
cas 3 & Meas_Pos=3
106 | 124.48 | 143.18 | 10.0201 | 10.1736 | 27.2709 | d/h | 7.8014 | 64.7814 | Score/norme | 3: 0.78882; 5: Score/(err_stdev); 6: 0.60498 | 67.5
1058 | 150.84 | 169.44 | 9.1808 | 9.5284 | 32.2101 | a/e | 0.2613 | 83.6013 | norme | 0.572 | 0.65729 | 0.13541 | 0.10188 | 0.022973 | 0.018855 | 0.0027963 | 0.0015681 | 0.00030135 | 0.00027742 | 6.114e-05 | 5.8182e-05 | 1.8781e-05 | 67.5
1059 | 128.2 | 114.9 | 9.1854 | 9.6532 | 31.9245 | b/f | 22.0399 | 82.7399 | normaux | -0.54828 | 0.0035773 | 0.12935 | -0.001054 | -0.022089 | 0.00040931 | 0.0026485 | -8.4718e-05 | -0.0002947 | 2.9148e-05 | 5.616e-05 | -6.6885e-06 | -1.8487e-05 | 67.5
1057 | 127.28 | 144.88 | 8.9104 | 9.3372 | 20.8668 | c/g | -4.032 | 55.748 | skew | -0.163 | 0.65728 | -0.040061 | -0.10187 | -0.0063081 | 0.018851 | -0.00089718 | -0.0015658 | -6.2988e-05 | 0.00027589 | -2.4169e-05 | -5.7796e-05 | -3.3079e-06 | 67.5
cas 2 & Meas_Pos=3
106 | 124.48 | 143.18 | 10.0201 | 10.1736 | 32.5772 | d/h | 20.4063 | 77.3863 | Score/norme | 3: 1.2411; 5: Score/(err_stdev); 6: 0.66321 | 67.5
1059 | 128.2 | 114.9 | 9.1854 | 9.6532 | 27.6453 | a/e | 10.9495 | 71.6495 | norme | 1.069 | 0.15089 | 0.25308 | 0.097821 | 0.042935 | 0.0043283 | 0.0052261 | 0.0015058 | 0.00056331 | 6.3702e-05 | 0.00011432 | 5.5887e-05 | 3.5124e-05 | 67.5
1057 | 127.28 | 144.88 | 8.9104 | 9.3372 | 20.8668 | b/f | -4.032 | 55.748 | normaux | 0.93796 | 0.00082235 | -0.22342 | -0.0010112 | 0.037446 | 9.386e-05 | -0.0046763 | -8.1271e-05 | 0.00047157 | 6.667e-06 | -0.00010601 | -6.4045e-06 | 2.8751e-05 | 67.5
1058 | 150.84 | 169.44 | 9.1808 | 9.5284 | 31.2266 | c/g | -2.2913 | 81.0487 | skew | -0.51292 | 0.15088 | -0.1189 | -0.097816 | -0.021005 | 0.0043273 | -0.0023334 | -0.0015036 | -0.00030813 | 6.3352e-05 | -4.278e-05 | -5.5519e-05 | -2.0176e-05 | 67.5
cas 1 & Meas_Pos=3
106 | 124.48 | 143.18 | 10.0201 | 10.1736 | 27.2709 | d/h | 7.8014 | 64.7814 | Score/norme | 3: 1.8856; 5: Score/(err_stdev); 6: 1.2913 | 67.5
1059 | 128.2 | 114.9 | 9.1854 | 9.6532 | 27.6453 | a/e | 10.9495 | 71.6495 | norme | 1.0484 | 0.84376 | 0.2482 | 0.10234 | 0.042106 | 0.024205 | 0.0051252 | 0.0015753 | 0.00055241 | 0.00035614 | 0.00011208 | 5.8479e-05 | 3.4441e-05 | 67.5
1058 | 150.84 | 169.44 | 9.1808 | 9.5284 | 25.8365 | b/f | -16.2813 | 67.0587 | normaux | 0.92817 | -0.0045898 | -0.21841 | -0.0010577 | 0.037486 | -0.00052539 | -0.0044446 | -8.5043e-05 | 0.00050767 | -3.7429e-05 | -9.2464e-05 | -6.7026e-06 | 3.2084e-05 | 67.5
1057 | 127.28 | 144.88 | 8.9104 | 9.3372 | 31.2539 | c/g | 23.7183 | 83.4983 | skew | 0.48751 | -0.84375 | 0.1179 | -0.10233 | 0.019176 | -0.024199 | 0.0025521 | -0.001573 | 0.00021778 | -0.00035417 | 6.3352e-05 | -5.8094e-05 | 1.2522e-05 | 67.5
cas 6 & Meas_Pos=2
106 | 116.68 | 148.88 | 10.0677 | 10.4823 | 19.8282 | d/h | -2.3166 | 46.8634 | Score/norme | 3: 1.1726; 5: Score/(err_stdev); 6: 1.0105 | 67.5
1057 | 128.08 | 140.38 | 9.2942 | 9.321 | 29.3642 | a/e | 14.6331 | 75.2131 | norme | 0.49753 | 0.94352 | 0.11778 | 0.1406 | 0.019982 | 0.027067 | 0.0024321 | 0.0021642 | 0.00026212 | 0.00039828 | 5.3196e-05 | 8.0326e-05 | 1.6347e-05 | 67.5
1058 | 147.46 | 170.36 | 9.392 | 9.4048 | 30.0149 | b/f | -3.8186 | 76.1414 | normaux | 0.059693 | -0.0051323 | -0.012801 | -0.0014537 | 0.0026114 | -0.00058735 | -0.00020079 | -0.00011689 | 5.1735e-05 | -4.1835e-05 | -1.6668e-07 | -9.2236e-06 | 3.7535e-06 | 67.5
1059 | 112.38 | 111.98 | 9.7732 | 10.0801 | 29.7263 | c/g | 27.4811 | 72.3611 | skew | 0.49393 | -0.94351 | 0.11709 | -0.14059 | 0.01981 | -0.02706 | 0.0024238 | -0.002161 | 0.00025697 | -0.00039608 | 5.3196e-05 | -7.9795e-05 | 1.5911e-05 | 67.5
cas 5 & Meas_Pos=2
106 | 116.68 | 148.88 | 10.0677 | 10.4823 | 31.0334 | d/h | 24.1665 | 73.3465 | Score/norme | 3: 2.1914; 5: Score/(err_stdev); 6: 1.3878 | 67.5
1057 | 128.08 | 140.38 | 9.2942 | 9.321 | 29.3642 | a/e | 14.6331 | 75.2131 | norme | 1.2417 | 0.73526 | 0.29395 | 0.14019 | 0.049867 | 0.021092 | 0.0060701 | 0.002158 | 0.00065425 | 0.00031035 | 0.0001328 | 8.0078e-05 | 4.0791e-05 | 67.5
1059 | 112.38 | 111.98 | 9.7732 | 10.0801 | 23.6011 | b/f | 12.571 | 57.451 | normaux | 0.44148 | 0.0040025 | -0.10763 | -0.0014497 | 0.017227 | 0.00045778 | -0.00237 | -0.00011651 | 0.00018408 | 3.2584e-05 | -6.1391e-05 | -9.1892e-06 | 1.0178e-05 | 67.5
1058 | 147.46 | 170.36 | 9.392 | 9.4048 | 25.4121 | c/g | -15.4951 | 64.465 | skew | -1.1605 | 0.73525 | -0.27353 | -0.14019 | -0.046797 | 0.021087 | -0.0055883 | -0.0021548 | -0.00062783 | 0.00030863 | -0.00011776 | -7.9549e-05 | -3.9501e-05 | 67.5
cas 4 & Meas_Pos=2
106 | 116.68 | 148.88 | 10.0677 | 10.4823 | 19.8282 | d/h | -2.3166 | 46.8634 | Score/norme | 3: 0.99961; 5: Score/(err_stdev); 6: 0.54328 | 67.5
1058 | 147.46 | 170.36 | 9.392 | 9.4048 | 33.5437 | a/e | 5.133 | 85.093 | norme | 0.96153 | 0.029923 | 0.22763 | 0.14435 | 0.038617 | 0.00085835 | 0.0047005 | 0.0022218 | 0.00050661 | 1.2593e-05 | 0.00010279 | 8.2444e-05 | 3.1586e-05 | 67.5
1057 | 128.08 | 140.38 | 9.2942 | 9.321 | 32.065 | b/f | 21.5507 | 82.1307 | normaux | -0.91687 | 0.00016407 | 0.21782 | -0.0014932 | -0.036695 | 1.8808e-05 | 0.0045323 | -0.00012005 | -0.00046965 | 1.3412e-06 | 0.00010096 | -9.48e-06 | -2.8868e-05 | 67.5
1059 | 112.38 | 111.98 | 9.7732 | 10.0801 | 23.6011 | c/g | 12.571 | 57.451 | skew | 0.28965 | 0.029922 | 0.066098 | -0.14434 | 0.01203 | 0.00085814 | 0.0012463 | -0.0022186 | 0.00018997 | 1.2522e-05 | 1.9305e-05 | -8.1898e-05 | 1.2819e-05 | 67.5
cas 3 & Meas_Pos=2
106 | 116.68 | 148.88 | 10.0677 | 10.4823 | 24.8149 | d/h | 9.4693 | 58.6493 | Score/norme | 3: 1.2626; 5: Score/(err_stdev); 6: 0.90975 | 67.5
1058 | 147.46 | 170.36 | 9.392 | 9.4048 | 33.5437 | a/e | 5.133 | 85.093 | norme | 0.81244 | 0.7376 | 0.19234 | 0.14139 | 0.032629 | 0.021159 | 0.0039718 | 0.0021763 | 0.00042804 | 0.00031131 | 8.6855e-05 | 8.075e-05 | 2.6677e-05 | 67.5
1059 | 112.38 | 111.98 | 9.7732 | 10.0801 | 29.7263 | b/f | 27.4811 | 72.3611 | normaux | -0.69442 | 0.0040148 | 0.16325 | -0.0014627 | -0.02807 | 0.00045936 | 0.0033148 | -0.00011757 | -0.00038213 | 3.2711e-05 | 6.8443e-05 | -9.2821e-06 | -2.4203e-05 | 67.5
1057 | 128.08 | 140.38 | 9.2942 | 9.321 | 21.3472 | c/g | -5.9016 | 54.6784 | skew | -0.42172 | 0.73759 | -0.1017 | -0.14138 | -0.016635 | 0.021154 | -0.002188 | -0.0021731 | -0.00019287 | 0.00030959 | -5.3473e-05 | -8.0214e-05 | -1.1219e-05 | 67.5
cas 2 & Meas_Pos=2
106 | 116.68 | 148.88 | 10.0677 | 10.4823 | 31.0334 | d/h | 24.1665 | 73.3465 | Score/norme | 3: 2.3529; 5: Score/(err_stdev); 6: 1.2398 | 67.5
1059 | 112.38 | 111.98 | 9.7732 | 10.0801 | 26.8221 | a/e | 20.4116 | 65.2916 | norme | 1.4853 | 0.032693 | 0.35161 | 0.13622 | 0.059651 | 0.00093761 | 0.0072609 | 0.0020968 | 0.00078263 | 1.3807e-05 | 0.00015882 | 7.7823e-05 | 4.8798e-05 | 67.5
1057 | 128.08 | 140.38 | 9.2942 | 9.321 | 21.3472 | b/f | -5.9016 | 54.6784 | normaux | 1.1528 | 0.00017985 | -0.27542 | -0.0014081 | 0.045892 | 2.0289e-05 | -0.0058039 | -0.00011317 | 0.00056698 | 1.422e-06 | -0.00013411 | -8.9206e-06 | 3.4217e-05 | 67.5
1058 | 147.46 | 170.36 | 9.392 | 9.4048 | 30.0149 | c/g | -3.8186 | 76.1414 | skew | -0.93644 | 0.032692 | -0.21857 | -0.13621 | -0.038107 | 0.00093739 | -0.0043628 | -0.0020937 | -0.00053948 | 1.3734e-05 | -8.5078e-05 | -7.7311e-05 | -3.4791e-05 | 67.5
cas 1 & Meas_Pos=2
106 | 116.68 | 148.88 | 10.0677 | 10.4823 | 24.8149 | d/h | 9.4693 | 58.6493 | Score/norme | 3: 1.8782; 5: Score/(err_stdev); 6: 1.3711 | 67.5
1059 | 112.38 | 111.98 | 9.7732 | 10.0801 | 26.8221 | a/e | 20.4116 | 65.2916 | norme | 0.96118 | 0.93842 | 0.22755 | 0.14043 | 0.038603 | 0.02692 | 0.0046988 | 0.0021617 | 0.00050646 | 0.0003961 | 0.00010276 | 8.0242e-05 | 3.1574e-05 | 67.5
1058 | 147.46 | 170.36 | 9.392 | 9.4048 | 25.4121 | b/f | -15.4951 | 64.465 | normaux | 0.96034 | -0.0051042 | -0.22723 | -0.0014516 | 0.038584 | -0.00058428 | -0.004684 | -0.00011671 | 0.00050612 | -4.1627e-05 | -0.00010147 | -9.2013e-06 | 3.1497e-05 | 67.5
1057 | 128.08 | 140.38 | 9.2942 | 9.321 | 32.065 | c/g | 21.5507 | 82.1307 | skew | 0.040076 | -0.9384 | 0.012072 | -0.14042 | 0.0011933 | -0.026914 | 0.00037225 | -0.0021585 | -1.8599e-05 | -0.00039391 | 1.6235e-05 | -7.9712e-05 | -2.2052e-06 | 67.5
cas 6 & Meas_Pos=1
106 | 126.96 | 160.06 | 10.2619 | 10.6048 | 24.1219 | d/h | -3.5034 | 55.9566 | Score/norme | 3: 0.53668; 5: Score/(err_stdev); 6: 0.50883 | 67.5
1057 | 136.84 | 145.74 | 9.3029 | 9.2849 | 33.6745 | a/e | 16.8644 | 86.2044 | norme | 0.1308 | 0.71103 | 0.030965 | 0.11223 | 0.005253 | 0.020397 | 0.00063947 | 0.0017275 | 6.8924e-05 | 0.00030015 | 1.399e-05 | 6.4115e-05 | 4.2993e-06 | 67.5
1058 | 146.1 | 161.2 | 9.3176 | 9.4416 | 30.6163 | b/f | -0.31718 | 78.2828 | normaux | -0.12272 | -0.0038675 | 0.02893 | -0.0011604 | -0.004948 | -0.00044257 | 0.00059122 | -9.3307e-05 | -6.6328e-05 | -3.1523e-05 | 1.2472e-05 | -7.3646e-06 | -4.1745e-06 | 67.5
1059 | 127.9 | 121.2 | 9.67 | 10.0358 | 30.9019 | c/g | 15.6756 | 76.0756 | skew | -0.045246 | -0.71102 | -0.011041 | -0.11222 | -0.0017639 | -0.020393 | -0.00024368 | -0.001725 | -1.874e-05 | -0.00029849 | -6.339e-06 | -6.3691e-05 | -1.0283e-06 | 67.5
cas 5 & Meas_Pos=1
106 | 126.96 | 160.06 | 10.2619 | 10.6048 | 31.6142 | d/h | 13.8771 | 73.3371 | Score/norme | 3: 1.282; 5: Score/(err_stdev); 6: 0.71205 | 67.5
1057 | 136.84 | 145.74 | 9.3029 | 9.2849 | 33.6745 | a/e | 16.8644 | 86.2044 | norme | 1.0606 | 0.28275 | 0.25109 | 0.11046 | 0.042597 | 0.008111 | 0.0051851 | 0.0017003 | 0.00055888 | 0.00011933 | 0.00011343 | 6.3096e-05 | 3.4845e-05 | 67.5
1059 | 127.9 | 121.2 | 9.67 | 10.0358 | 27.5752 | b/f | 7.4858 | 67.8858 | normaux | 0.24181 | 0.00154 | -0.060019 | -0.0011421 | 0.0092634 | 0.00017609 | -0.0013711 | -9.1801e-05 | 8.4448e-05 | 1.2528e-05 | -3.8581e-05 | -7.2421e-06 | 4.1219e-06 | 67.5
1058 | 146.1 | 161.2 | 9.3176 | 9.4416 | 26.8448 | c/g | -9.9606 | 68.6394 | skew | -1.0327 | 0.28274 | -0.24381 | -0.11045 | -0.041577 | 0.008109 | -0.0050006 | -0.0016978 | -0.00055246 | 0.00011868 | -0.00010667 | -6.2679e-05 | -3.46e-05 | 67.5
cas 4 & Meas_Pos=1
106 | 126.96 | 160.06 | 10.2619 | 10.6048 | 24.1219 | d/h | -3.5034 | 55.9566 | Score/norme | 3: 0.50911; 5: Score/(err_stdev); 6: 0.29833 | 67.5
1058 | 146.1 | 161.2 | 9.3176 | 9.4416 | 35.623 | a/e | 12.4844 | 91.0844 | norme | 0.65372 | 0.20987 | 0.15476 | 0.11414 | 0.026255 | 0.0060205 | 0.0031958 | 0.0017569 | 0.00034444 | 8.862e-05 | 6.9891e-05 | 6.5195e-05 | 2.1474e-05 | 67.5
1057 | 136.84 | 145.74 | 9.3029 | 9.2849 | 32.064 | b/f | 12.7415 | 82.0815 | normaux | -0.62556 | -0.0011407 | 0.14757 | -0.0011805 | -0.025204 | -0.0001305 | 0.003021 | -9.4916e-05 | -0.00033641 | -9.2938e-06 | 6.4049e-05 | -7.4954e-06 | -2.1116e-05 | 67.5
1059 | 127.9 | 121.2 | 9.67 | 10.0358 | 27.5752 | c/g | 7.4858 | 67.8858 | skew | -0.18983 | -0.20986 | -0.046619 | -0.11413 | -0.0073522 | -0.0060191 | -0.0010424 | -0.0017543 | -7.3931e-05 | -8.8131e-05 | -2.7973e-05 | -6.4763e-05 | -3.9063e-06 | 67.5
cas 3 & Meas_Pos=1
106 | 126.96 | 160.06 | 10.2619 | 10.6048 | 28.1848 | d/h | 5.9217 | 65.3817 | Score/norme | 3: 0.74704; 5: Score/(err_stdev); 6: 0.43652 | 67.5
1058 | 146.1 | 161.2 | 9.3176 | 9.4416 | 35.623 | a/e | 12.4844 | 91.0844 | norme | 0.78584 | 0.28514 | 0.18604 | 0.11181 | 0.031561 | 0.0081796 | 0.0038418 | 0.0017211 | 0.00041406 | 0.00012033 | 8.4032e-05 | 6.3863e-05 | 2.5811e-05 | 67.5
1059 | 127.9 | 121.2 | 9.67 | 10.0358 | 30.9019 | b/f | 15.6756 | 76.0756 | normaux | -0.37784 | 0.0015528 | 0.087589 | -0.0011565 | -0.015472 | 0.00017765 | 0.0017192 | -9.2962e-05 | -0.00022687 | 1.2646e-05 | 3.1504e-05 | -7.3388e-06 | -1.4851e-05 | 67.5
1057 | 136.84 | 145.74 | 9.3029 | 9.2849 | 24.9505 | c/g | -5.4685 | 63.8715 | skew | -0.68904 | 0.28513 | -0.16413 | -0.11181 | -0.027508 | 0.0081777 | -0.0034357 | -0.0017186 | -0.00034637 | 0.00011966 | -7.7903e-05 | -6.344e-05 | -2.1111e-05 | 67.5
cas 2 & Meas_Pos=1
106 | 126.96 | 160.06 | 10.2619 | 10.6048 | 31.6142 | d/h | 13.8771 | 73.3371 | Score/norme | 3: 1.26; 5: Score/(err_stdev); 6: 0.68503 | 67.5
1059 | 127.9 | 121.2 | 9.67 | 10.0358 | 32.4777 | a/e | 19.5547 | 79.9548 | norme | 1.0667 | 0.21176 | 0.25252 | 0.10803 | 0.04284 | 0.006075 | 0.0052147 | 0.001663 | 0.00056208 | 8.9388e-05 | 0.00011406 | 6.1723e-05 | 3.5046e-05 | 67.5
1057 | 136.84 | 145.74 | 9.3029 | 9.2849 | 24.9505 | b/f | -5.4685 | 63.8715 | normaux | 0.74109 | -0.0011507 | -0.1775 | -0.0011167 | 0.029429 | -0.00013185 | -0.0037613 | -8.9768e-05 | 0.00035766 | -9.406e-06 | -8.8272e-05 | -7.0776e-06 | 2.139e-05 | 67.5
1058 | 146.1 | 161.2 | 9.3176 | 9.4416 | 30.6163 | c/g | -0.31718 | 78.2828 | skew | -0.76721 | -0.21176 | -0.17962 | -0.10803 | -0.031132 | -0.0060736 | -0.0036118 | -0.0016606 | -0.00043361 | -8.8892e-05 | -7.2237e-05 | -6.1316e-05 | -2.7761e-05 | 67.5
cas 1 & Meas_Pos=1
106 | 126.96 | 160.06 | 10.2619 | 10.6048 | 28.1848 | d/h | 5.9217 | 65.3817 | Score/norme | 3: 0.98479; 5: Score/(err_stdev); 6: 0.73961 | 67.5
1059 | 127.9 | 121.2 | 9.67 | 10.0358 | 32.4777 | a/e | 19.5547 | 79.9548 | norme | 0.6647 | 0.71054 | 0.15736 | 0.11042 | 0.026696 | 0.020383 | 0.0032495 | 0.0016998 | 0.00035026 | 0.00029993 | 7.1064e-05 | 6.3092e-05 | 2.1836e-05 | 67.5
1058 | 146.1 | 161.2 | 9.3176 | 9.4416 | 26.8448 | b/f | -9.9606 | 68.6394 | normaux | 0.60984 | -0.0038646 | -0.14507 | -0.0011414 | 0.024377 | -0.00044236 | -0.0030278 | -9.1768e-05 | 0.00030944 | -3.1516e-05 | -6.805e-05 | -7.2368e-06 | 1.894e-05 | 67.5
1057 | 136.84 | 145.74 | 9.3029 | 9.2849 | 32.064 | c/g | 12.7415 | 82.0815 | skew | -0.26443 | -0.71053 | -0.060954 | -0.11042 | -0.010884 | -0.020378 | -0.0011797 | -0.0016973 | -0.00016409 | -0.00029827 | -2.0475e-05 | -6.2676e-05 | -1.0866e-05 | 67.5
Note on D18: simonf: Pre-stress final=80+surcontrainte. Tient compte de la différence de taille de la cavité selon les toles de protection.
Note on H39: simonf: LL2-delta_L2 : deplacement du plan par rapport à la bobine gauche
Note on I39: simonf: Delta_L2 :calcul par rapport à la bobine gauche de la deformation par rapport à la taille de la bobine sous 80 Mpa = taiile du calibre + LL
Note on I38: simonf: Les deformation, offset et contrainte sont calculées entre deux bobines adjacentes indépendemment de leur position dans l'ouverture
Note on G38: simonf: le calcul des multipole est donné par rapport à l'horizontale quand a/e est sur cet horizontale. Il faut donc que a/e corresponde au pole qui est au dessus de l'horizontale
a
f
b
d
e
c
h
g
pole 2
pole 3
pole 4
Pole 1
Horizontal Plane
current leads after connection box
168.9 LR
151.6 LR
153.8 LL
148.8 LR
114.6 LR
125.6 LL
124.4 LL
133.1 LL