## calcul config
[7 empty] | cas a |  | cas b |  | cas c |  | cas d |  | cas e |  | cas f |  | cas g
Geometric harmonics
|  |  |  | Order |  |  | Normal | Skew | Normal | Skew | Normal | Skew | Normal | Skew | Normal | Skew | Normal | Skew | Normal | Skew | Normal | Skew
|  |  |  | 1 |  |  | -8.966e-11 | 9.2735e-11 | -8.966e-11 | 9.27348E-11 (T) | -8.966e-11 | 9.27348E-11 (T) | -8.966e-11 | 9.2735e-11 | -8.966e-11 | 9.2735e-11 | -8.966e-11 | 9.2735e-11 | -8.966e-11 | 9.2735e-11 | -8.966e-11 | 9.2735e-11
|  |  |  | 2 |  |  | 0.00031944 | -2.7452e-10 | 0.00031944 | -2.74520E-10 (rad) | 0.00031944 | -2.74520E-10 (rad) | 0.00031944 | -2.7452e-10 | 0.00031944 | -2.7452e-10 | 0.00031944 | -2.7452e-10 | 0.00031944 | -2.7452e-10 | 0.00031944 | -2.7452e-10
|  |  |  | 3 |  |  | 0.00087936 | 0.00060129 | 0.00087936 | 0.00060129 | 0.00087936 | 0.00060129 | 0.00087936 | 0.00060129 | 0.00087936 | 0.00060129 | 0.00087936 | 0.00060129 | 0.00087936 | 0.00060129 | 0.00087936 | 0.00060129
|  |  |  | 4 |  |  | 9.2425e-05 | 0.00032583 | 9.2425e-05 | 0.00032583 | 9.2425e-05 | 0.00032583 | 9.2425e-05 | 0.00032583 | 9.2425e-05 | 0.00032583 | 9.2425e-05 | 0.00032583 | 9.2425e-05 | 0.00032583 | 9.2425e-05 | 0.00032583
|  |  |  | 5 |  |  | -3.9172e-05 | 0.0001613 | -3.9172e-05 | 0.0001613 | -3.9172e-05 | 0.0001613 | -3.9172e-05 | 0.0001613 | -3.9172e-05 | 0.0001613 | -3.9172e-05 | 0.0001613 | -3.9172e-05 | 0.0001613 | -3.9172e-05 | 0.0001613
|  |  |  | 6 |  |  | 3.9244 | -1.721e-05 | 3.9244 | -1.721e-05 | 3.9244 | -1.721e-05 | 3.9244 | -1.721e-05 | 3.9244 | -1.721e-05 | 3.9244 | -1.721e-05 | 3.9244 | -1.721e-05 | 3.9244 | -1.721e-05
|  |  |  | 7 |  |  | -2.3305e-05 | -3.8974e-05 | -2.3305e-05 | -3.8974e-05 | -2.3305e-05 | -3.8974e-05 | -2.3305e-05 | -3.8974e-05 | -2.3305e-05 | -3.8974e-05 | -2.3305e-05 | -3.8974e-05 | -2.3305e-05 | -3.8974e-05 | -2.3305e-05 | -3.8974e-05
|  |  |  | 8 |  |  | 4.7005e-06 | -2.964e-06 | 4.7005e-06 | -2.964e-06 | 4.7005e-06 | -2.964e-06 | 4.7005e-06 | -2.964e-06 | 4.7005e-06 | -2.964e-06 | 4.7005e-06 | -2.964e-06 | 4.7005e-06 | -2.964e-06 | 4.7005e-06 | -2.964e-06
|  |  |  | 9 |  |  | -3.6808e-06 | 3.4865e-06 | -3.6808e-06 | 3.4865e-06 | -3.6808e-06 | 3.4865e-06 | -3.6808e-06 | 3.4865e-06 | -3.6808e-06 | 3.4865e-06 | -3.6808e-06 | 3.4865e-06 | -3.6808e-06 | 3.4865e-06 | -3.6808e-06 | 3.4865e-06
|  |  |  | 10 |  |  | -0.20096 | -5.0625e-06 | -0.20096 | -5.0625e-06 | -0.20096 | -5.0625e-06 | -0.20096 | -5.0625e-06 | -0.20096 | -5.0625e-06 | -0.20096 | -5.0625e-06 | -0.20096 | -5.0625e-06 | -0.20096 | -5.0625e-06
|  |  |  | 11 |  |  | 1.5934e-06 | 1.1876e-06 | 1.5934e-06 | 1.1876e-06 | 1.5934e-06 | 1.1876e-06 | 1.5934e-06 | 1.1876e-06 | 1.5934e-06 | 1.1876e-06 | 1.5934e-06 | 1.1876e-06 | 1.5934e-06 | 1.1876e-06 | 1.5934e-06 | 1.1876e-06
|  |  |  | 12 |  |  | 2.1448e-08 | 1.3365e-06 | 2.1448e-08 | 1.3365e-06 | 2.1448e-08 | 1.3365e-06 | 2.1448e-08 | 1.3365e-06 | 2.1448e-08 | 1.3365e-06 | 2.1448e-08 | 1.3365e-06 | 2.1448e-08 | 1.3365e-06 | 2.1448e-08 | 1.3365e-06
|  |  |  | 13 |  |  | -6.0427e-07 | 8.7592e-07 | -6.0427e-07 | 8.7592e-07 | -6.0427e-07 | 8.7592e-07 | -6.0427e-07 | 8.7592e-07 | -6.0427e-07 | 8.7592e-07 | -6.0427e-07 | 8.7592e-07 | -6.0427e-07 | 8.7592e-07 | -6.0427e-07 | 8.7592e-07
|  |  |  | 14 |  |  | -0.14999 | 6.7404e-07 | -0.14999 | 6.7404e-07 | -0.14999 | 6.7404e-07 | -0.14999 | 6.7404e-07 | -0.14999 | 6.7404e-07 | -0.14999 | 6.7404e-07 | -0.14999 | 6.7404e-07 | -0.14999 | 6.7404e-07
|  |  |  | 15 |  |  | -2.0421e-08 | -4.6634e-07 | -2.0421e-08 | -4.6634e-07 | -2.0421e-08 | -4.6634e-07 | -2.0421e-08 | -4.6634e-07 | -2.0421e-08 | -4.6634e-07 | -2.0421e-08 | -4.6634e-07 | -2.0421e-08 | -4.6634e-07 | -2.0421e-08 | -4.6634e-07
|  |  |  | ----- |  |  | --------------- | ----------------- | --------------- | ---------------------------- | --------------- | ---------------------------- | --------------- | -------------- | --------------- | --------------- | --------------- | --------------- | --------------- | --------------- | --------------- | ---------------
Deformed geometry harmonics
|  |  |  | Order |  |  | Normal | Skew | Normal | Skew | Normal | Skew | Normal | Skew | Normal | Skew | Normal | Skew | Normal | Skew | Normal | Skew
|  |  |  | 1 |  |  | -3.9122e-10 | -1.8055e-07 | 1.8055e-07 | -2.08254E-10 (T) | 2.114e-10 | 1.80731E-07 (T) | -1.8073e-07 | 3.9419e-10 | -2.2776e-10 | -1.3854e-07 | 1.3854e-07 | -4.5916e-11 | 4.8934e-11 | 1.3872e-07 | -1.3872e-07 | 2.3153e-10
|  |  |  | 2 |  |  | 0.00031944 | -1.4509e-07 | 0.00031944 | -1.45093E-07 (rad) | 0.00031944 | -1.45094E-07 (rad) | 0.00031944 | -1.4509e-07 | 0.00031944 | -7.2439e-08 | 0.00031944 | -7.2439e-08 | 0.00031944 | -7.2439e-08 | 0.00031944 | -7.2439e-08
|  |  |  | 3 |  |  | -0.011403 | -2.8976 | -2.8974 | 0.012886 | 0.013162 | 2.8988 | 2.8991 | -0.011692 | -0.0017996 | -0.94735 | -0.94707 | 0.0032832 | 0.003562 | 0.94855 | 0.94883 | -0.0020786
|  |  |  | 4 |  |  | -0.0091777 | -1.6021 | 0.0093703 | 1.6027 | -0.0091793 | -1.6021 | 0.0093718 | 1.6027 | -0.0012719 | -0.35277 | 0.0014578 | 0.35342 | -0.0012729 | -0.35277 | 0.0014577 | 0.35342
|  |  |  | 5 |  |  | -0.0062292 | -0.79133 | 0.79145 | -0.0060317 | 0.0061513 | 0.79165 | -0.79153 | 0.0063533 | -0.00065544 | -0.11886 | 0.11898 | -0.00045512 | 0.00057737 | 0.11918 | -0.11906 | 0.00077752
|  |  |  | 6 |  |  | 3.9206 | -0.35421 | 3.9206 | -0.35421 | 3.9206 | -0.35421 | 3.9206 | -0.35421 | 3.9241 | -0.036576 | 3.9241 | -0.036576 | 3.9241 | -0.036576 | 3.9241 | -0.036576
|  |  |  | 7 |  |  | -0.002191 | -0.14424 | -0.14422 | 0.0021308 | 0.0021453 | 0.14416 | 0.14418 | -0.0022072 | -0.00012212 | -0.010293 | -0.010278 | 5.9867e-05 | 7.549e-05 | 0.010215 | 0.010231 | -0.00013771
|  |  |  | 8 |  |  | -0.0011759 | -0.053453 | 0.0011865 | 0.053446 | -0.0011764 | -0.053452 | 0.0011853 | 0.053446 | -3.1637e-05 | -0.0026379 | 4.1032e-05 | 0.002632 | -3.1618e-05 | -0.002638 | 4.0991e-05 | 0.002632
|  |  |  | 9 |  |  | -0.00062469 | -0.018155 | 0.018154 | -0.00061803 | 0.00061743 | 0.018161 | -0.018162 | 0.00062431 | -1.6554e-05 | -0.00063045 | 0.00063028 | -9.388e-06 | 9.184e-06 | 0.00063745 | -0.00063761 | 1.6342e-05
|  |  |  | 10 |  |  | -0.20128 | -0.0058559 | -0.20128 | -0.0058554 | -0.20128 | -0.0058556 | -0.20128 | -0.0058556 | -0.20096 | -0.00016077 | -0.20096 | -0.00016078 | -0.20096 | -0.00016078 | -0.20096 | -0.00016077
|  |  |  | 11 |  |  | -0.00016335 | -0.0019717 | -0.0019709 | 0.00016621 | 0.00016659 | 0.0019739 | 0.0019744 | -0.0001637 | 5.3369e-08 | -4.5913e-05 | -4.5511e-05 | 2.728e-06 | 3.1329e-06 | 4.8291e-05 | 4.8695e-05 | -3.509e-07
|  |  |  | 12 |  |  | -8.6139e-05 | -0.00080022 | 8.6245e-05 | 0.00080265 | -8.6151e-05 | -0.00080012 | 8.6082e-05 | 0.00080288 | -5.1693e-07 | -1.8076e-05 | 5.6013e-07 | 2.0751e-05 | -5.1683e-07 | -1.8078e-05 | 5.5944e-07 | 2.075e-05
|  |  |  | 13 |  |  | -4.6816e-05 | -0.00039847 | 0.00039859 | -4.5393e-05 | 4.5619e-05 | 0.00040019 | -0.00039996 | 4.7015e-05 | -7.974e-07 | -8.4351e-06 | 8.7072e-06 | 6.825e-07 | -4.1096e-07 | 1.0187e-05 | -9.9157e-06 | 1.0691e-06
|  |  |  | 14 |  |  | -0.15002 | -0.00021671 | -0.15002 | -0.00021662 | -0.15002 | -0.00021672 | -0.15002 | -0.00021672 | -0.14999 | -3.7095e-06 | -0.14999 | -3.7096e-06 | -0.14999 | -3.7097e-06 | -0.14999 | -3.7097e-06
|  |  |  | 15 |  |  | -1.4562e-05 | -0.00012411 | -0.00012361 | 1.4098e-05 | 1.4516e-05 | 0.00012319 | 0.00012364 | -1.4972e-05 | -4.7219e-08 | -2.3576e-06 | -1.9117e-06 | -4.3947e-07 | 6.4554e-09 | 1.4249e-06 | 1.8709e-06 | -4.932e-07
|  |  |  | ----- |  |  | --------------- | ----------------- | --------------- | ---------------------------- | --------------- | ---------------------------- | --------------- | -------------- | --------------- | --------------- | --------------- | --------------- | --------------- | --------------- | --------------- | ---------------
CAS | Valeur de deplacement du plan (en micron) | Multipoles normaux | Multipoles skew | Order | unités | Harmonics variation (Jacobian) | Normal | Skew | Normal | Skew | Normal | Skew | Normal | Skew | Normal | Skew | Normal | Skew | Normal | Skew | Normal | Skew
a | 5.3839 | 1.5194e-08 | -9.5954e-08 | 1 | T |  | -3.0156e-10 | -1.8064e-07 | 1.8064e-07 | -3.0099e-10 | 3.0106e-10 | 1.8064e-07 | -1.8064e-07 | 3.0146e-10 | -1.381e-10 | -1.3863e-07 | 1.3863e-07 | -1.3865e-10 | 1.3859e-10 | 1.3863e-07 | -1.3863e-07 | 1.3879e-10
b | 17.0418 | -5.8232e-11 | -2.1705e-08 | 2 | T/rad |  | -4.3661e-10 | -1.4482e-07 | -4.3661e-10 | -1.4482e-07 | -4.3661e-10 | -1.4482e-07 | -4.3661e-10 | -1.4482e-07 | -1.4554e-10 | -7.2165e-08 | -1.4554e-10 | -7.2165e-08 | -1.4554e-10 | -7.2165e-08 | -1.4554e-10 | -7.2165e-08
c | -24.6641 | -0.18913 | -1.155 | 3 | unités |  | -0.012282 | -2.8982 | -2.8982 | 0.012284 | 0.012282 | 2.8982 | 2.8982 | -0.012294 | -0.0026789 | -0.94795 | -0.94795 | 0.0026819 | 0.0026826 | 0.94795 | 0.94795 | -0.0026799
d | 12.2413 | 0.0051678 | 0.94965 | 4 | unités |  | -0.0092701 | -1.6024 | 0.0092779 | 1.6024 | -0.0092717 | -1.6024 | 0.0092794 | 1.6024 | -0.0013643 | -0.35309 | 0.0013654 | 0.35309 | -0.0013653 | -0.35309 | 0.0013652 | 0.35309
e | 5.3839 | 0.041664 | -0.27392 | 5 | unités |  | -0.0061901 | -0.79149 | 0.79149 | -0.006193 | 0.0061905 | 0.79149 | -0.79149 | 0.006192 | -0.00061626 | -0.11902 | 0.11902 | -0.00061642 | 0.00061654 | 0.11902 | -0.11902 | 0.00061622
f | 17.0418 | -0.00040444 | -0.039086 | 6 | unités |  | -0.003785 | -0.3542 | -0.0037885 | -0.35419 | -0.0037863 | -0.3542 | -0.0037854 | -0.35419 | -0.00025491 | -0.036559 | -0.00025491 | -0.036559 | -0.00025491 | -0.036559 | -0.00025491 | -0.036559
g | -24.6641 | -0.008096 | -0.046302 | 7 | unités |  | -0.0021677 | -0.1442 | -0.1442 | 0.0021698 | 0.0021686 | 0.1442 | 0.1442 | -0.0021682 | -9.8815e-05 | -0.010254 | -0.010254 | 9.8841e-05 | 9.8795e-05 | 0.010254 | 0.010254 | -9.8731e-05
h | 12.2413 | 0.0005913 | 0.027236 | 8 | unités |  | -0.0011806 | -0.05345 | 0.0011818 | 0.053449 | -0.0011811 | -0.053449 | 0.0011807 | 0.053449 | -3.6338e-05 | -0.0026349 | 3.6331e-05 | 0.002635 | -3.6318e-05 | -0.002635 | 3.629e-05 | 0.0026349
|  | 0.00071165 | -0.0056772 | 9 | unités |  | -0.00062101 | -0.018159 | 0.018158 | -0.00062152 | 0.00062111 | 0.018158 | -0.018158 | 0.00062083 | -1.2873e-05 | -0.00063393 | 0.00063396 | -1.2874e-05 | 1.2865e-05 | 0.00063396 | -0.00063393 | 1.2855e-05
|  | -3.2485e-05 | -0.00060079 | 10 | unités |  | -0.00032035 | -0.0058509 | -0.00032059 | -0.0058504 | -0.00032048 | -0.0058505 | -0.00032022 | -0.0058505 | -4.463e-06 | -0.00015571 | -4.463e-06 | -0.00015572 | -4.463e-06 | -0.00015572 | -4.463e-06 | -0.00015571
|  | -0.00014696 | -0.0005989 | 11 | unités |  | -0.00016494 | -0.0019728 | -0.0019725 | 0.00016503 | 0.000165 | 0.0019727 | 0.0019728 | -0.00016489 | -1.54e-06 | -4.7101e-05 | -4.7104e-05 | 1.5404e-06 | 1.5395e-06 | 4.7104e-05 | 4.7102e-05 | -1.5385e-06
|  | 4.2105e-05 | 0.00039862 | 12 | unités |  | -8.6161e-05 | -0.00080156 | 8.6224e-05 | 0.00080131 | -8.6172e-05 | -0.00080146 | 8.6061e-05 | 0.00080155 | -5.3837e-07 | -1.9413e-05 | 5.3868e-07 | 1.9414e-05 | -5.3828e-07 | -1.9414e-05 | 5.38e-07 | 1.9414e-05
|  | 5.644e-06 | -0.00012503 | 13 | unités |  | -4.6212e-05 | -0.00039935 | 0.0003992 | -4.6269e-05 | 4.6224e-05 | 0.00039931 | -0.00039936 | 4.6139e-05 | -1.9313e-07 | -9.311e-06 | 9.3115e-06 | -1.9342e-07 | 1.9331e-07 | 9.3115e-06 | -9.3114e-06 | 1.932e-07
|  | -2.5647e-06 | -2.2166e-05 | 14 | unités |  | -2.5567e-05 | -0.00021738 | -2.5609e-05 | -0.00021729 | -2.5567e-05 | -0.00021739 | -2.5512e-05 | -0.00021739 | -6.9534e-08 | -4.3836e-06 | -6.9534e-08 | -4.3837e-06 | -6.9534e-08 | -4.3837e-06 | -6.9534e-08 | -4.3838e-06
|  | -1.0392e-05 | -3.7016e-05 | 15 | unités |  | -1.4541e-05 | -0.00012364 | -0.00012359 | 1.4564e-05 | 1.4536e-05 | 0.00012365 | 0.00012366 | -1.4505e-05 | -2.6797e-08 | -1.8912e-06 | -1.8913e-06 | 2.687e-08 | 2.6877e-08 | 1.8913e-06 | 1.8913e-06 | -2.6864e-08
|  |  |  | ----- |  |  | --------------- | ----------------- | --------------- | ---------------------------- | --------------- | ---------------------------- | --------------- | -------------- | --------------- | --------------- | --------------- | --------------- | --------------- | --------------- | --------------- | ---------------
Total harmonics
|  |  |  | Order |  |  | Normal | Skew | Normal | Skew | Normal | Skew | Normal | Skew | Normal | Skew | Normal | Skew | Normal | Skew | Normal | Skew
|  |  |  | 1 |  |  | -3.9122e-10 | -1.8055e-07 | 1.8055e-07 | -2.08254E-10 (T) | 2.114e-10 | 1.80731E-07 (T) | -1.8073e-07 | 3.9419e-10 | -2.2776e-10 | -1.3854e-07 | 1.3854e-07 | -4.5916e-11 | 4.8934e-11 | 1.3872e-07 | -1.3872e-07 | 2.3153e-10
|  |  |  | 2 |  |  | 0.00031944 | -1.4509e-07 | 0.00031944 | -1.45093E-07 (rad) | 0.00031944 | -1.45094E-07 (rad) | 0.00031944 | -1.4509e-07 | 0.00031944 | -7.2439e-08 | 0.00031944 | -7.2439e-08 | 0.00031944 | -7.2439e-08 | 0.00031944 | -7.2439e-08
|  |  |  | 3 |  |  | -0.011403 | -2.8976 | -2.8974 | 0.012886 | 0.013162 | 2.8988 | 2.8991 | -0.011692 | -0.0017996 | -0.94735 | -0.94707 | 0.0032832 | 0.003562 | 0.94855 | 0.94883 | -0.0020786
|  |  |  | 4 |  |  | -0.0091777 | -1.6021 | 0.0093703 | 1.6027 | -0.0091793 | -1.6021 | 0.0093718 | 1.6027 | -0.0012719 | -0.35277 | 0.0014578 | 0.35342 | -0.0012729 | -0.35277 | 0.0014577 | 0.35342
|  |  |  | 5 |  |  | -0.0062292 | -0.79133 | 0.79145 | -0.0060317 | 0.0061513 | 0.79165 | -0.79153 | 0.0063533 | -0.00065544 | -0.11886 | 0.11898 | -0.00045512 | 0.00057737 | 0.11918 | -0.11906 | 0.00077752
|  |  |  | 6 |  |  | 3.9206 | -0.35421 | 3.9206 | -0.35421 | 3.9206 | -0.35421 | 3.9206 | -0.35421 | 3.9241 | -0.036576 | 3.9241 | -0.036576 | 3.9241 | -0.036576 | 3.9241 | -0.036576
|  |  |  | 7 |  |  | -0.002191 | -0.14424 | -0.14422 | 0.0021308 | 0.0021453 | 0.14416 | 0.14418 | -0.0022072 | -0.00012212 | -0.010293 | -0.010278 | 5.9867e-05 | 7.549e-05 | 0.010215 | 0.010231 | -0.00013771
|  |  |  | 8 |  |  | -0.0011759 | -0.053453 | 0.0011865 | 0.053446 | -0.0011764 | -0.053452 | 0.0011853 | 0.053446 | -3.1637e-05 | -0.0026379 | 4.1032e-05 | 0.002632 | -3.1618e-05 | -0.002638 | 4.0991e-05 | 0.002632
|  |  |  | 9 |  |  | -0.00062469 | -0.018155 | 0.018154 | -0.00061803 | 0.00061743 | 0.018161 | -0.018162 | 0.00062431 | -1.6554e-05 | -0.00063045 | 0.00063028 | -9.388e-06 | 9.184e-06 | 0.00063745 | -0.00063761 | 1.6342e-05
|  |  |  | 10 |  |  | -0.20128 | -0.0058559 | -0.20128 | -0.0058554 | -0.20128 | -0.0058556 | -0.20128 | -0.0058556 | -0.20096 | -0.00016077 | -0.20096 | -0.00016078 | -0.20096 | -0.00016078 | -0.20096 | -0.00016077
|  |  |  | 11 |  |  | -0.00016335 | -0.0019717 | -0.0019709 | 0.00016621 | 0.00016659 | 0.0019739 | 0.0019744 | -0.0001637 | 5.3369e-08 | -4.5913e-05 | -4.5511e-05 | 2.728e-06 | 3.1329e-06 | 4.8291e-05 | 4.8695e-05 | -3.509e-07
|  |  |  | 12 |  |  | -8.6139e-05 | -0.00080022 | 8.6245e-05 | 0.00080265 | -8.6151e-05 | -0.00080012 | 8.6082e-05 | 0.00080288 | -5.1693e-07 | -1.8076e-05 | 5.6013e-07 | 2.0751e-05 | -5.1683e-07 | -1.8078e-05 | 5.5944e-07 | 2.075e-05
|  |  |  | 13 |  |  | -4.6816e-05 | -0.00039847 | 0.00039859 | -4.5393e-05 | 4.5619e-05 | 0.00040019 | -0.00039996 | 4.7015e-05 | -7.974e-07 | -8.4351e-06 | 8.7072e-06 | 6.825e-07 | -4.1096e-07 | 1.0187e-05 | -9.9157e-06 | 1.0691e-06
|  |  |  | 14 |  |  | -0.15002 | -0.00021671 | -0.15002 | -0.00021662 | -0.15002 | -0.00021672 | -0.15002 | -0.00021672 | -0.14999 | -3.7095e-06 | -0.14999 | -3.7096e-06 | -0.14999 | -3.7097e-06 | -0.14999 | -3.7097e-06
|  |  |  | 15 |  |  | -1.4562e-05 | -0.00012411 | -0.00012361 | 1.4098e-05 | 1.4516e-05 | 0.00012319 | 0.00012364 | -1.4972e-05 | -4.7219e-08 | -2.3576e-06 | -1.9117e-06 | -4.3947e-07 | 6.4554e-09 | 1.4249e-06 | 1.8709e-06 | -4.932e-07
|  |  |  | 96122E |  |  | +04 -1.33002E | 4195300000
|  |  |  | 2 |  |  | 543315 | 6E+05 7.83708E
|  |  |  | 3 |  |  | 351526 | 9E+04 3.53115E
|  |  |  | 4 |  |  | 389511 | 6E+04 3.93007E
|  |  |  | 5 |  |  | 269083 | 9E+04 2.73639E
|  |  |  | 6 |  |  | 184730 | 5E+04 1.86831E
|  |  |  | 7 |  |  | 49612.3 | 2E+05 1.41954E
|  |  |  | 8 |  |  | 543315 | 6E+05 7.83708E
|  |  |  | 9 |  |  | 351526 | 9E+04 3.53115E
|  |  |  | 10 |  |  | 389511 | 6E+04 3.93007E
|  |  |  | 11 |  |  | 269083 | 9E+04 2.73639E
|  |  |  | 12 |  |  | 184730 | 6E+04 1.86831E
|  |  |  | 13 |  |  | -49612.2 | 2E+05 1.41954E
|  |  |  | 14 |  |  | -543315 | 6E+05 7.83707E
|  |  |  | 15 |  |  | -351526 | 9E+04 3.53115E
|  |  |  | 16 |  |  | -389511 | 6E+04 3.93007E
|  |  |  | 17 |  |  | -269082 | 9E+04 2.73639E
|  |  |  | 18 |  |  | -184730 | 5E+04 1.86831E
|  |  |  | 19 |  |  | -49612.2 | 2E+05 1.41954E
|  |  |  | 20 |  |  | -543315 | 6E+05 7.83707E
|  |  |  | 21 |  |  | -351526 | 9E+04 3.53115E
|  |  |  | 22 |  |  | -389511 | 7E+04 3.93007E
|  |  |  | 23 |  |  | -269082 | 8E+04 2.73639E
|  |  |  | 24 |  |  | -184730 | 5E+04 1.86831E

## choix config
Mean size arrangement (mm) | [6 empty] | Protection sheets Thickness (mm)
N° bob | LLc | LRc | EL | ER | Aperture pole |  | 0.9325 | calculation-build with 0.87
1092 | 157.6567 | 167.3733 | 9.002 | 9.2931 | pole1 |  | 0.0625
1090 | 162.5133 | 166.13 | 8.7444 | 8.9697 | pole2 |  |  | QH Nr.:
1089 | 130.32 | 108.2867 | 9.1498 | 9.7067 | pole3 |  |  | 1528
1091 | 164.1833 | 184.55 | 8.8421 | 8.8049 | pole4
Cas 4
Arrangement retenu |  | OK
|  |  | midplane Lotnr.: | WE 700923
AP 248
[5 empty] | QH Nr.: |  |  |  |  | QH Nr.:
PS = 0.87 montiert |  |  |  |  | 1884 |  |  |  |  | 824
between to Coillegs Polyimidfilm 1 X 125µ on the protctionsheet length
| Offset par rapport au plan median | Déformation de la bobine (<-> calibre) | Sur-contrainte réelle (MPa)
a/e | 5.3839 | 100.3972 | 36.8246 | [6 empty] | * View from
b/f | 17.0418 | 79.8618 | 30.6918 |  | * In the position |  |  |  |  | connection end
c/g | -24.6641 | 72.0192 | 26.709 |  | of aperture 1 of the magnets
d/h | 12.2413 | 102.398 | 38.6727 |  | = measurement position of the aperture |  |  | QH Nr.: |  | Ansicht
Minimum local Pre-stress : |  |  | 24.9727 |  |  |  |  | 1888 |  | Leadend
ordre | 3 | 4 | 5 | 6 | 7 | 8 | 9 | 10
normaux | -0.18913 | 0.0051678 | 0.041664 | -0.00040444 | -0.008096 | 0.0005913 | 0.00071165 | -3.2485e-05
skew | -1.155 | 0.94965 | -0.27392 | -0.039086 | -0.046302 | 0.027236 | -0.0056772 | -0.00060079
According to CERN's specification LHC-M-ES-0001 for field error naming conventions
[8 empty] | Statistic | Mean value
[8 empty] | B3 | -0.28
[8 empty] | A3 | 1.28
[8 empty] | from Ap 0 to ? | 112
Simulation de la position des bobines selon les poles de 1 à 4
N° bob | LLc | LRc |  |  | Sur_contrainte sur 80MPa |  | Offset par rapport au plan median | Déformation de la bobine (<->taille à 80Mpa) | ordre | 3 | 4 | 5 | 6 | 7 | 8 | 9 | 10 | 11 | 12 | 13 | 14 | 15 | elargissement de la cavit due à la tole
1092 | 157.6567 | 167.3733 | 9.002 | 9.2931 | 38.6727 | d/h | 12.2413 | 102.398 | Score/norme | 3: 2.3529; 5: Score/(err_stdev); 6: 1.6025 | 67.5
1090 | 162.5133 | 166.13 | 8.7444 | 8.9697 | 36.8246 | a/e | 5.3839 | 100.3972 | norme | 1.1704 | 0.94966 | 0.27707 | 0.039088 | 0.047004 | 0.027243 | 0.0057216 | 0.00060167 | 0.00061666 | 0.00040084 | 0.00012516 | 2.2314e-05 | 3.8447e-05 | 67.5
1089 | 130.32 | 108.2867 | 9.1498 | 9.7067 | 30.6918 | b/f | 17.0418 | 79.8618 | normaux | -0.18913 | 0.0051678 | 0.041664 | -0.00040444 | -0.008096 | 0.0005913 | 0.00071165 | -3.2485e-05 | -0.00014696 | 4.2105e-05 | 5.644e-06 | -2.5647e-06 | -1.0392e-05 | 67.5
1091 | 164.1833 | 184.55 | 8.8421 | 8.8049 | 26.709 | c/g | -24.6641 | 72.0192 | skew | -1.155 | 0.94965 | -0.27392 | -0.039086 | -0.046302 | 0.027236 | -0.0056772 | -0.00060079 | -0.0005989 | 0.00039862 | -0.00012503 | -2.2166e-05 | -3.7016e-05 | 67.5
[9 empty] | stdev | 1 | 0.7 | 0.6 | 0.5 | 0.15 | 0.1 | 0.1 | 0.3 | 0.05 | 0.05 | 0.05 | 0.05 | 0.05
Calculation done by supposing the first coil is in pole 1. Final sorting is turned counterclockwise by | [7 empty] | 0 | erreur/stdev | 0.78025 | 0.90444 | 0.30785 | 0.052118 | 0.20891 | 0.18162 | 0.038144 | 0.001337 | 0.0082222 | 0.0053446 | 0.0016688 | 0.00029752 | 0.00051262
cas 6 & Meas_Pos=6
1092 | 168.96 | 180.36 | 8.7547 | 9.0516 | 42.0848 | d/h | 13.1745 | 114.6345 | Score/norme | 3: 3.411; 5: Score/(err_stdev); 6: 1.9402 | 67.5
1089 | 139.36 | 118.56 | 8.9886 | 9.5202 | 34.9483 | a/e | 20.7431 | 92.6031 | norme | 1.6832 | 0.64252 | 0.39848 | 0.033352 | 0.067602 | 0.018432 | 0.0082287 | 0.00051348 | 0.00088693 | 0.00027119 | 0.00017996 | 1.9075e-05 | 5.5299e-05 | 67.5
1090 | 179.28 | 171.88 | 8.4349 | 8.788 | 30.5631 | b/f | -25.3354 | 86.4446 | normaux | 1.478 | -0.003495 | -0.35205 | -0.00034396 | 0.059009 | -0.00040015 | -0.0073685 | -2.7646e-05 | 0.00074318 | -2.8516e-05 | -0.00016698 | -2.1702e-06 | 4.5303e-05 | 67.5
1091 | 174.46 | 197.66 | 8.5846 | 8.5891 | 38.4783 | c/g | -0.047307 | 106.9127 | skew | -0.8054 | -0.64251 | -0.18668 | -0.033351 | -0.032985 | -0.018428 | -0.0036628 | -0.00051274 | -0.00048408 | -0.00026968 | -6.7086e-05 | -1.8952e-05 | -3.1711e-05 | 67.5
cas 5 & Meas_Pos=6
1092 | 168.96 | 180.36 | 8.7547 | 9.0516 | 37.8534 | d/h | 1.6486 | 103.1086 | Score/norme | 3: 2.2646; 5: Score/(err_stdev); 6: 1.6318 | 67.5
1089 | 139.36 | 118.56 | 8.9886 | 9.5202 | 34.9483 | a/e | 20.7431 | 92.6031 | norme | 1.058 | 1.0385 | 0.25047 | 0.034608 | 0.042492 | 0.029793 | 0.0051722 | 0.00053281 | 0.00055748 | 0.00043836 | 0.0001131 | 1.9792e-05 | 3.4755e-05 | 67.5
1091 | 174.46 | 197.66 | 8.5846 | 8.5891 | 29.9387 | b/f | -23.7747 | 83.1853 | normaux | 0.97626 | -0.00565 | -0.2322 | -0.00035708 | 0.039029 | -0.00064663 | -0.0048441 | -2.8721e-05 | 0.00049598 | -4.6062e-05 | -0.00010873 | -2.2596e-06 | 3.0372e-05 | 67.5
1090 | 179.28 | 171.88 | 8.4349 | 8.788 | 43.1408 | c/g | 10.2392 | 122.0192 | skew | -0.4078 | -1.0385 | -0.093908 | -0.034607 | -0.0168 | -0.029786 | -0.0018127 | -0.00053203 | -0.00025454 | -0.00043594 | -3.1118e-05 | -1.9663e-05 | -1.6894e-05 | 67.5
cas 4 & Meas_Pos=6
1092 | 168.96 | 180.36 | 8.7547 | 9.0516 | 42.0848 | d/h | 13.1745 | 114.6345 | Score/norme | 3: 2.1277; 5: Score/(err_stdev); 6: 1.4715 | 67.5
1090 | 179.28 | 171.88 | 8.4349 | 8.788 | 41.1112 | a/e | 4.4988 | 116.2788 | norme | 1.0903 | 0.93191 | 0.25811 | 0.035575 | 0.043787 | 0.026733 | 0.00533 | 0.00054759 | 0.00057446 | 0.00039335 | 0.0001166 | 2.0308e-05 | 3.5815e-05 | 67.5
1089 | 139.36 | 118.56 | 8.9886 | 9.5202 | 32.8583 | b/f | 15.2051 | 87.0651 | normaux | -0.082334 | 0.0050712 | 0.016565 | -0.00036806 | -0.0037776 | 0.00058023 | 0.00020239 | -2.956e-05 | -8.8065e-05 | 4.1316e-05 | -4.849e-06 | -2.3329e-06 | -6.657e-06 | 67.5
1091 | 174.46 | 197.66 | 8.5846 | 8.5891 | 29.9387 | c/g | -23.7747 | 83.1853 | skew | -1.0871 | 0.9319 | -0.25757 | -0.035573 | -0.043624 | 0.026727 | -0.0053261 | -0.00054679 | -0.00056767 | 0.00039118 | -0.00011649 | -2.0174e-05 | -3.5191e-05 | 67.5
cas 3 & Meas_Pos=6
1092 | 168.96 | 180.36 | 8.7547 | 9.0516 | 29.1989 | d/h | -21.9254 | 79.5346 | Score/norme | 3: 2.6069; 5: Score/(err_stdev); 6: 1.8104 | 67.5
1090 | 179.28 | 171.88 | 8.4349 | 8.788 | 41.1112 | a/e | 4.4988 | 116.2788 | norme | 1.1997 | 1.0404 | 0.28401 | 0.036174 | 0.048182 | 0.029845 | 0.0058648 | 0.00055682 | 0.00063212 | 0.00043917 | 0.00012829 | 2.0667e-05 | 3.9418e-05 | 67.5
1091 | 174.46 | 197.66 | 8.5846 | 8.5891 | 38.4783 | b/f | -0.047307 | 106.9127 | normaux | -0.83814 | -0.0056607 | 0.20072 | -0.00037423 | -0.033287 | -0.00064757 | 0.0042522 | -3.0128e-05 | -0.00040488 | -4.6107e-05 | 9.9729e-05 | -2.3853e-06 | -2.4231e-05 | 67.5
1089 | 139.36 | 118.56 | 8.9886 | 9.5202 | 37.208 | c/g | 26.7308 | 98.5908 | skew | 0.85836 | -1.0404 | 0.20094 | -0.036172 | 0.034834 | -0.029838 | 0.0040391 | -0.000556 | 0.00048544 | -0.00043675 | 8.0707e-05 | -2.0529e-05 | 3.1091e-05 | 67.5
cas 2 & Meas_Pos=6
1092 | 168.96 | 180.36 | 8.7547 | 9.0516 | 37.8534 | d/h | 1.6486 | 103.1086 | Score/norme | 3: 3.3839; 5: Score/(err_stdev); 6: 2.1239 | 67.5
1091 | 174.46 | 197.66 | 8.5846 | 8.5891 | 40.5997 | a/e | 5.847 | 112.807 | norme | 1.5392 | 0.93606 | 0.36438 | 0.034744 | 0.061816 | 0.026853 | 0.0075246 | 0.00053478 | 0.00081099 | 0.00039508 | 0.00016457 | 1.9823e-05 | 5.056e-05 | 67.5
1089 | 139.36 | 118.56 | 8.9886 | 9.5202 | 37.208 | b/f | 26.7308 | 98.5908 | normaux | -0.96937 | 0.0050937 | 0.22625 | -0.00035981 | -0.039448 | 0.00058295 | 0.0045158 | -2.8909e-05 | -0.00055849 | 4.1519e-05 | 8.7987e-05 | -2.2896e-06 | -3.6014e-05 | 67.5
1090 | 179.28 | 171.88 | 8.4349 | 8.788 | 30.5631 | c/g | -25.3354 | 86.4446 | skew | -1.1956 | 0.93605 | -0.28563 | -0.034742 | -0.047594 | 0.026846 | -0.0060189 | -0.000534 | -0.00058804 | 0.00039289 | -0.00013908 | -1.969e-05 | -3.5487e-05 | 67.5
cas 1 & Meas_Pos=6
1092 | 168.96 | 180.36 | 8.7547 | 9.0516 | 29.1989 | d/h | -21.9254 | 79.5346 | Score/norme | 3: 2.1673; 5: Score/(err_stdev); 6: 1.2965 | 67.5
1091 | 174.46 | 197.66 | 8.5846 | 8.5891 | 40.5997 | a/e | 5.847 | 112.807 | norme | 1.2884 | 0.6402 | 0.30501 | 0.0366 | 0.051745 | 0.018365 | 0.0062985 | 0.00056337 | 0.00067888 | 0.00027027 | 0.00013776 | 2.09e-05 | 4.2332e-05 | 67.5
1090 | 179.28 | 171.88 | 8.4349 | 8.788 | 43.1408 | b/f | 10.2392 | 122.0192 | normaux | -1.2357 | -0.0034833 | 0.2935 | -0.00037885 | -0.049467 | -0.00039836 | 0.0061036 | -3.0492e-05 | -0.00063407 | -2.8357e-05 | 0.00013577 | -2.4176e-06 | -3.9013e-05 | 67.5
1089 | 139.36 | 118.56 | 8.9886 | 9.5202 | 32.8583 | c/g | 15.2051 | 87.0651 | skew | 0.36475 | -0.64019 | 0.083017 | -0.036598 | 0.015184 | -0.018361 | 0.0015546 | -0.00056254 | 0.00024255 | -0.00026878 | 2.3322e-05 | -2.076e-05 | 1.6429e-05 | 67.5
cas 6 & Meas_Pos=5
1092 | 165.28 | 171.18 | 8.6425 | 8.9654 | 39.3736 | d/h | 10.8454 | 108.6254 | Score/norme | 3: 3.962; 5: Score/(err_stdev); 6: 2.4045 | 67.5
1089 | 132.5 | 101.3 | 9.2418 | 9.7531 | 32.2121 | a/e | 17.9911 | 82.9911 | norme | 1.7187 | 0.91465 | 0.40689 | 0.013531 | 0.069028 | 0.026239 | 0.0084023 | 0.00020838 | 0.00090562 | 0.00038605 | 0.00018374 | 7.7588e-06 | 5.6461e-05 | 67.5
1090 | 174.84 | 177.94 | 8.6671 | 8.8098 | 27.1933 | b/f | -32.5006 | 74.8394 | normaux | 1.6655 | -0.004976 | -0.39541 | -0.00013887 | 0.066703 | -0.00056962 | -0.0082144 | -1.1166e-05 | 0.00085737 | -4.0584e-05 | -0.00018213 | -8.6811e-07 | 5.2816e-05 | 67.5
1091 | 163.96 | 187.16 | 8.7814 | 8.6354 | 38.1526 | c/g | 7.1267 | 103.5867 | skew | -0.42436 | -0.91464 | -0.095971 | -0.01353 | -0.017764 | -0.026232 | -0.0017668 | -0.00020808 | -0.00029165 | -0.00038391 | -2.4275e-05 | -7.7101e-06 | -1.9956e-05 | 67.5
cas 5 & Meas_Pos=5
1092 | 165.28 | 171.18 | 8.6425 | 8.9654 | 38.0885 | d/h | 7.3001 | 105.0801 | Score/norme | 3: 2.915; 5: Score/(err_stdev); 6: 1.8288 | 67.5
1089 | 132.5 | 101.3 | 9.2418 | 9.7531 | 32.2121 | a/e | 17.9911 | 82.9911 | norme | 1.4287 | 0.86911 | 0.33822 | 0.013226 | 0.057378 | 0.024932 | 0.0069842 | 0.00020367 | 0.00075278 | 0.00036683 | 0.00015273 | 7.5799e-06 | 4.6932e-05 | 67.5
1091 | 163.96 | 187.16 | 8.7814 | 8.6354 | 25.2776 | b/f | -27.8298 | 68.6302 | normaux | 1.3494 | -0.0047282 | -0.32068 | -0.00013585 | 0.053986 | -0.00054121 | -0.0066781 | -1.0926e-05 | 0.00068942 | -3.8558e-05 | -0.00014912 | -8.5199e-07 | 4.2329e-05 | 67.5
1090 | 174.84 | 177.94 | 8.6671 | 8.8098 | 41.1547 | c/g | 5.923 | 113.263 | skew | -0.46942 | -0.86909 | -0.10749 | -0.013225 | -0.019437 | -0.024926 | -0.0020451 | -0.00020338 | -0.00030228 | -0.0003648 | -3.3006e-05 | -7.5319e-06 | -2.0271e-05 | 67.5
cas 4 & Meas_Pos=5
1092 | 165.28 | 171.18 | 8.6425 | 8.9654 | 39.3736 | d/h | 10.8454 | 108.6254 | Score/norme | 3: 2.6993; 5: Score/(err_stdev); 6: 1.9676 | 67.5
1090 | 174.84 | 177.94 | 8.6671 | 8.8098 | 38.9892 | a/e | -0.036843 | 107.3032 | norme | 1.1321 | 1.1586 | 0.26801 | 0.013738 | 0.045467 | 0.033237 | 0.0055345 | 0.00021145 | 0.00059649 | 0.00048904 | 0.00012106 | 7.8286e-06 | 3.7187e-05 | 67.5
1089 | 132.5 | 101.3 | 9.2418 | 9.7531 | 33.2003 | b/f | 20.537 | 85.537 | normaux | -0.37691 | 0.0063045 | 0.086352 | -0.00014244 | -0.015599 | 0.0007214 | 0.0016451 | -1.142e-05 | -0.000242 | 5.1374e-05 | 2.6673e-05 | -9.0386e-07 | -1.6201e-05 | 67.5
1091 | 163.96 | 187.16 | 8.7814 | 8.6354 | 25.2776 | c/g | -27.8298 | 68.6302 | skew | -1.0675 | 1.1586 | -0.25372 | -0.013737 | -0.042708 | 0.033229 | -0.0052844 | -0.00021114 | -0.00054519 | 0.00048634 | -0.00011809 | -7.7762e-06 | -3.3472e-05 | 67.5
cas 3 & Meas_Pos=5
1092 | 165.28 | 171.18 | 8.6425 | 8.9654 | 25.3186 | d/h | -27.9299 | 69.8501 | Score/norme | 3: 3.6042; 5: Score/(err_stdev); 6: 2.191 | 67.5
1090 | 174.84 | 177.94 | 8.6671 | 8.8098 | 38.9892 | a/e | -0.036843 | 107.3032 | norme | 1.6369 | 0.87722 | 0.38751 | 0.01271 | 0.06574 | 0.025164 | 0.008002 | 0.00019561 | 0.00086248 | 0.00037031 | 0.00017503 | 7.2555e-06 | 5.3781e-05 | 67.5
1091 | 163.96 | 187.16 | 8.7814 | 8.6354 | 38.1526 | b/f | 7.1267 | 103.5867 | normaux | -1.3447 | -0.0047733 | 0.32084 | -0.00013184 | -0.053599 | -0.00054594 | 0.0067407 | -1.0646e-05 | -0.00066789 | -3.8862e-05 | 0.00015445 | -8.5228e-07 | -4.0495e-05 | 67.5
1089 | 132.5 | 101.3 | 9.2418 | 9.7531 | 34.5803 | c/g | 24.0924 | 89.0924 | skew | 0.93331 | -0.8772 | 0.21731 | -0.012709 | 0.038064 | -0.025159 | 0.0043121 | -0.00019532 | 0.00054571 | -0.00036827 | 8.2346e-05 | -7.2052e-06 | 3.5392e-05 | 67.5
cas 2 & Meas_Pos=5
1092 | 165.28 | 171.18 | 8.6425 | 8.9654 | 38.0885 | d/h | 7.3001 | 105.0801 | Score/norme | 3: 3.9429; 5: Score/(err_stdev); 6: 2.6106 | 67.5
1091 | 163.96 | 187.16 | 8.7814 | 8.6354 | 37.2339 | a/e | 4.6324 | 101.0924 | norme | 1.5675 | 1.1588 | 0.37108 | 0.013772 | 0.062952 | 0.033244 | 0.0076628 | 0.00021197 | 0.00082589 | 0.00048913 | 0.00016761 | 7.844e-06 | 5.1491e-05 | 67.5
1089 | 132.5 | 101.3 | 9.2418 | 9.7531 | 34.5803 | b/f | 24.0924 | 89.0924 | normaux | -0.65142 | 0.0063058 | 0.15037 | -0.00014284 | -0.026778 | 0.0007216 | 0.0029202 | -1.1455e-05 | -0.00040096 | 5.139e-05 | 5.1351e-05 | -9.0952e-07 | -2.6474e-05 | 67.5
1090 | 174.84 | 177.94 | 8.6671 | 8.8098 | 27.1933 | c/g | -32.5006 | 74.8394 | skew | -1.4257 | 1.1588 | -0.33925 | -0.013771 | -0.056973 | 0.033236 | -0.0070846 | -0.00021166 | -0.00072203 | 0.00048642 | -0.00015955 | -7.7911e-06 | -4.4164e-05 | 67.5
cas 1 & Meas_Pos=5
1092 | 165.28 | 171.18 | 8.6425 | 8.9654 | 25.3186 | d/h | -27.9299 | 69.8501 | Score/norme | 3: 3.0409; 5: Score/(err_stdev); 6: 1.9346 | 67.5
1091 | 163.96 | 187.16 | 8.7814 | 8.6354 | 37.2339 | a/e | 4.6324 | 101.0924 | norme | 1.4386 | 0.92254 | 0.34057 | 0.012359 | 0.057776 | 0.026465 | 0.0070327 | 0.00019023 | 0.00075801 | 0.00038945 | 0.00015383 | 7.0555e-06 | 4.7267e-05 | 67.5
1090 | 174.84 | 177.94 | 8.6671 | 8.8098 | 41.1547 | b/f | 5.923 | 113.263 | normaux | -1.2997 | -0.0050198 | 0.30932 | -0.00012812 | -0.051926 | -0.00057414 | 0.0064624 | -1.0347e-05 | -0.00065728 | -4.0872e-05 | 0.00014572 | -8.2875e-07 | -4.0183e-05 | 67.5
1089 | 132.5 | 101.3 | 9.2418 | 9.7531 | 33.2003 | c/g | 20.537 | 85.537 | skew | 0.61679 | -0.92252 | 0.14251 | -0.012358 | 0.025333 | -0.026458 | 0.0027742 | -0.00018994 | 0.00037757 | -0.0003873 | 4.9296e-05 | -7.0066e-06 | 2.4891e-05 | 67.5
cas 6 & Meas_Pos=4
1092 | 176.16 | 170.56 | 9.0156 | 9.2111 | 40.8224 | d/h | -0.64851 | 108.0115 | Score/norme | 3: 3.34; 5: Score/(err_stdev); 6: 2.1263 | 67.5
1089 | 130.96 | 91.86 | 9.2224 | 9.7656 | 32.2043 | a/e | 19.6799 | 83.1399 | norme | 1.5093 | 0.96214 | 0.3573 | 0.065529 | 0.060615 | 0.027601 | 0.0073781 | 0.0010086 | 0.00079525 | 0.0004061 | 0.00016134 | 3.7409e-05 | 4.9584e-05 | 67.5
1090 | 162.22 | 159.22 | 8.9017 | 9.3145 | 23.2932 | b/f | -32.3368 | 62.3832 | normaux | 1.2153 | -0.0052351 | -0.2901 | 0.00067866 | 0.048419 | -0.00059912 | -0.0061016 | 5.4548e-05 | 0.00060145 | -4.2677e-05 | -0.00014019 | 4.3122e-06 | 3.6392e-05 | 67.5
1091 | 171.28 | 177.88 | 8.8424 | 8.7712 | 37.1934 | c/g | -3.4637 | 100.3163 | skew | -0.89489 | -0.96213 | -0.20857 | 0.065526 | -0.036465 | -0.027594 | -0.0041482 | 0.0010071 | -0.00052027 | -0.00040385 | -7.9853e-05 | 3.716e-05 | -3.3678e-05 | 67.5
cas 5 & Meas_Pos=4
1092 | 176.16 | 170.56 | 9.0156 | 9.2111 | 38.4972 | d/h | -6.8006 | 101.8594 | Score/norme | 3: 3.4997; 5: Score/(err_stdev); 6: 2.6116 | 67.5
1089 | 130.96 | 91.86 | 9.2224 | 9.7656 | 32.2043 | a/e | 19.6799 | 83.1399 | norme | 1.2388 | 1.3678 | 0.29327 | 0.064502 | 0.049753 | 0.039237 | 0.006056 | 0.00099273 | 0.00065273 | 0.00057732 | 0.00013241 | 3.6818e-05 | 4.0692e-05 | 67.5
1091 | 171.28 | 177.88 | 8.8424 | 8.7712 | 24.9727 | b/f | -36.4248 | 67.3552 | normaux | 1.1375 | -0.0074423 | -0.27059 | 0.00066807 | 0.045469 | -0.00085165 | -0.0056471 | 5.3683e-05 | 0.00057724 | -6.0658e-05 | -0.00012687 | 4.2431e-06 | 3.5327e-05 | 67.5
1090 | 162.22 | 159.22 | 8.9017 | 9.3145 | 37.9958 | c/g | 7.0392 | 101.7592 | skew | -0.49062 | -1.3678 | -0.11308 | 0.064498 | -0.020196 | -0.039228 | -0.0021876 | 0.00099128 | -0.0003047 | -0.00057413 | -3.7886e-05 | 3.6572e-05 | -2.0194e-05 | 67.5
cas 4 & Meas_Pos=4
1092 | 176.16 | 170.56 | 9.0156 | 9.2111 | 40.8224 | d/h | -0.64851 | 108.0115 | Score/norme | 3: 3.9118; 5: Score/(err_stdev); 6: 2.3485 | 67.5
1090 | 162.22 | 159.22 | 8.9017 | 9.3145 | 37.5489 | a/e | 5.8422 | 100.5622 | norme | 1.7265 | 0.86832 | 0.40873 | 0.065501 | 0.069341 | 0.024909 | 0.0084404 | 0.0010082 | 0.00090973 | 0.0003665 | 0.00018461 | 3.7436e-05 | 5.6726e-05 | 67.5
1089 | 130.96 | 91.86 | 9.2224 | 9.7656 | 30.186 | b/f | 14.4694 | 77.9294 | normaux | -0.58779 | 0.0047242 | 0.13477 | 0.00067713 | -0.024309 | 0.00054071 | 0.002573 | 5.4455e-05 | -0.00037571 | 3.8511e-05 | 4.214e-05 | 4.2908e-06 | -2.5126e-05 | 67.5
1091 | 171.28 | 177.88 | 8.8424 | 8.7712 | 24.9727 | c/g | -36.4248 | 67.3552 | skew | -1.6234 | 0.8683 | -0.38588 | 0.065497 | -0.064941 | 0.024903 | -0.0080387 | 0.0010067 | -0.00082852 | 0.00036447 | -0.00017974 | 3.7189e-05 | -5.0858e-05 | 67.5
cas 3 & Meas_Pos=4
1092 | 176.16 | 170.56 | 9.0156 | 9.2111 | 26.1854 | d/h | -39.3764 | 69.2836 | Score/norme | 3: 4.2593; 5: Score/(err_stdev); 6: 3.0022 | 67.5
1090 | 162.22 | 159.22 | 8.9017 | 9.3145 | 37.5489 | a/e | 5.8422 | 100.5622 | norme | 1.5022 | 1.3665 | 0.35563 | 0.061754 | 0.060331 | 0.039199 | 0.0073437 | 0.00095054 | 0.00079154 | 0.00057683 | 0.00016065 | 3.5276e-05 | 4.936e-05 | 67.5
1091 | 171.28 | 177.88 | 8.8424 | 8.7712 | 37.1934 | b/f | -3.4637 | 100.3163 | normaux | -1.379 | -0.0074359 | 0.32803 | 0.00063844 | -0.05512 | -0.00085051 | 0.0068459 | 5.1263e-05 | -0.00069982 | -6.0548e-05 | 0.0001539 | 4.031e-06 | -4.2855e-05 | 67.5
1089 | 130.96 | 91.86 | 9.2224 | 9.7656 | 32.7911 | c/g | 21.1949 | 84.6549 | skew | 0.59587 | -1.3664 | 0.13734 | 0.06175 | 0.024527 | -0.03919 | 0.0026575 | 0.00094915 | 0.00036984 | -0.00057364 | 4.6098e-05 | 3.5045e-05 | 2.4492e-05 | 67.5
cas 2 & Meas_Pos=4
1092 | 176.16 | 170.56 | 9.0156 | 9.2111 | 38.4972 | d/h | -6.8006 | 101.8594 | Score/norme | 3: 3.823; 5: Score/(err_stdev); 6: 2.3106 | 67.5
1091 | 171.28 | 177.88 | 8.8424 | 8.7712 | 39.1279 | a/e | 1.7539 | 105.5339 | norme | 1.6967 | 0.87954 | 0.40166 | 0.063261 | 0.068141 | 0.025231 | 0.0082944 | 0.00097376 | 0.00089398 | 0.00037122 | 0.00018141 | 3.6162e-05 | 5.5741e-05 | 67.5
1089 | 130.96 | 91.86 | 9.2224 | 9.7656 | 32.7911 | b/f | 21.1949 | 84.6549 | normaux | -1.0819 | 0.0047851 | 0.25258 | 0.00065371 | -0.044013 | 0.00054775 | 0.0050448 | 5.2564e-05 | -0.00062219 | 3.9019e-05 | 9.8551e-05 | 4.1376e-06 | -4.0099e-05 | 67.5
1090 | 162.22 | 159.22 | 8.9017 | 9.3145 | 23.2932 | c/g | -32.3368 | 62.3832 | skew | -1.307 | 0.87952 | -0.31231 | 0.063258 | -0.05202 | 0.025225 | -0.0065838 | 0.00097234 | -0.00064193 | 0.00036917 | -0.0001523 | 3.5924e-05 | -3.8718e-05 | 67.5
cas 1 & Meas_Pos=4
1092 | 176.16 | 170.56 | 9.0156 | 9.2111 | 26.1854 | d/h | -39.3764 | 69.2836 | Score/norme | 3: 4.5304; 5: Score/(err_stdev); 6: 2.7308 | 67.5
1091 | 171.28 | 177.88 | 8.8424 | 8.7712 | 39.1279 | a/e | 1.7539 | 105.5339 | norme | 1.851 | 0.9496 | 0.4382 | 0.062969 | 0.07434 | 0.027241 | 0.0090488 | 0.00096926 | 0.00097534 | 0.00040088 | 0.00019793 | 3.598e-05 | 6.0819e-05 | 67.5
1090 | 162.22 | 159.22 | 8.9017 | 9.3145 | 37.9958 | b/f | 7.0392 | 101.7592 | normaux | -1.7833 | -0.0051679 | 0.42348 | 0.00065072 | -0.071402 | -0.00059094 | 0.0088029 | 5.2256e-05 | -0.00091634 | -4.2059e-05 | 0.00019558 | 4.1063e-06 | -5.6419e-05 | 67.5
1089 | 130.96 | 91.86 | 9.2224 | 9.7656 | 30.186 | c/g | 14.4694 | 77.9294 | skew | 0.49601 | -0.94959 | 0.11262 | 0.062965 | 0.020692 | -0.027235 | 0.0020953 | 0.00096786 | 0.00033407 | -0.00039867 | 3.0443e-05 | 3.5745e-05 | 2.2713e-05 | 67.5
cas 6 & Meas_Pos=3
1092 | 157.68 | 158.68 | 9.0661 | 9.6078 | 38.0045 | d/h | 9.7373 | 99.9173 | Score/norme | 3: 2.4324; 5: Score/(err_stdev); 6: 1.4382 | 67.5
1089 | 128.18 | 105.88 | 9.2175 | 9.8871 | 29.9899 | a/e | 16.7757 | 77.4557 | norme | 1.378 | 0.65046 | 0.32622 | 0.023964 | 0.055342 | 0.01866 | 0.0067363 | 0.00036895 | 0.00072607 | 0.00027454 | 0.00014732 | 1.371e-05 | 4.5268e-05 | 67.5
1090 | 161.68 | 165.28 | 8.6246 | 9.0823 | 25.6418 | b/f | -23.3025 | 70.8775 | normaux | 1.2687 | -0.0035384 | -0.30177 | -0.00024699 | 0.050717 | -0.00040508 | -0.0062966 | -1.9855e-05 | 0.00064424 | -2.8863e-05 | -0.00014141 | -1.557e-06 | 3.9448e-05 | 67.5
1091 | 161.1 | 179.1 | 8.9242 | 8.901 | 36.1331 | c/g | 2.9218 | 96.5218 | skew | -0.53779 | -0.65045 | -0.12389 | -0.023963 | -0.022147 | -0.018655 | -0.002394 | -0.00036842 | -0.00033486 | -0.00027302 | -4.1277e-05 | -1.3622e-05 | -2.2206e-05 | 67.5
cas 5 & Meas_Pos=3
1092 | 157.68 | 158.68 | 9.0661 | 9.6078 | 35.7724 | d/h | 3.8689 | 94.0489 | Score/norme | 3: 2.1536; 5: Score/(err_stdev); 6: 1.4796 | 67.5
1089 | 128.18 | 105.88 | 9.2175 | 9.8871 | 29.9899 | a/e | 16.7757 | 77.4557 | norme | 1.1063 | 0.92608 | 0.26191 | 0.026509 | 0.044433 | 0.026566 | 0.0054084 | 0.00040812 | 0.00058294 | 0.00039089 | 0.00011827 | 1.5165e-05 | 3.6341e-05 | 67.5
1091 | 161.1 | 179.1 | 8.9242 | 8.901 | 25.9966 | b/f | -24.1558 | 69.4442 | normaux | 1.0769 | -0.0050382 | -0.25561 | -0.00027334 | 0.043139 | -0.00057665 | -0.0053075 | -2.1985e-05 | 0.00055522 | -4.1079e-05 | -0.0001175 | -1.7268e-06 | 3.4224e-05 | 67.5
1090 | 161.68 | 165.28 | 8.6246 | 9.0823 | 37.7965 | c/g | 10.2947 | 104.4747 | skew | -0.25346 | -0.92606 | -0.057102 | -0.026507 | -0.010646 | -0.02656 | -0.0010402 | -0.00040753 | -0.00017761 | -0.00038872 | -1.3472e-05 | -1.5067e-05 | -1.2222e-05 | 67.5
cas 4 & Meas_Pos=3
1092 | 157.68 | 158.68 | 9.0661 | 9.6078 | 38.0045 | d/h | 9.7373 | 99.9173 | Score/norme | 3: 2.1947; 5: Score/(err_stdev); 6: 1.5154 | 67.5
1090 | 161.68 | 165.28 | 8.6246 | 9.0823 | 35.3395 | a/e | 3.5033 | 97.6833 | norme | 1.1092 | 0.94438 | 0.26259 | 0.027307 | 0.044548 | 0.027091 | 0.0054227 | 0.00042032 | 0.00058444 | 0.00039861 | 0.00011861 | 1.5583e-05 | 3.6437e-05 | 67.5
1089 | 128.18 | 105.88 | 9.2175 | 9.8871 | 30.4265 | b/f | 17.9032 | 78.5832 | normaux | -0.31822 | 0.0051389 | 0.072469 | -0.00028267 | -0.01324 | 0.00058802 | 0.0013592 | -2.2698e-05 | -0.00021096 | 4.1874e-05 | 2.0505e-05 | -1.7936e-06 | -1.4268e-05 | 67.5
1091 | 161.1 | 179.1 | 8.9242 | 8.901 | 25.9966 | c/g | -24.1558 | 69.4442 | skew | -1.0626 | 0.94436 | -0.2524 | -0.027306 | -0.042535 | 0.027085 | -0.0052495 | -0.00041971 | -0.00054504 | 0.0003964 | -0.00011683 | -1.5479e-05 | -3.3527e-05 | 67.5
cas 3 & Meas_Pos=3
1092 | 157.68 | 158.68 | 9.0661 | 9.6078 | 25.5351 | d/h | -23.0458 | 67.1342 | Score/norme | 3: 2.5676; 5: Score/(err_stdev); 6: 1.6957 | 67.5
1090 | 161.68 | 165.28 | 8.6246 | 9.0823 | 35.3395 | a/e | 3.5033 | 97.6833 | norme | 1.2692 | 0.92868 | 0.30046 | 0.028303 | 0.050972 | 0.026641 | 0.0062044 | 0.00043565 | 0.00066873 | 0.00039203 | 0.00013572 | 1.6167e-05 | 4.17e-05 | 67.5
1091 | 161.1 | 179.1 | 8.9242 | 8.901 | 36.1331 | b/f | 2.9218 | 96.5218 | normaux | -0.99571 | -0.0050531 | 0.23782 | -0.00029292 | -0.039646 | -0.00057802 | 0.0050089 | -2.3591e-05 | -0.00049059 | -4.1151e-05 | 0.00011557 | -1.8708e-06 | -2.9636e-05 | 67.5
1089 | 128.18 | 105.88 | 9.2175 | 9.8871 | 32.7341 | c/g | 23.8633 | 84.5433 | skew | 0.78697 | -0.92867 | 0.18361 | -0.028302 | 0.032036 | -0.026635 | 0.0036614 | -0.00043501 | 0.00045444 | -0.00038987 | 7.1159e-05 | -1.6059e-05 | 2.9336e-05 | 67.5
cas 2 & Meas_Pos=3
1092 | 157.68 | 158.68 | 9.0661 | 9.6078 | 35.7724 | d/h | 3.8689 | 94.0489 | Score/norme | 3: 2.5566; 5: Score/(err_stdev); 6: 1.7109 | 67.5
1091 | 161.1 | 179.1 | 8.9242 | 8.901 | 35.8638 | a/e | 2.2025 | 95.8025 | norme | 1.2465 | 0.95492 | 0.29509 | 0.025917 | 0.050061 | 0.027394 | 0.0060936 | 0.00039891 | 0.00065676 | 0.00040305 | 0.00013328 | 1.4783e-05 | 4.0943e-05 | 67.5
1089 | 128.18 | 105.88 | 9.2175 | 9.8871 | 32.7341 | b/f | 23.8633 | 84.5433 | normaux | -0.77284 | 0.0051961 | 0.18032 | -0.00026849 | -0.031461 | 0.00059465 | 0.0035957 | -2.1565e-05 | -0.00044628 | 4.2351e-05 | 6.9834e-05 | -1.7081e-06 | -2.8801e-05 | 67.5
1090 | 161.68 | 165.28 | 8.6246 | 9.0823 | 25.6418 | c/g | -23.3025 | 70.8775 | skew | -0.97798 | 0.95491 | -0.23359 | -0.025916 | -0.03894 | 0.027387 | -0.0049197 | -0.00039832 | -0.00048183 | 0.00040082 | -0.00011351 | -1.4684e-05 | -2.91e-05 | 67.5
cas 1 & Meas_Pos=3
1092 | 157.68 | 158.68 | 9.0661 | 9.6078 | 25.5351 | d/h | -23.0458 | 67.1342 | Score/norme | 3: 2.539; 5: Score/(err_stdev); 6: 1.4892 | 67.5
1091 | 161.1 | 179.1 | 8.9242 | 8.901 | 35.8638 | a/e | 2.2025 | 95.8025 | norme | 1.4174 | 0.64252 | 0.33555 | 0.028741 | 0.056926 | 0.018432 | 0.0069292 | 0.00044237 | 0.00074685 | 0.00027125 | 0.00015156 | 1.6411e-05 | 4.657e-05 | 67.5
1090 | 161.68 | 165.28 | 8.6246 | 9.0823 | 37.7965 | b/f | 10.2947 | 104.4747 | normaux | -1.28 | -0.003496 | 0.30464 | -0.00029762 | -0.05114 | -0.00039982 | 0.0063648 | -2.3964e-05 | -0.00064726 | -2.8459e-05 | 0.00014352 | -1.9026e-06 | -3.9566e-05 | 67.5
1089 | 128.18 | 105.88 | 9.2175 | 9.8871 | 30.4265 | c/g | 17.9032 | 78.5832 | skew | 0.60887 | -0.64251 | 0.14069 | -0.028739 | 0.025007 | -0.018427 | 0.0027391 | -0.00044172 | 0.00037261 | -0.00026975 | 4.8695e-05 | -1.63e-05 | 2.4563e-05 | 67.5
cas 6 & Meas_Pos=2
1092 | 136.18 | 161.48 | 9.2823 | 9.4569 | 36.123 | d/h | 23.9956 | 92.6756 | Score/norme | 3: 2.9493; 5: Score/(err_stdev); 6: 1.5674 | 67.5
1089 | 125.2 | 117.3 | 9.1369 | 9.7186 | 29.5902 | a/e | 19.3876 | 77.0876 | norme | 1.6488 | 0.24521 | 0.39032 | 0.11794 | 0.066218 | 0.0070345 | 0.0080602 | 0.0018155 | 0.00086878 | 0.00010348 | 0.00017629 | 6.7391e-05 | 5.4168e-05 | 67.5
1090 | 154.28 | 161.98 | 8.8324 | 8.8592 | 26.5373 | b/f | -15.1748 | 71.6052 | normaux | 1.504 | -0.0013324 | -0.35784 | -0.0012189 | 0.060105 | -0.00015279 | -0.0074712 | -9.7968e-05 | 0.00076216 | -1.0905e-05 | -0.00016813 | -7.7178e-06 | 4.6631e-05 | 67.5
1091 | 158.54 | 188.24 | 8.8098 | 8.9113 | 34.3766 | c/g | 1.9725 | 93.0125 | skew | -0.67568 | -0.24521 | -0.1559 | -0.11793 | -0.027787 | -0.0070329 | -0.0030244 | -0.0018128 | -0.00041699 | -0.00010291 | -5.3e-05 | -6.6947e-05 | -2.7563e-05 | 67.5
cas 5 & Meas_Pos=2
1092 | 136.18 | 161.48 | 9.2823 | 9.4569 | 31.0393 | d/h | 10.9532 | 79.6332 | Score/norme | 3: 1.9571; 5: Score/(err_stdev); 6: 1.3297 | 67.5
1089 | 125.2 | 117.3 | 9.1369 | 9.7186 | 29.5902 | a/e | 19.3876 | 77.0876 | norme | 1.082 | 0.83906 | 0.25614 | 0.11959 | 0.043454 | 0.02407 | 0.0052893 | 0.0018409 | 0.00057011 | 0.00035416 | 0.00011567 | 6.8336e-05 | 3.5543e-05 | 67.5
1091 | 158.54 | 188.24 | 8.8098 | 8.9113 | 27.3257 | b/f | -17.1051 | 73.9349 | normaux | 1.0789 | -0.0045638 | -0.25561 | -0.001236 | 0.043291 | -0.00052245 | -0.0052855 | -9.9371e-05 | 0.00056335 | -3.7224e-05 | -0.00011557 | -7.8325e-06 | 3.4921e-05 | 67.5
1090 | 154.28 | 161.98 | 8.8324 | 8.8592 | 38.5977 | c/g | 17.3677 | 104.1477 | skew | -0.08189 | -0.83905 | -0.016481 | -0.11958 | -0.0037562 | -0.024064 | -0.00020177 | -0.0018382 | -8.7553e-05 | -0.0003522 | 4.7622e-06 | -6.7886e-05 | -6.6218e-06 | 67.5
cas 4 & Meas_Pos=2
1092 | 136.18 | 161.48 | 9.2823 | 9.4569 | 36.123 | d/h | 23.9956 | 92.6756 | Score/norme | 3: 1.9906; 5: Score/(err_stdev); 6: 1.4809 | 67.5
1090 | 154.28 | 161.98 | 8.8324 | 8.8592 | 34.6341 | a/e | 6.6726 | 93.4526 | norme | 0.95162 | 1.0087 | 0.22528 | 0.12005 | 0.038218 | 0.028938 | 0.0046522 | 0.0018478 | 0.00050141 | 0.00042579 | 0.00010179 | 6.8565e-05 | 3.1259e-05 | 67.5
1089 | 125.2 | 117.3 | 9.1369 | 9.7186 | 28.7339 | b/f | 17.157 | 74.857 | normaux | 0.25947 | 0.0054902 | -0.063884 | -0.0012416 | 0.010023 | 0.00062804 | -0.0014358 | -9.9772e-05 | 9.8574e-05 | 4.4712e-05 | -3.9011e-05 | -7.8695e-06 | 5.1343e-06 | 67.5
1091 | 158.54 | 188.24 | 8.8098 | 8.9113 | 27.3257 | c/g | -17.1051 | 73.9349 | skew | -0.91556 | 1.0087 | -0.21603 | -0.12004 | -0.036881 | 0.028931 | -0.0044251 | -0.0018451 | -0.00049162 | 0.00042344 | -9.4017e-05 | -6.8112e-05 | -3.0835e-05 | 67.5
cas 3 & Meas_Pos=2
1092 | 136.18 | 161.48 | 9.2823 | 9.4569 | 23.6299 | d/h | -8.0562 | 60.6238 | Score/norme | 3: 1.7535; 5: Score/(err_stdev); 6: 1.2267 | 67.5
1090 | 154.28 | 161.98 | 8.8324 | 8.8592 | 34.6341 | a/e | 6.6726 | 93.4526 | norme | 0.98677 | 0.84172 | 0.2336 | 0.12066 | 0.039631 | 0.024146 | 0.0048239 | 0.0018572 | 0.00051992 | 0.00035531 | 0.00010551 | 6.8929e-05 | 3.2424e-05 | 67.5
1091 | 158.54 | 188.24 | 8.8098 | 8.9113 | 34.3766 | b/f | 1.9725 | 93.0125 | normaux | -0.38219 | -0.0045788 | 0.09292 | -0.0012478 | -0.014954 | -0.00052394 | 0.0020343 | -0.00010034 | -0.00016323 | -3.7312e-05 | 5.1943e-05 | -7.9209e-06 | -9.1512e-06 | 67.5
1089 | 125.2 | 117.3 | 9.1369 | 9.7186 | 33.7739 | c/g | 30.2869 | 87.9869 | skew | 0.90975 | -0.8417 | 0.21433 | -0.12065 | 0.036701 | -0.02414 | 0.004374 | -0.0018545 | 0.00049363 | -0.00035335 | 9.1842e-05 | -6.8473e-05 | 3.1105e-05 | 67.5
cas 2 & Meas_Pos=2
1092 | 136.18 | 161.48 | 9.2823 | 9.4569 | 31.0393 | d/h | 10.9532 | 79.6332 | Score/norme | 3: 2.2419; 5: Score/(err_stdev); 6: 1.6123 | 67.5
1091 | 158.54 | 188.24 | 8.8098 | 8.9113 | 35.4001 | a/e | 4.7417 | 95.7817 | norme | 1.0676 | 1.0105 | 0.25274 | 0.12039 | 0.042877 | 0.028987 | 0.0052192 | 0.001853 | 0.00056248 | 0.00042649 | 0.00011415 | 6.8747e-05 | 3.5059e-05 | 67.5
1089 | 125.2 | 117.3 | 9.1369 | 9.7186 | 33.7739 | b/f | 30.2869 | 87.9869 | normaux | -0.74659 | 0.0054994 | 0.17468 | -0.0012455 | -0.030314 | 0.00062926 | 0.003507 | -0.0001001 | -0.00042361 | 4.481e-05 | 6.9718e-05 | -7.9045e-06 | -2.7154e-05 | 67.5
1090 | 154.28 | 161.98 | 8.8324 | 8.8592 | 26.5373 | c/g | -15.1748 | 71.6052 | skew | -0.76313 | 1.0105 | -0.18266 | -0.12038 | -0.030323 | 0.02898 | -0.0038654 | -0.0018503 | -0.00037006 | 0.00042413 | -9.0382e-05 | -6.8291e-05 | -2.2176e-05 | 67.5
cas 1 & Meas_Pos=2
1092 | 136.18 | 161.48 | 9.2823 | 9.4569 | 23.6299 | d/h | -8.0562 | 60.6238 | Score/norme | 3: 1.328; 5: Score/(err_stdev); 6: 0.73094 | 67.5
1091 | 158.54 | 188.24 | 8.8098 | 8.9113 | 35.4001 | a/e | 4.7417 | 95.7817 | norme | 1.0882 | 0.24614 | 0.25762 | 0.12196 | 0.043705 | 0.007061 | 0.0053198 | 0.0018773 | 0.00057338 | 0.00010393 | 0.00011634 | 6.9661e-05 | 3.5752e-05 | 67.5
1090 | 154.28 | 161.98 | 8.8324 | 8.8592 | 38.5977 | b/f | 17.3677 | 104.1477 | normaux | -0.97599 | -0.0013383 | 0.23233 | -0.0012617 | -0.038987 | -0.00015306 | 0.0048563 | -0.00010145 | -0.00049281 | -1.0896e-05 | 0.00010963 | -8.013e-06 | -3.01e-05 | 67.5
1089 | 125.2 | 117.3 | 9.1369 | 9.7186 | 28.7339 | c/g | 17.157 | 74.857 | skew | 0.48132 | -0.24614 | 0.11131 | -0.12196 | 0.019753 | -0.0070594 | 0.0021718 | -0.0018745 | 0.00029309 | -0.00010336 | 3.8928e-05 | -6.9198e-05 | 1.9292e-05 | 67.5
cas 6 & Meas_Pos=1
1092 | 141.68 | 161.98 | 9.251 | 9.4656 | 35.2434 | d/h | 16.5655 | 90.7455 | Score/norme | 3: 1.8998; 5: Score/(err_stdev); 6: 1.04 | 67.5
1089 | 125.72 | 114.82 | 9.0916 | 9.5954 | 29.7267 | a/e | 19.6107 | 77.8307 | norme | 1.2985 | 0.3259 | 0.3074 | 0.10079 | 0.052151 | 0.0093492 | 0.0063479 | 0.0015516 | 0.00068422 | 0.00013755 | 0.00013884 | 5.7593e-05 | 4.2661e-05 | 67.5
1090 | 142.78 | 160.48 | 9.006 | 8.9643 | 23.9238 | b/f | -12.0016 | 63.2784 | normaux | 1.0961 | -0.0017717 | -0.26133 | -0.0010417 | 0.043715 | -0.00020296 | -0.0054823 | -8.3734e-05 | 0.00054704 | -1.4473e-05 | -0.00012507 | -6.5984e-06 | 3.3237e-05 | 67.5
1091 | 155.76 | 177.26 | 9.1103 | 9.0214 | 34.3557 | c/g | 1.6189 | 89.8789 | skew | -0.69628 | -0.32589 | -0.16187 | -0.10079 | -0.028437 | -0.009347 | -0.0032 | -0.0015493 | -0.00041099 | -0.00013679 | -6.0274e-05 | -5.7214e-05 | -2.6745e-05 | 67.5
cas 5 & Meas_Pos=1
1092 | 141.68 | 161.98 | 9.251 | 9.4656 | 31.9368 | d/h | 8.0516 | 82.2316 | Score/norme | 3: 1.9974; 5: Score/(err_stdev); 6: 1.4129 | 67.5
1089 | 125.72 | 114.82 | 9.0916 | 9.5954 | 29.7267 | a/e | 19.6107 | 77.8307 | norme | 1.0311 | 0.92818 | 0.24411 | 0.10262 | 0.041413 | 0.026627 | 0.0050408 | 0.0015797 | 0.00054332 | 0.00039178 | 0.00011023 | 5.8642e-05 | 3.3872e-05 | 67.5
1091 | 155.76 | 177.26 | 9.1103 | 9.0214 | 26.6066 | b/f | -18.6538 | 69.6062 | normaux | 1.0268 | -0.0050489 | -0.24332 | -0.0010605 | 0.041194 | -0.00057793 | -0.0050334 | -8.5265e-05 | 0.00053545 | -4.1173e-05 | -0.0001102 | -6.7201e-06 | 3.3172e-05 | 67.5
1090 | 142.78 | 160.48 | 9.006 | 8.9643 | 34.9838 | c/g | 17.252 | 92.5319 | skew | -0.094719 | -0.92817 | -0.019658 | -0.10261 | -0.0042489 | -0.02662 | -0.00027401 | -0.0015774 | -9.2148e-05 | -0.00038961 | 2.7527e-06 | -5.8256e-05 | -6.8515e-06 | 67.5
cas 4 & Meas_Pos=1
1092 | 141.68 | 161.98 | 9.251 | 9.4656 | 35.2434 | d/h | 16.5655 | 90.7455 | Score/norme | 3: 2.0728; 5: Score/(err_stdev); 6: 1.3499 | 67.5
1090 | 142.78 | 160.48 | 9.006 | 8.9643 | 32.8764 | a/e | 11.6779 | 86.9579 | norme | 1.1667 | 0.78872 | 0.27619 | 0.10309 | 0.046855 | 0.022626 | 0.0057035 | 0.0015869 | 0.00061472 | 0.00033291 | 0.00012477 | 5.8879e-05 | 3.8324e-05 | 67.5
1089 | 125.72 | 114.82 | 9.0916 | 9.5954 | 28.65 | b/f | 16.7918 | 75.0118 | normaux | -0.013242 | 0.0042929 | -3.6415e-06 | -0.0010662 | -0.0010373 | 0.00049111 | -0.00014972 | -8.5686e-05 | -5.504e-05 | 3.4965e-05 | -1.318e-05 | -6.7612e-06 | -4.6906e-06 | 67.5
1091 | 155.76 | 177.26 | 9.1103 | 9.0214 | 26.6066 | c/g | -18.6538 | 69.6062 | skew | -1.1666 | 0.78871 | -0.27619 | -0.10309 | -0.046843 | 0.02262 | -0.0057015 | -0.0015846 | -0.00061225 | 0.00033106 | -0.00012407 | -5.8489e-05 | -3.8036e-05 | 67.5
cas 3 & Meas_Pos=1
1092 | 141.68 | 161.98 | 9.251 | 9.4656 | 24.0383 | d/h | -12.2855 | 61.8945 | Score/norme | 3: 1.4765; 5: Score/(err_stdev); 6: 1.1474 | 67.5
1090 | 142.78 | 160.48 | 9.006 | 8.9643 | 32.8764 | a/e | 11.6779 | 86.9579 | norme | 0.75011 | 0.93274 | 0.17758 | 0.10303 | 0.030126 | 0.026757 | 0.003667 | 0.0015859 | 0.00039522 | 0.00039374 | 8.0212e-05 | 5.8858e-05 | 2.4647e-05 | 67.5
1091 | 155.76 | 177.26 | 9.1103 | 9.0214 | 34.3557 | b/f | 1.6189 | 89.8789 | normaux | -0.53274 | -0.0050742 | 0.12753 | -0.0010654 | -0.021166 | -0.00058056 | 0.0026996 | -8.5687e-05 | -0.00025806 | -4.1343e-05 | 6.3169e-05 | -6.7666e-06 | -1.5465e-05 | 67.5
1089 | 125.72 | 114.82 | 9.0916 | 9.5954 | 31.9201 | c/g | 25.3534 | 83.5734 | skew | 0.52807 | -0.93272 | 0.12357 | -0.10302 | 0.021438 | -0.026751 | 0.0024817 | -0.0015836 | 0.00029933 | -0.00039156 | 4.9433e-05 | -5.8467e-05 | 1.9191e-05 | 67.5
cas 2 & Meas_Pos=1
1092 | 141.68 | 161.98 | 9.251 | 9.4656 | 31.9368 | d/h | 8.0516 | 82.2316 | Score/norme | 3: 1.5527; 5: Score/(err_stdev); 6: 1.084 | 67.5
1091 | 155.76 | 177.26 | 9.1103 | 9.0214 | 35.5891 | a/e | 4.8456 | 93.1056 | norme | 0.92883 | 0.79318 | 0.21989 | 0.10257 | 0.037303 | 0.022754 | 0.0045408 | 0.0015789 | 0.00048937 | 0.00033477 | 9.9308e-05 | 5.8576e-05 | 3.0503e-05 | 67.5
1089 | 125.72 | 114.82 | 9.0916 | 9.5954 | 31.9201 | b/f | 25.3534 | 83.5734 | normaux | -0.66798 | 0.0043168 | 0.15639 | -0.0010612 | -0.027106 | 0.00049395 | 0.0031446 | -8.5295e-05 | -0.00037747 | 3.5175e-05 | 6.2847e-05 | -6.7355e-06 | -2.4159e-05 | 67.5
1090 | 142.78 | 160.48 | 9.006 | 8.9643 | 23.9238 | c/g | -12.0016 | 63.2784 | skew | -0.64538 | 0.79316 | -0.15457 | -0.10257 | -0.025629 | 0.022748 | -0.0032757 | -0.0015766 | -0.00031145 | 0.00033292 | -7.6892e-05 | -5.8188e-05 | -1.8621e-05 | 67.5
cas 1 & Meas_Pos=1
1092 | 141.68 | 161.98 | 9.251 | 9.4656 | 24.0383 | d/h | -12.2855 | 61.8945 | Score/norme | 3: 1.7056; 5: Score/(err_stdev); 6: 0.9404 | 67.5
1091 | 155.76 | 177.26 | 9.1103 | 9.0214 | 35.5891 | a/e | 4.8456 | 93.1056 | norme | 1.2255 | 0.326 | 0.29011 | 0.10396 | 0.049217 | 0.0093519 | 0.0059908 | 0.0016002 | 0.0006457 | 0.00013765 | 0.00013102 | 5.9378e-05 | 4.0261e-05 | 67.5
1090 | 142.78 | 160.48 | 9.006 | 8.9643 | 34.9838 | b/f | 17.252 | 92.5319 | normaux | -1.1343 | -0.001773 | 0.26976 | -0.0010756 | -0.045351 | -0.00020276 | 0.0056264 | -8.649e-05 | -0.00057668 | -1.4432e-05 | 0.00012623 | -6.8344e-06 | -3.5333e-05 | 67.5
1089 | 125.72 | 114.82 | 9.0916 | 9.5954 | 28.65 | c/g | 16.7918 | 75.0118 | skew | 0.4639 | -0.326 | 0.10676 | -0.10396 | 0.019122 | -0.0093497 | 0.0020576 | -0.0015979 | 0.00029046 | -0.00013689 | 3.5106e-05 | -5.8983e-05 | 1.9301e-05 | 67.5
Note on D18: simonf: Pre-stress final=80+surcontrainte. Tient compte de la différence de taille de la cavité selon les toles de protection.
Note on H39: simonf: LL2-delta_L2 : deplacement du plan par rapport à la bobine gauche
Note on I39: simonf: Delta_L2 :calcul par rapport à la bobine gauche de la deformation par rapport à la taille de la bobine sous 80 Mpa = taiile du calibre + LL
Note on I38: simonf: Les deformation, offset et contrainte sont calculées entre deux bobines adjacentes indépendemment de leur position dans l'ouverture
Note on G38: simonf: le calcul des multipole est donné par rapport à l'horizontale quand a/e est sur cet horizontale. Il faut donc que a/e corresponde au pole qui est au dessus de l'horizontale
a
f
b
d
e
c
h
g
pole 2
pole 3
pole 4
Pole 1
Horizontal Plane
current leads after connection box
167.3 LR
184.5 LR
157.6 LL
166.1 LR
108.2 LR
130.3 LL
164.1 LL
162.5 LL