## calcul config
[7 empty] | cas a |  | cas b |  | cas c |  | cas d |  | cas e |  | cas f |  | cas g
Geometric harmonics
|  |  |  | Order |  |  | Normal | Skew | Normal | Skew | Normal | Skew | Normal | Skew | Normal | Skew | Normal | Skew | Normal | Skew | Normal | Skew
|  |  |  | 1 |  |  | -8.966e-11 | 9.2735e-11 | -8.966e-11 | 9.27348E-11 (T) | -8.966e-11 | 9.27348E-11 (T) | -8.966e-11 | 9.2735e-11 | -8.966e-11 | 9.2735e-11 | -8.966e-11 | 9.2735e-11 | -8.966e-11 | 9.2735e-11 | -8.966e-11 | 9.2735e-11
|  |  |  | 2 |  |  | 0.00031944 | -2.7452e-10 | 0.00031944 | -2.74520E-10 (rad) | 0.00031944 | -2.74520E-10 (rad) | 0.00031944 | -2.7452e-10 | 0.00031944 | -2.7452e-10 | 0.00031944 | -2.7452e-10 | 0.00031944 | -2.7452e-10 | 0.00031944 | -2.7452e-10
|  |  |  | 3 |  |  | 0.00087936 | 0.00060129 | 0.00087936 | 0.00060129 | 0.00087936 | 0.00060129 | 0.00087936 | 0.00060129 | 0.00087936 | 0.00060129 | 0.00087936 | 0.00060129 | 0.00087936 | 0.00060129 | 0.00087936 | 0.00060129
|  |  |  | 4 |  |  | 9.2425e-05 | 0.00032583 | 9.2425e-05 | 0.00032583 | 9.2425e-05 | 0.00032583 | 9.2425e-05 | 0.00032583 | 9.2425e-05 | 0.00032583 | 9.2425e-05 | 0.00032583 | 9.2425e-05 | 0.00032583 | 9.2425e-05 | 0.00032583
|  |  |  | 5 |  |  | -3.9172e-05 | 0.0001613 | -3.9172e-05 | 0.0001613 | -3.9172e-05 | 0.0001613 | -3.9172e-05 | 0.0001613 | -3.9172e-05 | 0.0001613 | -3.9172e-05 | 0.0001613 | -3.9172e-05 | 0.0001613 | -3.9172e-05 | 0.0001613
|  |  |  | 6 |  |  | 3.9244 | -1.721e-05 | 3.9244 | -1.721e-05 | 3.9244 | -1.721e-05 | 3.9244 | -1.721e-05 | 3.9244 | -1.721e-05 | 3.9244 | -1.721e-05 | 3.9244 | -1.721e-05 | 3.9244 | -1.721e-05
|  |  |  | 7 |  |  | -2.3305e-05 | -3.8974e-05 | -2.3305e-05 | -3.8974e-05 | -2.3305e-05 | -3.8974e-05 | -2.3305e-05 | -3.8974e-05 | -2.3305e-05 | -3.8974e-05 | -2.3305e-05 | -3.8974e-05 | -2.3305e-05 | -3.8974e-05 | -2.3305e-05 | -3.8974e-05
|  |  |  | 8 |  |  | 4.7005e-06 | -2.964e-06 | 4.7005e-06 | -2.964e-06 | 4.7005e-06 | -2.964e-06 | 4.7005e-06 | -2.964e-06 | 4.7005e-06 | -2.964e-06 | 4.7005e-06 | -2.964e-06 | 4.7005e-06 | -2.964e-06 | 4.7005e-06 | -2.964e-06
|  |  |  | 9 |  |  | -3.6808e-06 | 3.4865e-06 | -3.6808e-06 | 3.4865e-06 | -3.6808e-06 | 3.4865e-06 | -3.6808e-06 | 3.4865e-06 | -3.6808e-06 | 3.4865e-06 | -3.6808e-06 | 3.4865e-06 | -3.6808e-06 | 3.4865e-06 | -3.6808e-06 | 3.4865e-06
|  |  |  | 10 |  |  | -0.20096 | -5.0625e-06 | -0.20096 | -5.0625e-06 | -0.20096 | -5.0625e-06 | -0.20096 | -5.0625e-06 | -0.20096 | -5.0625e-06 | -0.20096 | -5.0625e-06 | -0.20096 | -5.0625e-06 | -0.20096 | -5.0625e-06
|  |  |  | 11 |  |  | 1.5934e-06 | 1.1876e-06 | 1.5934e-06 | 1.1876e-06 | 1.5934e-06 | 1.1876e-06 | 1.5934e-06 | 1.1876e-06 | 1.5934e-06 | 1.1876e-06 | 1.5934e-06 | 1.1876e-06 | 1.5934e-06 | 1.1876e-06 | 1.5934e-06 | 1.1876e-06
|  |  |  | 12 |  |  | 2.1448e-08 | 1.3365e-06 | 2.1448e-08 | 1.3365e-06 | 2.1448e-08 | 1.3365e-06 | 2.1448e-08 | 1.3365e-06 | 2.1448e-08 | 1.3365e-06 | 2.1448e-08 | 1.3365e-06 | 2.1448e-08 | 1.3365e-06 | 2.1448e-08 | 1.3365e-06
|  |  |  | 13 |  |  | -6.0427e-07 | 8.7592e-07 | -6.0427e-07 | 8.7592e-07 | -6.0427e-07 | 8.7592e-07 | -6.0427e-07 | 8.7592e-07 | -6.0427e-07 | 8.7592e-07 | -6.0427e-07 | 8.7592e-07 | -6.0427e-07 | 8.7592e-07 | -6.0427e-07 | 8.7592e-07
|  |  |  | 14 |  |  | -0.14999 | 6.7404e-07 | -0.14999 | 6.7404e-07 | -0.14999 | 6.7404e-07 | -0.14999 | 6.7404e-07 | -0.14999 | 6.7404e-07 | -0.14999 | 6.7404e-07 | -0.14999 | 6.7404e-07 | -0.14999 | 6.7404e-07
|  |  |  | 15 |  |  | -2.0421e-08 | -4.6634e-07 | -2.0421e-08 | -4.6634e-07 | -2.0421e-08 | -4.6634e-07 | -2.0421e-08 | -4.6634e-07 | -2.0421e-08 | -4.6634e-07 | -2.0421e-08 | -4.6634e-07 | -2.0421e-08 | -4.6634e-07 | -2.0421e-08 | -4.6634e-07
|  |  |  | ----- |  |  | --------------- | ----------------- | --------------- | ---------------------------- | --------------- | ---------------------------- | --------------- | -------------- | --------------- | --------------- | --------------- | --------------- | --------------- | --------------- | --------------- | ---------------
Deformed geometry harmonics
|  |  |  | Order |  |  | Normal | Skew | Normal | Skew | Normal | Skew | Normal | Skew | Normal | Skew | Normal | Skew | Normal | Skew | Normal | Skew
|  |  |  | 1 |  |  | -3.9122e-10 | -1.8055e-07 | 1.8055e-07 | -2.08254E-10 (T) | 2.114e-10 | 1.80731E-07 (T) | -1.8073e-07 | 3.9419e-10 | -2.2776e-10 | -1.3854e-07 | 1.3854e-07 | -4.5916e-11 | 4.8934e-11 | 1.3872e-07 | -1.3872e-07 | 2.3153e-10
|  |  |  | 2 |  |  | 0.00031944 | -1.4509e-07 | 0.00031944 | -1.45093E-07 (rad) | 0.00031944 | -1.45094E-07 (rad) | 0.00031944 | -1.4509e-07 | 0.00031944 | -7.2439e-08 | 0.00031944 | -7.2439e-08 | 0.00031944 | -7.2439e-08 | 0.00031944 | -7.2439e-08
|  |  |  | 3 |  |  | -0.011403 | -2.8976 | -2.8974 | 0.012886 | 0.013162 | 2.8988 | 2.8991 | -0.011692 | -0.0017996 | -0.94735 | -0.94707 | 0.0032832 | 0.003562 | 0.94855 | 0.94883 | -0.0020786
|  |  |  | 4 |  |  | -0.0091777 | -1.6021 | 0.0093703 | 1.6027 | -0.0091793 | -1.6021 | 0.0093718 | 1.6027 | -0.0012719 | -0.35277 | 0.0014578 | 0.35342 | -0.0012729 | -0.35277 | 0.0014577 | 0.35342
|  |  |  | 5 |  |  | -0.0062292 | -0.79133 | 0.79145 | -0.0060317 | 0.0061513 | 0.79165 | -0.79153 | 0.0063533 | -0.00065544 | -0.11886 | 0.11898 | -0.00045512 | 0.00057737 | 0.11918 | -0.11906 | 0.00077752
|  |  |  | 6 |  |  | 3.9206 | -0.35421 | 3.9206 | -0.35421 | 3.9206 | -0.35421 | 3.9206 | -0.35421 | 3.9241 | -0.036576 | 3.9241 | -0.036576 | 3.9241 | -0.036576 | 3.9241 | -0.036576
|  |  |  | 7 |  |  | -0.002191 | -0.14424 | -0.14422 | 0.0021308 | 0.0021453 | 0.14416 | 0.14418 | -0.0022072 | -0.00012212 | -0.010293 | -0.010278 | 5.9867e-05 | 7.549e-05 | 0.010215 | 0.010231 | -0.00013771
|  |  |  | 8 |  |  | -0.0011759 | -0.053453 | 0.0011865 | 0.053446 | -0.0011764 | -0.053452 | 0.0011853 | 0.053446 | -3.1637e-05 | -0.0026379 | 4.1032e-05 | 0.002632 | -3.1618e-05 | -0.002638 | 4.0991e-05 | 0.002632
|  |  |  | 9 |  |  | -0.00062469 | -0.018155 | 0.018154 | -0.00061803 | 0.00061743 | 0.018161 | -0.018162 | 0.00062431 | -1.6554e-05 | -0.00063045 | 0.00063028 | -9.388e-06 | 9.184e-06 | 0.00063745 | -0.00063761 | 1.6342e-05
|  |  |  | 10 |  |  | -0.20128 | -0.0058559 | -0.20128 | -0.0058554 | -0.20128 | -0.0058556 | -0.20128 | -0.0058556 | -0.20096 | -0.00016077 | -0.20096 | -0.00016078 | -0.20096 | -0.00016078 | -0.20096 | -0.00016077
|  |  |  | 11 |  |  | -0.00016335 | -0.0019717 | -0.0019709 | 0.00016621 | 0.00016659 | 0.0019739 | 0.0019744 | -0.0001637 | 5.3369e-08 | -4.5913e-05 | -4.5511e-05 | 2.728e-06 | 3.1329e-06 | 4.8291e-05 | 4.8695e-05 | -3.509e-07
|  |  |  | 12 |  |  | -8.6139e-05 | -0.00080022 | 8.6245e-05 | 0.00080265 | -8.6151e-05 | -0.00080012 | 8.6082e-05 | 0.00080288 | -5.1693e-07 | -1.8076e-05 | 5.6013e-07 | 2.0751e-05 | -5.1683e-07 | -1.8078e-05 | 5.5944e-07 | 2.075e-05
|  |  |  | 13 |  |  | -4.6816e-05 | -0.00039847 | 0.00039859 | -4.5393e-05 | 4.5619e-05 | 0.00040019 | -0.00039996 | 4.7015e-05 | -7.974e-07 | -8.4351e-06 | 8.7072e-06 | 6.825e-07 | -4.1096e-07 | 1.0187e-05 | -9.9157e-06 | 1.0691e-06
|  |  |  | 14 |  |  | -0.15002 | -0.00021671 | -0.15002 | -0.00021662 | -0.15002 | -0.00021672 | -0.15002 | -0.00021672 | -0.14999 | -3.7095e-06 | -0.14999 | -3.7096e-06 | -0.14999 | -3.7097e-06 | -0.14999 | -3.7097e-06
|  |  |  | 15 |  |  | -1.4562e-05 | -0.00012411 | -0.00012361 | 1.4098e-05 | 1.4516e-05 | 0.00012319 | 0.00012364 | -1.4972e-05 | -4.7219e-08 | -2.3576e-06 | -1.9117e-06 | -4.3947e-07 | 6.4554e-09 | 1.4249e-06 | 1.8709e-06 | -4.932e-07
|  |  |  | ----- |  |  | --------------- | ----------------- | --------------- | ---------------------------- | --------------- | ---------------------------- | --------------- | -------------- | --------------- | --------------- | --------------- | --------------- | --------------- | --------------- | --------------- | ---------------
CAS | Valeur de deplacement du plan (en micron) | Multipoles normaux | Multipoles skew | Order | unités | Harmonics variation (Jacobian) | Normal | Skew | Normal | Skew | Normal | Skew | Normal | Skew | Normal | Skew | Normal | Skew | Normal | Skew | Normal | Skew
a | 17.2589 | 4.0608e-08 | -1.4811e-07 | 1 | T |  | -3.0156e-10 | -1.8064e-07 | 1.8064e-07 | -3.0099e-10 | 3.0106e-10 | 1.8064e-07 | -1.8064e-07 | 3.0146e-10 | -1.381e-10 | -1.3863e-07 | 1.3863e-07 | -1.3865e-10 | 1.3859e-10 | 1.3863e-07 | -1.3863e-07 | 1.3879e-10
b | 9.0716 | 3.7807e-11 | 1.4092e-08 | 2 | T/rad |  | -4.3661e-10 | -1.4482e-07 | -4.3661e-10 | -1.4482e-07 | -4.3661e-10 | -1.4482e-07 | -4.3661e-10 | -1.4482e-07 | -1.4554e-10 | -7.2165e-08 | -1.4554e-10 | -7.2165e-08 | -1.4554e-10 | -7.2165e-08 | -1.4554e-10 | -7.2165e-08
c | -29.1137 | -0.49859 | -1.7817 | 3 | unités |  | -0.012282 | -2.8982 | -2.8982 | 0.012284 | 0.012282 | 2.8982 | 2.8982 | -0.012294 | -0.0026789 | -0.94795 | -0.94795 | 0.0026819 | 0.0026826 | 0.94795 | 0.94795 | -0.0026799
d | -3.7113 | 0.0018319 | 0.33664 | 4 | unités |  | -0.0092701 | -1.6024 | 0.0092779 | 1.6024 | -0.0092717 | -1.6024 | 0.0092794 | 1.6024 | -0.0013643 | -0.35309 | 0.0013654 | 0.35309 | -0.0013653 | -0.35309 | 0.0013652 | 0.35309
e | 17.2589 | 0.11323 | -0.4231 | 5 | unités |  | -0.0061901 | -0.79149 | 0.79149 | -0.006193 | 0.0061905 | 0.79149 | -0.79149 | 0.006192 | -0.00061626 | -0.11902 | 0.11902 | -0.00061642 | 0.00061654 | 0.11902 | -0.11902 | 0.00061622
f | 9.0716 | 0.00026245 | 0.025377 | 6 | unités |  | -0.003785 | -0.3542 | -0.0037885 | -0.35419 | -0.0037863 | -0.3542 | -0.0037854 | -0.35419 | -0.00025491 | -0.036559 | -0.00025491 | -0.036559 | -0.00025491 | -0.036559 | -0.00025491 | -0.036559
g | -29.1137 | -0.020795 | -0.071335 | 7 | unités |  | -0.0021677 | -0.1442 | -0.1442 | 0.0021698 | 0.0021686 | 0.1442 | 0.1442 | -0.0021682 | -9.8815e-05 | -0.010254 | -0.010254 | 9.8841e-05 | 9.8795e-05 | 0.010254 | 0.010254 | -9.8731e-05
h | -3.7113 | 0.00020974 | 0.0096549 | 8 | unités |  | -0.0011806 | -0.05345 | 0.0011818 | 0.053449 | -0.0011811 | -0.053449 | 0.0011807 | 0.053449 | -3.6338e-05 | -0.0026349 | 3.6331e-05 | 0.002635 | -3.6318e-05 | -0.002635 | 3.629e-05 | 0.0026349
|  | 0.0021082 | -0.0087955 | 9 | unités |  | -0.00062101 | -0.018159 | 0.018158 | -0.00062152 | 0.00062111 | 0.018158 | -0.018158 | 0.00062083 | -1.2873e-05 | -0.00063393 | 0.00063396 | -1.2874e-05 | 1.2865e-05 | 0.00063396 | -0.00063393 | 1.2855e-05
|  | 2.1105e-05 | 0.00039002 | 10 | unités |  | -0.00032035 | -0.0058509 | -0.00032059 | -0.0058504 | -0.00032048 | -0.0058505 | -0.00032022 | -0.0058505 | -4.463e-06 | -0.00015571 | -4.463e-06 | -0.00015572 | -4.463e-06 | -0.00015572 | -4.463e-06 | -0.00015571
|  | -0.00033539 | -0.00091536 | 11 | unités |  | -0.00016494 | -0.0019728 | -0.0019725 | 0.00016503 | 0.000165 | 0.0019727 | 0.0019728 | -0.00016489 | -1.54e-06 | -4.7101e-05 | -4.7104e-05 | 1.5404e-06 | 1.5395e-06 | 4.7104e-05 | 4.7102e-05 | -1.5385e-06
|  | 1.4938e-05 | 0.00014128 | 12 | unités |  | -8.6161e-05 | -0.00080156 | 8.6224e-05 | 0.00080131 | -8.6172e-05 | -0.00080146 | 8.6061e-05 | 0.00080155 | -5.3837e-07 | -1.9413e-05 | 5.3868e-07 | 1.9414e-05 | -5.3828e-07 | -1.9414e-05 | 5.38e-07 | 1.9414e-05
|  | 3.0703e-05 | -0.00019543 | 13 | unités |  | -4.6212e-05 | -0.00039935 | 0.0003992 | -4.6269e-05 | 4.6224e-05 | 0.00039931 | -0.00039936 | 4.6139e-05 | -1.9313e-07 | -9.311e-06 | 9.3115e-06 | -1.9342e-07 | 1.9331e-07 | 9.3115e-06 | -9.3114e-06 | 1.932e-07
|  | 1.6591e-06 | 1.4415e-05 | 14 | unités |  | -2.5567e-05 | -0.00021738 | -2.5609e-05 | -0.00021729 | -2.5567e-05 | -0.00021739 | -2.5512e-05 | -0.00021739 | -6.9534e-08 | -4.3836e-06 | -6.9534e-08 | -4.3837e-06 | -6.9534e-08 | -4.3837e-06 | -6.9534e-08 | -4.3838e-06
|  | -2.2797e-05 | -5.6354e-05 | 15 | unités |  | -1.4541e-05 | -0.00012364 | -0.00012359 | 1.4564e-05 | 1.4536e-05 | 0.00012365 | 0.00012366 | -1.4505e-05 | -2.6797e-08 | -1.8912e-06 | -1.8913e-06 | 2.687e-08 | 2.6877e-08 | 1.8913e-06 | 1.8913e-06 | -2.6864e-08
|  |  |  | ----- |  |  | --------------- | ----------------- | --------------- | ---------------------------- | --------------- | ---------------------------- | --------------- | -------------- | --------------- | --------------- | --------------- | --------------- | --------------- | --------------- | --------------- | ---------------
Total harmonics
|  |  |  | Order |  |  | Normal | Skew | Normal | Skew | Normal | Skew | Normal | Skew | Normal | Skew | Normal | Skew | Normal | Skew | Normal | Skew
|  |  |  | 1 |  |  | -3.9122e-10 | -1.8055e-07 | 1.8055e-07 | -2.08254E-10 (T) | 2.114e-10 | 1.80731E-07 (T) | -1.8073e-07 | 3.9419e-10 | -2.2776e-10 | -1.3854e-07 | 1.3854e-07 | -4.5916e-11 | 4.8934e-11 | 1.3872e-07 | -1.3872e-07 | 2.3153e-10
|  |  |  | 2 |  |  | 0.00031944 | -1.4509e-07 | 0.00031944 | -1.45093E-07 (rad) | 0.00031944 | -1.45094E-07 (rad) | 0.00031944 | -1.4509e-07 | 0.00031944 | -7.2439e-08 | 0.00031944 | -7.2439e-08 | 0.00031944 | -7.2439e-08 | 0.00031944 | -7.2439e-08
|  |  |  | 3 |  |  | -0.011403 | -2.8976 | -2.8974 | 0.012886 | 0.013162 | 2.8988 | 2.8991 | -0.011692 | -0.0017996 | -0.94735 | -0.94707 | 0.0032832 | 0.003562 | 0.94855 | 0.94883 | -0.0020786
|  |  |  | 4 |  |  | -0.0091777 | -1.6021 | 0.0093703 | 1.6027 | -0.0091793 | -1.6021 | 0.0093718 | 1.6027 | -0.0012719 | -0.35277 | 0.0014578 | 0.35342 | -0.0012729 | -0.35277 | 0.0014577 | 0.35342
|  |  |  | 5 |  |  | -0.0062292 | -0.79133 | 0.79145 | -0.0060317 | 0.0061513 | 0.79165 | -0.79153 | 0.0063533 | -0.00065544 | -0.11886 | 0.11898 | -0.00045512 | 0.00057737 | 0.11918 | -0.11906 | 0.00077752
|  |  |  | 6 |  |  | 3.9206 | -0.35421 | 3.9206 | -0.35421 | 3.9206 | -0.35421 | 3.9206 | -0.35421 | 3.9241 | -0.036576 | 3.9241 | -0.036576 | 3.9241 | -0.036576 | 3.9241 | -0.036576
|  |  |  | 7 |  |  | -0.002191 | -0.14424 | -0.14422 | 0.0021308 | 0.0021453 | 0.14416 | 0.14418 | -0.0022072 | -0.00012212 | -0.010293 | -0.010278 | 5.9867e-05 | 7.549e-05 | 0.010215 | 0.010231 | -0.00013771
|  |  |  | 8 |  |  | -0.0011759 | -0.053453 | 0.0011865 | 0.053446 | -0.0011764 | -0.053452 | 0.0011853 | 0.053446 | -3.1637e-05 | -0.0026379 | 4.1032e-05 | 0.002632 | -3.1618e-05 | -0.002638 | 4.0991e-05 | 0.002632
|  |  |  | 9 |  |  | -0.00062469 | -0.018155 | 0.018154 | -0.00061803 | 0.00061743 | 0.018161 | -0.018162 | 0.00062431 | -1.6554e-05 | -0.00063045 | 0.00063028 | -9.388e-06 | 9.184e-06 | 0.00063745 | -0.00063761 | 1.6342e-05
|  |  |  | 10 |  |  | -0.20128 | -0.0058559 | -0.20128 | -0.0058554 | -0.20128 | -0.0058556 | -0.20128 | -0.0058556 | -0.20096 | -0.00016077 | -0.20096 | -0.00016078 | -0.20096 | -0.00016078 | -0.20096 | -0.00016077
|  |  |  | 11 |  |  | -0.00016335 | -0.0019717 | -0.0019709 | 0.00016621 | 0.00016659 | 0.0019739 | 0.0019744 | -0.0001637 | 5.3369e-08 | -4.5913e-05 | -4.5511e-05 | 2.728e-06 | 3.1329e-06 | 4.8291e-05 | 4.8695e-05 | -3.509e-07
|  |  |  | 12 |  |  | -8.6139e-05 | -0.00080022 | 8.6245e-05 | 0.00080265 | -8.6151e-05 | -0.00080012 | 8.6082e-05 | 0.00080288 | -5.1693e-07 | -1.8076e-05 | 5.6013e-07 | 2.0751e-05 | -5.1683e-07 | -1.8078e-05 | 5.5944e-07 | 2.075e-05
|  |  |  | 13 |  |  | -4.6816e-05 | -0.00039847 | 0.00039859 | -4.5393e-05 | 4.5619e-05 | 0.00040019 | -0.00039996 | 4.7015e-05 | -7.974e-07 | -8.4351e-06 | 8.7072e-06 | 6.825e-07 | -4.1096e-07 | 1.0187e-05 | -9.9157e-06 | 1.0691e-06
|  |  |  | 14 |  |  | -0.15002 | -0.00021671 | -0.15002 | -0.00021662 | -0.15002 | -0.00021672 | -0.15002 | -0.00021672 | -0.14999 | -3.7095e-06 | -0.14999 | -3.7096e-06 | -0.14999 | -3.7097e-06 | -0.14999 | -3.7097e-06
|  |  |  | 15 |  |  | -1.4562e-05 | -0.00012411 | -0.00012361 | 1.4098e-05 | 1.4516e-05 | 0.00012319 | 0.00012364 | -1.4972e-05 | -4.7219e-08 | -2.3576e-06 | -1.9117e-06 | -4.3947e-07 | 6.4554e-09 | 1.4249e-06 | 1.8709e-06 | -4.932e-07
|  |  |  | 96122E |  |  | +04 -1.33002E | 4195300000
|  |  |  | 2 |  |  | 543315 | 6E+05 7.83708E
|  |  |  | 3 |  |  | 351526 | 9E+04 3.53115E
|  |  |  | 4 |  |  | 389511 | 6E+04 3.93007E
|  |  |  | 5 |  |  | 269083 | 9E+04 2.73639E
|  |  |  | 6 |  |  | 184730 | 5E+04 1.86831E
|  |  |  | 7 |  |  | 49612.3 | 2E+05 1.41954E
|  |  |  | 8 |  |  | 543315 | 6E+05 7.83708E
|  |  |  | 9 |  |  | 351526 | 9E+04 3.53115E
|  |  |  | 10 |  |  | 389511 | 6E+04 3.93007E
|  |  |  | 11 |  |  | 269083 | 9E+04 2.73639E
|  |  |  | 12 |  |  | 184730 | 6E+04 1.86831E
|  |  |  | 13 |  |  | -49612.2 | 2E+05 1.41954E
|  |  |  | 14 |  |  | -543315 | 6E+05 7.83707E
|  |  |  | 15 |  |  | -351526 | 9E+04 3.53115E
|  |  |  | 16 |  |  | -389511 | 6E+04 3.93007E
|  |  |  | 17 |  |  | -269082 | 9E+04 2.73639E
|  |  |  | 18 |  |  | -184730 | 5E+04 1.86831E
|  |  |  | 19 |  |  | -49612.2 | 2E+05 1.41954E
|  |  |  | 20 |  |  | -543315 | 6E+05 7.83707E
|  |  |  | 21 |  |  | -351526 | 9E+04 3.53115E
|  |  |  | 22 |  |  | -389511 | 7E+04 3.93007E
|  |  |  | 23 |  |  | -269082 | 8E+04 2.73639E
|  |  |  | 24 |  |  | -184730 | 5E+04 1.86831E

## choix config
Mean size arrangement (mm) | [6 empty] | Protection sheets Thickness (mm)
N° bob | LLc | LRc | EL | ER | Aperture pole |  | 0.9325 | calculation-build with 0.87
1094 | 162.5133 | 156.88 | 9.1083 | 9.0704 | pole1 |  | 0.0625
1096 | 120.2967 | 105.3633 | 9.3235 | 9.729 | pole2 |  |  | QH Nr.:
1093 | 87.5 | 80.7167 | 9.6281 | 9.7564 | pole3
1095 | 144.1167 | 158.05 | 8.7173 | 8.8207 | pole4
Cas 4
Arrangement retenu |  | OK
midplane Lotnr.:
AP 249
[5 empty] | QH Nr.: |  |  |  |  | QH Nr.:
PS = 0.87 montiert
between to Coillegs Polyimidfilm 1 X 125µ on the protctionsheet length
| Offset par rapport au plan median | Déformation de la bobine (<-> calibre) | Sur-contrainte réelle (MPa)
a/e | 17.2589 | 70.0556 | 27.4459 | [6 empty] | * View from
b/f | 9.0716 | 29.0716 | 11.7778 |  | * In the position |  |  |  |  | connection end
c/g | -29.1137 | 47.5029 | 17.3828 |  | of aperture 1 of the magnets
d/h | -3.7113 | 91.3021 | 34.882 |  | = measurement position of the aperture |  |  | QH Nr.: |  | Ansicht
Minimum local Pre-stress : |  |  | 10.1624 | [6 empty] | Leadend
ordre | 3 | 4 | 5 | 6 | 7 | 8 | 9 | 10
normaux | -0.49859 | 0.0018319 | 0.11323 | 0.00026245 | -0.020795 | 0.00020974 | 0.0021082 | 2.1105e-05
skew | -1.7817 | 0.33664 | -0.4231 | 0.025377 | -0.071335 | 0.0096549 | -0.0087955 | 0.00039002
According to CERN's specification LHC-M-ES-0001 for field error naming conventions
[8 empty] | Statistic | Mean value
[8 empty] | B3 | -0.28
[8 empty] | A3 | 1.28
[8 empty] | from Ap 0 to ? | 112
Simulation de la position des bobines selon les poles de 1 à 4
N° bob | LLc | LRc |  |  | Sur_contrainte sur 80MPa |  | Offset par rapport au plan median | Déformation de la bobine (<->taille à 80Mpa) | ordre | 3 | 4 | 5 | 6 | 7 | 8 | 9 | 10 | 11 | 12 | 13 | 14 | 15 | elargissement de la cavit due à la tole
1094 | 162.5133 | 156.88 | 9.1083 | 9.0704 | 34.882 | d/h | -3.7113 | 91.3021 | Score/norme | 3: 3.7344; 5: Score/(err_stdev); 6: 1.9791 | 67.5
1096 | 120.2967 | 105.3633 | 9.3235 | 9.729 | 27.4459 | a/e | 17.2589 | 70.0556 | norme | 1.8501 | 0.33665 | 0.43799 | 0.025378 | 0.074304 | 0.0096571 | 0.0090446 | 0.00039059 | 0.00097487 | 0.00014207 | 0.00019783 | 1.451e-05 | 6.079e-05 | 67.5
1093 | 87.5 | 80.7167 | 9.6281 | 9.7564 | 11.7778 | b/f | 9.0716 | 29.0716 | normaux | -0.49859 | 0.0018319 | 0.11323 | 0.00026245 | -0.020795 | 0.00020974 | 0.0021082 | 2.1105e-05 | -0.00033539 | 1.4938e-05 | 3.0703e-05 | 1.6591e-06 | -2.2797e-05 | 67.5
109 | 144.1167 | 158.05 | 8.7173 | 8.8207 | 17.3828 | c/g | -29.1137 | 47.5029 | skew | -1.7817 | 0.33664 | -0.4231 | 0.025377 | -0.071335 | 0.0096549 | -0.0087955 | 0.00039002 | -0.00091536 | 0.00014128 | -0.00019543 | 1.4415e-05 | -5.6354e-05 | 67.5
[9 empty] | stdev | 1 | 0.7 | 0.6 | 0.5 | 0.15 | 0.1 | 0.1 | 0.3 | 0.05 | 0.05 | 0.05 | 0.05 | 0.05
Calculation done by supposing the first coil is in pole 1. Final sorting is turned counterclockwise by | [7 empty] | 0 | erreur/stdev | 1.2334 | 0.32061 | 0.48666 | 0.033838 | 0.33024 | 0.064381 | 0.060297 | 0.00086798 | 0.012998 | 0.0018943 | 0.0026377 | 0.00019346 | 0.00081054
cas 6 & Meas_Pos=6
1094 | 196.04 | 189.34 | 8.6594 | 8.5784 | 40.316 | d/h | -17.3887 | 111.1513 | Score/norme | 3: 6.2379; 5: Score/(err_stdev); 6: 3.765 | 67.5
1093 | 101.9 | 88.1 | 9.345 | 9.5549 | 29.3301 | a/e | 40.2356 | 74.6356 | norme | 2.1677 | 1.1249 | 0.51318 | 0.036221 | 0.08706 | 0.032271 | 0.010597 | 0.00055738 | 0.0011423 | 0.00047487 | 0.00023177 | 2.0683e-05 | 7.1239e-05 | 67.5
1096 | 120.56 | 110.56 | 9.4538 | 9.6776 | 14.7182 | b/f | -16.009 | 37.051 | normaux | -0.061493 | -0.0061203 | 0.0087262 | 0.00037533 | -0.0034078 | -0.00070018 | -9.7943e-05 | 3.0144e-05 | -0.00012171 | -4.9865e-05 | -2.0484e-05 | 2.3733e-06 | -9.9501e-06 | 67.5
109 | 149.74 | 160.34 | 8.6725 | 8.7188 | 24.0702 | c/g | -16.1071 | 66.1329 | skew | -2.1668 | -1.1249 | -0.5131 | 0.036219 | -0.086993 | -0.032263 | -0.010597 | 0.00055657 | -0.0011358 | -0.00047225 | -0.00023086 | 2.0546e-05 | -7.0541e-05 | 67.5
cas 5 & Meas_Pos=6
1094 | 196.04 | 189.34 | 8.6594 | 8.5784 | 32.9044 | d/h | -37.8224 | 90.7176 | Score/norme | 3: 6.8068; 5: Score/(err_stdev); 6: 5.9943 | 67.5
1093 | 101.9 | 88.1 | 9.345 | 9.5549 | 29.3301 | a/e | 40.2356 | 74.6356 | norme | 0.97066 | 2.4092 | 0.22979 | 0.035061 | 0.038984 | 0.069113 | 0.0047452 | 0.00053952 | 0.00051159 | 0.001017 | 0.00010377 | 2.0007e-05 | 3.192e-05 | 67.5
109 | 149.74 | 160.34 | 8.6725 | 8.7188 | 19.6454 | b/f | -28.2644 | 53.9756 | normaux | -0.37111 | -0.013109 | 0.085436 | 0.00036343 | -0.015292 | -0.0014997 | 0.001648 | 2.9142e-05 | -0.000232 | -0.0001068 | 2.827e-05 | 2.291e-06 | -1.5423e-05 | 67.5
1096 | 120.56 | 110.56 | 9.4538 | 9.6776 | 27.7827 | c/g | 16.8788 | 69.9388 | skew | -0.89691 | -2.4092 | -0.21332 | 0.035059 | -0.03586 | -0.069097 | -0.0044498 | 0.00053873 | -0.00045596 | -0.0010114 | -9.9846e-05 | 1.9876e-05 | -2.7947e-05 | 67.5
cas 4 & Meas_Pos=6
1094 | 196.04 | 189.34 | 8.6594 | 8.5784 | 40.316 | d/h | -17.3887 | 111.1513 | Score/norme | 3: 6.1776; 5: Score/(err_stdev); 6: 3.2274 | 67.5
1096 | 120.56 | 110.56 | 9.4538 | 9.6776 | 33.0024 | a/e | 30.0185 | 83.0784 | norme | 2.4014 | 0.27656 | 0.5685 | 0.041556 | 0.096445 | 0.0079337 | 0.01174 | 0.00063956 | 0.0012654 | 0.00011679 | 0.00025676 | 2.3749e-05 | 7.8911e-05 | 67.5
1093 | 101.9 | 88.1 | 9.345 | 9.5549 | 15.4834 | b/f | 5.0002 | 39.4002 | normaux | -0.86984 | -0.0015046 | 0.19989 | 0.00042989 | -0.035902 | -0.00017192 | 0.0038378 | 3.4544e-05 | -0.00054926 | -1.2238e-05 | 6.4439e-05 | 2.7146e-06 | -3.6595e-05 | 67.5
109 | 149.74 | 160.34 | 8.6725 | 8.7188 | 19.6454 | c/g | -28.2644 | 53.9756 | skew | -2.2383 | -0.27655 | -0.5322 | 0.041554 | -0.089513 | -0.0079318 | -0.011095 | 0.00063863 | -0.00114 | -0.00011614 | -0.00024855 | 2.3594e-05 | -6.9912e-05 | 67.5
cas 3 & Meas_Pos=6
1094 | 196.04 | 189.34 | 8.6594 | 8.5784 | 28.4384 | d/h | -50.1354 | 78.4046 | Score/norme | 3: 7.6367; 5: Score/(err_stdev); 6: 6.4232 | 67.5
1096 | 120.56 | 110.56 | 9.4538 | 9.6776 | 33.0024 | a/e | 30.0185 | 83.0784 | norme | 1.3142 | 2.4091 | 0.31111 | 0.036291 | 0.052778 | 0.069111 | 0.0064243 | 0.00055851 | 0.0006925 | 0.001017 | 0.00014055 | 2.072e-05 | 4.3197e-05 | 67.5
109 | 149.74 | 160.34 | 8.6725 | 8.7188 | 24.0702 | b/f | -16.1071 | 66.1329 | normaux | -1.3092 | -0.013109 | 0.30962 | 0.00037563 | -0.052627 | -0.0014996 | 0.0063749 | 3.0108e-05 | -0.00069247 | -0.00010677 | 0.00013766 | 2.3598e-06 | -4.3184e-05 | 67.5
1093 | 101.9 | 88.1 | 9.345 | 9.5549 | 24.104 | c/g | 26.9369 | 61.3369 | skew | -0.11343 | -2.4091 | -0.030375 | 0.036289 | -0.0039885 | -0.069094 | -0.00079478 | 0.00055769 | -5.6888e-06 | -0.0010113 | -2.8347e-05 | 2.0585e-05 | 1.0693e-06 | 67.5
cas 2 & Meas_Pos=6
1094 | 196.04 | 189.34 | 8.6594 | 8.5784 | 32.9044 | d/h | -37.8224 | 90.7176 | Score/norme | 3: 8.5732; 5: Score/(err_stdev); 6: 4.4639 | 67.5
109 | 149.74 | 160.34 | 8.6725 | 8.7188 | 36.9057 | a/e | 19.1582 | 101.3982 | norme | 2.8343 | 0.27445 | 0.67099 | 0.030231 | 0.11383 | 0.0078731 | 0.013856 | 0.00046532 | 0.0014935 | 0.00011593 | 0.00030304 | 1.7298e-05 | 9.3125e-05 | 67.5
1093 | 101.9 | 88.1 | 9.345 | 9.5549 | 24.104 | b/f | 26.9369 | 61.3369 | normaux | -2.496 | -0.0014936 | 0.58725 | 0.00031196 | -0.10082 | -0.00017041 | 0.011947 | 2.5038e-05 | -0.0013665 | -1.2111e-05 | 0.00024829 | 1.9511e-06 | -8.641e-05 | 67.5
1096 | 120.56 | 110.56 | 9.4538 | 9.6776 | 14.7182 | c/g | -16.009 | 37.051 | skew | -1.3429 | -0.27444 | -0.32461 | 0.03023 | -0.052849 | -0.0078712 | -0.0070193 | 0.00046464 | -0.00060252 | -0.0001153 | -0.00017375 | 1.7188e-05 | -3.4722e-05 | 67.5
cas 1 & Meas_Pos=6
1094 | 196.04 | 189.34 | 8.6594 | 8.5784 | 28.4384 | d/h | -50.1354 | 78.4046 | Score/norme | 3: 8.6032; 5: Score/(err_stdev); 6: 4.9853 | 67.5
109 | 149.74 | 160.34 | 8.6725 | 8.7188 | 36.9057 | a/e | 19.1582 | 101.3982 | norme | 2.6344 | 1.1228 | 0.62366 | 0.035552 | 0.1058 | 0.032208 | 0.012878 | 0.00054721 | 0.0013881 | 0.00047401 | 0.00028168 | 2.0328e-05 | 8.6561e-05 | 67.5
1096 | 120.56 | 110.56 | 9.4538 | 9.6776 | 27.7827 | b/f | 16.8788 | 69.9388 | normaux | -2.5796 | -0.0061095 | 0.60921 | 0.00036711 | -0.10383 | -0.00069854 | 0.012503 | 2.9443e-05 | -0.0013771 | -4.9718e-05 | 0.00026727 | 2.2976e-06 | -8.6188e-05 | 67.5
1093 | 101.9 | 88.1 | 9.345 | 9.5549 | 15.4834 | c/g | 5.0002 | 39.4002 | skew | -0.53451 | -1.1227 | -0.13347 | 0.03555 | -0.020348 | -0.032201 | -0.0030854 | 0.00054642 | -0.00017444 | -0.00047139 | -8.893e-05 | 2.0198e-05 | -8.0246e-06 | 67.5
cas 6 & Meas_Pos=5
1094 | 168 | 166.9 | 9.06 | 8.992 | 36.7796 | d/h | -3.6962 | 96.8038 | Score/norme | 3: 5.5512; 5: Score/(err_stdev); 6: 3.1692 | 67.5
1093 | 90.58 | 75.48 | 9.5302 | 9.712 | 23.8019 | a/e | 36.2823 | 59.3623 | norme | 2.1406 | 0.83881 | 0.50677 | 0.016667 | 0.085973 | 0.024063 | 0.010465 | 0.0002564 | 0.001128 | 0.00035408 | 0.00022887 | 9.5076e-06 | 7.0343e-05 | 67.5
1096 | 117.8 | 104.3 | 8.9129 | 9.4495 | 11.3926 | b/f | -19.8837 | 30.4163 | normaux | 0.61464 | -0.0045633 | -0.15101 | 0.00017326 | 0.023795 | -0.00052216 | -0.0033795 | 1.3918e-05 | 0.00023826 | -3.7196e-05 | -9.0834e-05 | 1.0997e-06 | 1.2554e-05 | 67.5
109 | 142.86 | 164.76 | 8.7152 | 8.6862 | 21.3637 | c/g | -16.9676 | 58.3924 | skew | -2.0505 | -0.8388 | -0.48375 | 0.016666 | -0.082614 | -0.024057 | -0.0099041 | 0.00025602 | -0.0011026 | -0.00035212 | -0.00021008 | 9.4438e-06 | -6.9213e-05 | 67.5
cas 5 & Meas_Pos=5
1094 | 168 | 166.9 | 9.06 | 8.992 | 26.6666 | d/h | -30.3136 | 70.1864 | Score/norme | 3: 5.8517; 5: Score/(err_stdev); 6: 5.3892 | 67.5
1093 | 90.58 | 75.48 | 9.5302 | 9.712 | 23.8019 | a/e | 36.2823 | 59.3623 | norme | 0.53331 | 2.355 | 0.12625 | 0.011531 | 0.02142 | 0.067558 | 0.0026071 | 0.00017735 | 0.00028112 | 0.00099409 | 5.6986e-05 | 6.5615e-06 | 1.7541e-05 | 67.5
109 | 142.86 | 164.76 | 8.7152 | 8.6862 | 16.0918 | b/f | -31.377 | 43.983 | normaux | 0.038833 | -0.012814 | -0.010624 | 0.00012018 | 0.0013297 | -0.001466 | -0.00028752 | 9.5941e-06 | -1.595e-06 | -0.0001044 | -1.0708e-05 | 7.5283e-07 | -7.0116e-07 | 67.5
1096 | 117.8 | 104.3 | 8.9129 | 9.4495 | 27.2516 | c/g | 22.4572 | 72.7572 | skew | -0.5319 | -2.355 | -0.12581 | 0.011531 | -0.021378 | -0.067542 | -0.0025912 | 0.00017709 | -0.00028112 | -0.00098859 | -5.5971e-05 | 6.5182e-06 | -1.7527e-05 | 67.5
cas 4 & Meas_Pos=5
1094 | 168 | 166.9 | 9.06 | 8.992 | 36.7796 | d/h | -3.6962 | 96.8038 | Score/norme | 3: 5.1439; 5: Score/(err_stdev); 6: 2.6736 | 67.5
1096 | 117.8 | 104.3 | 8.9129 | 9.4495 | 28.1305 | a/e | 24.8036 | 75.1036 | norme | 2.1977 | 0.18776 | 0.52027 | 0.013855 | 0.088263 | 0.0053859 | 0.010744 | 0.00021318 | 0.001158 | 7.9217e-05 | 0.00023499 | 7.925e-06 | 7.2212e-05 | 67.5
1093 | 90.58 | 75.48 | 9.5302 | 9.712 | 11.9502 | b/f | 6.7241 | 29.8041 | normaux | -0.40919 | 0.0010221 | 0.091053 | 0.00014343 | -0.017368 | 0.00011706 | 0.001602 | 1.1535e-05 | -0.00030401 | 8.3358e-06 | 1.6499e-05 | 9.041e-07 | -2.1261e-05 | 67.5
109 | 142.86 | 164.76 | 8.7152 | 8.6862 | 16.0918 | c/g | -31.377 | 43.983 | skew | -2.1593 | 0.18775 | -0.51224 | 0.013854 | -0.086538 | 0.0053846 | -0.010624 | 0.00021287 | -0.0011174 | 7.8778e-05 | -0.00023441 | 7.8733e-06 | -6.9011e-05 | 67.5
cas 3 & Meas_Pos=5
1094 | 168 | 166.9 | 9.06 | 8.992 | 21.3637 | d/h | -44.2708 | 56.2292 | Score/norme | 3: 6.839; 5: Score/(err_stdev); 6: 5.8924 | 67.5
1096 | 117.8 | 104.3 | 8.9129 | 9.4495 | 28.1305 | a/e | 24.8036 | 75.1036 | norme | 1.1107 | 2.3515 | 0.26294 | 0.008698 | 0.044607 | 0.067457 | 0.0054297 | 0.0001338 | 0.00058525 | 0.00099263 | 0.00011881 | 4.9546e-06 | 3.6503e-05 | 67.5
109 | 142.86 | 164.76 | 8.7152 | 8.6862 | 21.3637 | b/f | -16.9676 | 58.3924 | normaux | -1.0487 | -0.012795 | 0.24924 | 9.028e-05 | -0.041957 | -0.0014638 | 0.0051904 | 7.1729e-06 | -0.00053585 | -0.00010423 | 0.00011598 | 5.5318e-07 | -3.2922e-05 | 67.5
1093 | 90.58 | 75.48 | 9.5302 | 9.712 | 22.9704 | c/g | 34.2086 | 57.2886 | skew | 0.36582 | -2.3515 | 0.083775 | 0.0086976 | 0.015145 | -0.067442 | 0.0015943 | 0.00013361 | 0.00023533 | -0.00098714 | 2.5795e-05 | 4.9236e-06 | 1.5767e-05 | 67.5
cas 2 & Meas_Pos=5
1094 | 168 | 166.9 | 9.06 | 8.992 | 26.6666 | d/h | -30.3136 | 70.1864 | Score/norme | 3: 8.2829; 5: Score/(err_stdev); 6: 4.2985 | 67.5
109 | 142.86 | 164.76 | 8.7152 | 8.6862 | 32.4529 | a/e | 13.3417 | 88.7017 | norme | 2.7914 | 0.2041 | 0.66082 | 0.010344 | 0.11211 | 0.005855 | 0.013646 | 0.00015923 | 0.0014708 | 8.6069e-05 | 0.00029844 | 5.943e-06 | 9.1706e-05 | 67.5
1093 | 90.58 | 75.48 | 9.5302 | 9.712 | 22.9704 | b/f | 34.2086 | 57.2886 | normaux | -2.4866 | 0.0011104 | 0.58522 | 0.00010612 | -0.10041 | 0.0001275 | 0.011914 | 8.5043e-06 | -0.0013585 | 9.1032e-06 | 0.00024821 | 6.4751e-07 | -8.5824e-05 | 67.5
1096 | 117.8 | 104.3 | 8.9129 | 9.4495 | 11.3926 | c/g | -19.8837 | 30.4163 | skew | -1.2683 | 0.2041 | -0.30692 | 0.010343 | -0.049855 | 0.0058536 | -0.0066529 | 0.000159 | -0.00056367 | 8.5586e-05 | -0.00016571 | 5.9076e-06 | -3.2315e-05 | 67.5
cas 1 & Meas_Pos=5
1094 | 168 | 166.9 | 9.06 | 8.992 | 21.3637 | d/h | -44.2708 | 56.2292 | Score/norme | 3: 7.7067; 5: Score/(err_stdev); 6: 4.2688 | 67.5
109 | 142.86 | 164.76 | 8.7152 | 8.6862 | 32.4529 | a/e | 13.3417 | 88.7017 | norme | 2.5791 | 0.81895 | 0.61056 | 0.0068296 | 0.10358 | 0.023493 | 0.012608 | 0.00010513 | 0.001359 | 0.00034577 | 0.00027576 | 3.9236e-06 | 8.4738e-05 | 67.5
1096 | 117.8 | 104.3 | 8.9129 | 9.4495 | 27.2516 | b/f | 22.4572 | 72.7572 | normaux | -2.5675 | -0.0044563 | 0.60712 | 6.9921e-05 | -0.10321 | -0.00050942 | 0.012497 | 5.5608e-06 | -0.0013588 | -3.6251e-05 | 0.00026959 | 4.1414e-07 | -8.4727e-05 | 67.5
1093 | 90.58 | 75.48 | 9.5302 | 9.712 | 11.9502 | c/g | 6.7241 | 29.8041 | skew | -0.24454 | -0.81894 | -0.064798 | 0.0068293 | -0.0087082 | -0.023488 | -0.0016667 | 0.00010498 | -2.2602e-05 | -0.00034386 | -5.7991e-05 | 3.9017e-06 | 1.4032e-06 | 67.5
cas 6 & Meas_Pos=4
1094 | 155.96 | 149.16 | 9.0748 | 9.1648 | 33.9151 | d/h | 0.61381 | 89.0738 | Score/norme | 3: 4.1767; 5: Score/(err_stdev); 6: 2.2667 | 67.5
1093 | 90.06 | 78.16 | 9.8369 | 9.9887 | 20.7772 | a/e | 27.6425 | 50.2025 | norme | 1.9263 | 0.50062 | 0.45603 | 0.032625 | 0.077366 | 0.014361 | 0.0094171 | 0.00050206 | 0.0010151 | 0.00021132 | 0.00020596 | 1.8626e-05 | 6.3298e-05 | 67.5
1096 | 115.46 | 96.86 | 9.3051 | 9.9388 | 11.8776 | b/f | -17.5885 | 30.3715 | normaux | 0.69311 | -0.0027235 | -0.16891 | 0.00033816 | 0.027057 | -0.00031167 | -0.0037164 | 2.7184e-05 | 0.00028993 | -2.2205e-05 | -9.6013e-05 | 2.1481e-06 | 1.6045e-05 | 67.5
109 | 142.68 | 156.88 | 8.5774 | 9.1066 | 20.2233 | c/g | -19.0166 | 56.1634 | skew | -1.7973 | -0.50061 | -0.4236 | 0.032623 | -0.07248 | -0.014358 | -0.0086528 | 0.00050133 | -0.00097277 | -0.00021015 | -0.00018221 | 1.8501e-05 | -6.1231e-05 | 67.5
cas 5 & Meas_Pos=4
1094 | 155.96 | 149.16 | 9.0748 | 9.1648 | 23.4772 | d/h | -26.8002 | 61.6598 | Score/norme | 3: 4.1851; 5: Score/(err_stdev); 6: 3.9039 | 67.5
1093 | 90.06 | 78.16 | 9.8369 | 9.9887 | 20.7772 | a/e | 27.6425 | 50.2025 | norme | 0.30857 | 2.0199 | 0.07305 | 0.031992 | 0.012393 | 0.057944 | 0.0015085 | 0.00049231 | 0.00016267 | 0.00085262 | 3.2951e-05 | 1.8252e-05 | 1.015e-05 | 67.5
109 | 142.68 | 156.88 | 8.5774 | 9.1066 | 16.6503 | b/f | -28.9395 | 46.2405 | normaux | 0.081124 | -0.01099 | -0.020005 | 0.00033163 | 0.0031294 | -0.0012574 | -0.00045107 | 2.6602e-05 | 3.0283e-05 | -8.9547e-05 | -1.2281e-05 | 2.096e-06 | 1.539e-06 | 67.5
1096 | 115.46 | 96.86 | 9.3051 | 9.9388 | 26.5425 | c/g | 19.9102 | 67.8702 | skew | -0.29772 | -2.0199 | -0.070258 | 0.03199 | -0.011992 | -0.057931 | -0.0014394 | 0.00049159 | -0.00015983 | -0.00084791 | -3.0576e-05 | 1.8131e-05 | -1.0033e-05 | 67.5
cas 4 & Meas_Pos=4
1094 | 155.96 | 149.16 | 9.0748 | 9.1648 | 33.9151 | d/h | 0.61381 | 89.0738 | Score/norme | 3: 3.326; 5: Score/(err_stdev); 6: 1.7661 | 67.5
1096 | 115.46 | 96.86 | 9.3051 | 9.9388 | 25.1353 | a/e | 16.3121 | 64.2721 | norme | 1.7441 | 0.32797 | 0.41289 | 0.033151 | 0.070046 | 0.0094082 | 0.0085262 | 0.00051023 | 0.000919 | 0.00013842 | 0.00018649 | 1.8945e-05 | 5.7308e-05 | 67.5
1093 | 90.06 | 78.16 | 9.8369 | 9.9887 | 10.7979 | b/f | 3.5301 | 26.0901 | normaux | -0.11894 | 0.0017847 | 0.023473 | 0.00034298 | -0.0055303 | 0.00020427 | 0.00026117 | 2.7584e-05 | -0.00013425 | 1.4545e-05 | -9.0899e-06 | 2.1738e-06 | -1.025e-05 | 67.5
109 | 142.68 | 156.88 | 8.5774 | 9.1066 | 16.6503 | c/g | -28.9395 | 46.2405 | skew | -1.74 | 0.32796 | -0.41222 | 0.033149 | -0.069827 | 0.0094059 | -0.0085222 | 0.00050948 | -0.00090915 | 0.00013765 | -0.00018627 | 1.882e-05 | -5.6384e-05 | 67.5
cas 3 & Meas_Pos=4
1094 | 155.96 | 149.16 | 9.0748 | 9.1648 | 19.8055 | d/h | -36.4434 | 52.0166 | Score/norme | 3: 4.8778; 5: Score/(err_stdev); 6: 4.2501 | 67.5
1096 | 115.46 | 96.86 | 9.3051 | 9.9388 | 25.1353 | a/e | 16.3121 | 64.2721 | norme | 0.88092 | 2.0131 | 0.20855 | 0.031159 | 0.035379 | 0.05775 | 0.0043065 | 0.00047955 | 0.00046415 | 0.00084978 | 9.4244e-05 | 1.7784e-05 | 2.8946e-05 | 67.5
109 | 142.68 | 156.88 | 8.5774 | 9.1066 | 20.2233 | b/f | -19.0166 | 56.1634 | normaux | -0.66804 | -0.010954 | 0.15968 | 0.00032256 | -0.026579 | -0.0012532 | 0.003369 | 2.586e-05 | -0.00032728 | -8.9232e-05 | 7.8149e-05 | 2.0319e-06 | -1.9729e-05 | 67.5
1093 | 90.06 | 78.16 | 9.8369 | 9.9887 | 22.2389 | c/g | 31.1741 | 53.7341 | skew | 0.57423 | -2.0131 | 0.13414 | 0.031157 | 0.02335 | -0.057736 | 0.0026825 | 0.00047885 | 0.00032912 | -0.00084508 | 5.2675e-05 | 1.7667e-05 | 2.1181e-05 | 67.5
cas 2 & Meas_Pos=4
1094 | 155.96 | 149.16 | 9.0748 | 9.1648 | 23.4772 | d/h | -26.8002 | 61.6598 | Score/norme | 3: 6.2172; 5: Score/(err_stdev); 6: 3.2565 | 67.5
109 | 142.68 | 156.88 | 8.5774 | 9.1066 | 29.1687 | a/e | 5.826 | 81.006 | norme | 2.4048 | 0.31555 | 0.56931 | 0.028872 | 0.096581 | 0.0090522 | 0.011756 | 0.00044445 | 0.0012671 | 0.00013313 | 0.00025711 | 1.6525e-05 | 7.9005e-05 | 67.5
1093 | 90.06 | 78.16 | 9.8369 | 9.9887 | 22.2389 | b/f | 31.1741 | 53.7341 | normaux | -2.2333 | 0.0017165 | 0.52627 | 0.00029773 | -0.090074 | 0.00019682 | 0.010746 | 2.3914e-05 | -0.0012099 | 1.4039e-05 | 0.00022601 | 1.8663e-06 | -7.6176e-05 | 67.5
1096 | 115.46 | 96.86 | 9.3051 | 9.9388 | 11.8776 | c/g | -17.5885 | 30.3715 | skew | -0.89189 | 0.31555 | -0.21714 | 0.028871 | -0.03485 | 0.0090501 | -0.0047677 | 0.0004438 | -0.0003764 | 0.00013239 | -0.00012258 | 1.6419e-05 | -2.0952e-05 | 67.5
cas 1 & Meas_Pos=4
1094 | 155.96 | 149.16 | 9.0748 | 9.1648 | 19.8055 | d/h | -36.4434 | 52.0166 | Score/norme | 3: 5.2345; 5: Score/(err_stdev); 6: 2.8155 | 67.5
109 | 142.68 | 156.88 | 8.5774 | 9.1066 | 29.1687 | a/e | 5.826 | 81.006 | norme | 2.1693 | 0.50627 | 0.51355 | 0.028045 | 0.087122 | 0.014523 | 0.010605 | 0.00043171 | 0.001143 | 0.00021376 | 0.00023194 | 1.6041e-05 | 7.1272e-05 | 67.5
1096 | 115.46 | 96.86 | 9.3051 | 9.9388 | 26.5425 | b/f | 19.9102 | 67.8702 | normaux | -2.1678 | -0.0027552 | 0.51295 | 0.00028935 | -0.087092 | -0.00031485 | 0.010575 | 2.3215e-05 | -0.001142 | -2.2397e-05 | 0.0002292 | 1.8114e-06 | -7.1073e-05 | 67.5
1093 | 90.06 | 78.16 | 9.8369 | 9.9887 | 10.7979 | c/g | 3.5301 | 26.0901 | skew | -0.079868 | -0.50626 | -0.024741 | 0.028044 | -0.0022683 | -0.01452 | -0.00078872 | 0.00043108 | 4.7431e-05 | -0.00021259 | -3.5519e-05 | 1.5938e-05 | 5.3192e-06 | 67.5
cas 6 & Meas_Pos=3
1094 | 145.76 | 134.86 | 9.2107 | 9.3195 | 31.2207 | d/h | 2.4934 | 80.7534 | Score/norme | 3: 3.505; 5: Score/(err_stdev); 6: 1.939 | 67.5
1093 | 82.98 | 81.88 | 9.7204 | 9.8145 | 16.5693 | a/e | 25.0227 | 40.5027 | norme | 1.7412 | 0.54532 | 0.41221 | 0.025965 | 0.069931 | 0.015644 | 0.0085121 | 0.00039955 | 0.00091751 | 0.00023018 | 0.00018616 | 1.4818e-05 | 5.7213e-05 | 67.5
1096 | 123.94 | 106.54 | 9.1503 | 9.6852 | 14.1016 | b/f | -19.7587 | 36.6813 | normaux | 0.84996 | -0.0029666 | -0.20529 | 0.00026931 | 0.033476 | -0.00033952 | -0.0044315 | 2.165e-05 | 0.00038378 | -2.419e-05 | -0.0001092 | 1.7131e-06 | 2.2182e-05 | 67.5
109 | 140.9 | 151.3 | 8.7858 | 9.1501 | 21.7619 | c/g | -14.4019 | 58.9981 | skew | -1.5197 | -0.54531 | -0.35745 | 0.025963 | -0.061398 | -0.01564 | -0.0072676 | 0.00039896 | -0.00083339 | -0.0002289 | -0.00015077 | 1.4719e-05 | -5.2739e-05 | 67.5
cas 5 & Meas_Pos=3
1094 | 145.76 | 134.86 | 9.2107 | 9.3195 | 23.2632 | d/h | -18.0888 | 60.1712 | Score/norme | 3: 3.0147; 5: Score/(err_stdev); 6: 2.7033 | 67.5
1093 | 82.98 | 81.88 | 9.7204 | 9.8145 | 16.5693 | a/e | 25.0227 | 40.5027 | norme | 0.55671 | 1.6383 | 0.13179 | 0.025226 | 0.022359 | 0.046998 | 0.0027215 | 0.00038818 | 0.00029338 | 0.00069154 | 5.9482e-05 | 1.4388e-05 | 1.8293e-05 | 67.5
109 | 140.9 | 151.3 | 8.7858 | 9.1501 | 17.1045 | b/f | -27.0284 | 46.3716 | normaux | 0.34213 | -0.008914 | -0.082172 | 0.00026166 | 0.01355 | -0.0010199 | -0.0017521 | 2.0992e-05 | 0.00016156 | -7.2636e-05 | -4.1771e-05 | 1.6562e-06 | 9.5465e-06 | 67.5
1096 | 123.94 | 106.54 | 9.1503 | 9.6852 | 26.9409 | c/g | 13.639 | 70.079 | skew | -0.43917 | -1.6383 | -0.10304 | 0.025224 | -0.017786 | -0.046987 | -0.0020825 | 0.00038761 | -0.00024488 | -0.00068772 | -4.2347e-05 | 1.4293e-05 | -1.5604e-05 | 67.5
cas 4 & Meas_Pos=3
1094 | 145.76 | 134.86 | 9.2107 | 9.3195 | 31.2207 | d/h | 2.4934 | 80.7534 | Score/norme | 3: 2.3169; 5: Score/(err_stdev); 6: 1.4006 | 67.5
1096 | 123.94 | 106.54 | 9.1503 | 9.6852 | 24.0091 | a/e | 6.0127 | 62.4527 | norme | 1.3194 | 0.68885 | 0.31236 | 0.026593 | 0.05299 | 0.019761 | 0.0064502 | 0.00040933 | 0.00069522 | 0.00029075 | 0.00014108 | 1.5205e-05 | 4.3349e-05 | 67.5
1093 | 82.98 | 81.88 | 9.7204 | 9.8145 | 11.1261 | b/f | 11.7171 | 27.1971 | normaux | -0.3597 | 0.0037481 | 0.081733 | 0.00027485 | -0.014995 | 0.00042895 | 0.0015238 | 2.2113e-05 | -0.0002413 | 3.0549e-05 | 2.2339e-05 | 1.7411e-06 | -1.6384e-05 | 67.5
109 | 140.9 | 151.3 | 8.7858 | 9.1501 | 17.1045 | c/g | -27.0284 | 46.3716 | skew | -1.2694 | 0.68884 | -0.30147 | 0.026592 | -0.050824 | 0.019756 | -0.0062676 | 0.00040873 | -0.000652 | 0.00028914 | -0.0001393 | 1.5105e-05 | -4.0133e-05 | 67.5
cas 3 & Meas_Pos=3
1094 | 145.76 | 134.86 | 9.2107 | 9.3195 | 18.5005 | d/h | -30.4079 | 47.8521 | Score/norme | 3: 4.1693; 5: Score/(err_stdev); 6: 3.2899 | 67.5
1096 | 123.94 | 106.54 | 9.1503 | 9.6852 | 24.0091 | a/e | 6.0127 | 62.4527 | norme | 1.1932 | 1.6311 | 0.28248 | 0.02426 | 0.047923 | 0.046791 | 0.0058333 | 0.0003734 | 0.00062871 | 0.00068852 | 0.00012763 | 1.3846e-05 | 3.9203e-05 | 67.5
109 | 140.9 | 151.3 | 8.7858 | 9.1501 | 21.7619 | b/f | -14.4019 | 58.9981 | normaux | -0.61164 | -0.0088755 | 0.14754 | 0.00025102 | -0.024119 | -0.0010154 | 0.0031763 | 2.0121e-05 | -0.00027907 | -7.2299e-05 | 7.7771e-05 | 1.5807e-06 | -1.6235e-05 | 67.5
1093 | 82.98 | 81.88 | 9.7204 | 9.8145 | 19.6645 | c/g | 32.5887 | 48.0687 | skew | 1.0246 | -1.6311 | 0.24089 | 0.024259 | 0.041411 | -0.04678 | 0.0048928 | 0.00037285 | 0.00056338 | -0.00068471 | 0.0001012 | 1.3755e-05 | 3.5683e-05 | 67.5
cas 2 & Meas_Pos=3
1094 | 145.76 | 134.86 | 9.2107 | 9.3195 | 23.2632 | d/h | -18.0888 | 60.1712 | Score/norme | 3: 5.0474; 5: Score/(err_stdev); 6: 2.8112 | 67.5
109 | 140.9 | 151.3 | 8.7858 | 9.1501 | 26.7287 | a/e | -0.93645 | 72.4635 | norme | 2.0793 | 0.68825 | 0.49224 | 0.024209 | 0.083507 | 0.019744 | 0.010165 | 0.00037269 | 0.0010956 | 0.00029046 | 0.0002223 | 1.3861e-05 | 6.8305e-05 | 67.5
1093 | 82.98 | 81.88 | 9.7204 | 9.8145 | 19.6645 | b/f | 32.5887 | 48.0687 | normaux | -1.952 | 0.0037444 | 0.46014 | 0.00024946 | -0.0787 | 0.00042878 | 0.0094039 | 2.0048e-05 | -0.0010549 | 3.0555e-05 | 0.00019831 | 1.5646e-06 | -6.6345e-05 | 67.5
1096 | 123.94 | 106.54 | 9.1503 | 9.6852 | 14.1016 | c/g | -19.7587 | 36.6813 | skew | -0.71635 | 0.68824 | -0.17483 | 0.024208 | -0.027923 | 0.019739 | -0.0038584 | 0.00037215 | -0.00029578 | 0.00028884 | -0.00010043 | 1.3773e-05 | -1.6247e-05 | 67.5
cas 1 & Meas_Pos=3
1094 | 145.76 | 134.86 | 9.2107 | 9.3195 | 18.5005 | d/h | -30.4079 | 47.8521 | Score/norme | 3: 3.5772; 5: Score/(err_stdev); 6: 1.9731 | 67.5
109 | 140.9 | 151.3 | 8.7858 | 9.1501 | 26.7287 | a/e | -0.93645 | 72.4635 | norme | 1.7627 | 0.53873 | 0.41728 | 0.0234 | 0.070791 | 0.015454 | 0.0086169 | 0.00036022 | 0.00092877 | 0.00022745 | 0.00018847 | 1.338e-05 | 5.7913e-05 | 67.5
1096 | 123.94 | 106.54 | 9.1503 | 9.6852 | 26.9409 | b/f | 13.639 | 70.079 | normaux | -1.6922 | -0.0029319 | 0.40191 | 0.00024141 | -0.067745 | -0.00033516 | 0.0083574 | 1.9366e-05 | -0.00086858 | -2.3847e-05 | 0.00018586 | 1.5126e-06 | -5.3449e-05 | 67.5
1093 | 82.98 | 81.88 | 9.7204 | 9.8145 | 11.1261 | c/g | 11.7171 | 27.1971 | skew | 0.49327 | -0.53872 | 0.11221 | 0.023399 | 0.020543 | -0.015451 | 0.0020986 | 0.0003597 | 0.0003289 | -0.00022619 | 3.128e-05 | 1.3295e-05 | 2.2295e-05 | 67.5
cas 6 & Meas_Pos=2
1094 | 137.2 | 131.6 | 9.4262 | 9.3588 | 30.8342 | d/h | 8.2022 | 77.9022 | Score/norme | 3: 4.212; 5: Score/(err_stdev); 6: 2.2339 | 67.5
1093 | 79.62 | 80.22 | 9.6338 | 9.6655 | 15.213 | a/e | 25.3966 | 37.5166 | norme | 1.9636 | 0.36551 | 0.46486 | 0.012797 | 0.078862 | 0.010486 | 0.0095993 | 0.00019686 | 0.0010347 | 0.00015428 | 0.00020995 | 7.2964e-06 | 6.4519e-05 | 67.5
1096 | 118.76 | 105.26 | 9.63 | 9.7384 | 12.9799 | b/f | -19.1852 | 32.0748 | normaux | 1.0469 | -0.0019881 | -0.2523 | 0.00013318 | 0.041324 | -0.00022761 | -0.0054197 | 1.0715e-05 | 0.00048141 | -1.6224e-05 | -0.00013189 | 8.5212e-07 | 2.8096e-05 | 67.5
109 | 146.18 | 160.18 | 8.8685 | 8.7009 | 22.7041 | c/g | -17.6884 | 60.9916 | skew | -1.6612 | -0.3655 | -0.39043 | 0.012796 | -0.067168 | -0.010483 | -0.0079229 | 0.00019657 | -0.00091587 | -0.00015342 | -0.00016335 | 7.2464e-06 | -5.808e-05 | 67.5
cas 5 & Meas_Pos=2
1094 | 137.2 | 131.6 | 9.4262 | 9.3588 | 21.6274 | d/h | -15.0588 | 54.6412 | Score/norme | 3: 3.497; 5: Score/(err_stdev); 6: 3.0819 | 67.5
1093 | 79.62 | 80.22 | 9.6338 | 9.6655 | 15.213 | a/e | 25.3966 | 37.5166 | norme | 0.69134 | 1.7288 | 0.16367 | 0.014122 | 0.027766 | 0.049594 | 0.0033797 | 0.00021726 | 0.00036428 | 0.00072974 | 7.3871e-05 | 8.0413e-06 | 2.2706e-05 | 67.5
109 | 146.18 | 160.18 | 8.8685 | 8.7009 | 17.7668 | b/f | -30.9517 | 47.7283 | normaux | 0.61001 | -0.0094063 | -0.14528 | 0.00014695 | 0.024357 | -0.0010763 | -0.0030398 | 1.1772e-05 | 0.00030697 | -7.6654e-05 | -6.8794e-05 | 9.3108e-07 | 1.8709e-05 | 67.5
1096 | 118.76 | 105.26 | 9.63 | 9.7384 | 27.6231 | c/g | 16.9998 | 68.2598 | skew | -0.32533 | -1.7288 | -0.075371 | 0.014121 | -0.01333 | -0.049582 | -0.0014771 | 0.00021694 | -0.00019613 | -0.0007257 | -2.6916e-05 | 7.9872e-06 | -1.2867e-05 | 67.5
cas 4 & Meas_Pos=2
1094 | 137.2 | 131.6 | 9.4262 | 9.3588 | 30.8342 | d/h | 8.2022 | 77.9022 | Score/norme | 3: 2.9517; 5: Score/(err_stdev); 6: 1.8786 | 67.5
1096 | 118.76 | 105.26 | 9.63 | 9.7384 | 23.002 | a/e | 5.5806 | 56.8406 | norme | 1.4169 | 0.9096 | 0.33543 | 0.016521 | 0.056905 | 0.026093 | 0.0069267 | 0.00025429 | 0.00074657 | 0.00038393 | 0.00015151 | 9.452e-06 | 4.655e-05 | 67.5
1093 | 79.62 | 80.22 | 9.6338 | 9.6655 | 10.1624 | b/f | 12.9412 | 25.0612 | normaux | -0.18774 | 0.0049493 | 0.040663 | 0.00017071 | -0.0081479 | 0.00056635 | 0.00065896 | 1.375e-05 | -0.00015653 | 4.0331e-05 | 2.3893e-06 | 1.083e-06 | -1.1262e-05 | 67.5
109 | 146.18 | 160.18 | 8.8685 | 8.7009 | 17.7668 | c/g | -30.9517 | 47.7283 | skew | -1.4044 | 0.90958 | -0.33295 | 0.01652 | -0.056318 | 0.026087 | -0.0068953 | 0.00025392 | -0.00072997 | 0.00038181 | -0.00015149 | 9.3897e-06 | -4.5168e-05 | 67.5
cas 3 & Meas_Pos=2
1094 | 137.2 | 131.6 | 9.4262 | 9.3588 | 16.5351 | d/h | -27.9242 | 41.7758 | Score/norme | 3: 4.7731; 5: Score/(err_stdev); 6: 3.7503 | 67.5
1096 | 118.76 | 105.26 | 9.63 | 9.7384 | 23.002 | a/e | 5.5806 | 56.8406 | norme | 1.2902 | 1.7349 | 0.30544 | 0.0097941 | 0.051817 | 0.049769 | 0.0063073 | 0.00015073 | 0.00067979 | 0.00073232 | 0.00013799 | 5.5781e-06 | 4.2385e-05 | 67.5
109 | 146.18 | 160.18 | 8.8685 | 8.7009 | 22.7041 | b/f | -17.6884 | 60.9916 | normaux | -0.38891 | -0.0094401 | 0.095372 | 0.00010152 | -0.015085 | -0.00108 | 0.002126 | 8.1015e-06 | -0.00015359 | -7.6906e-05 | 5.6688e-05 | 6.3445e-07 | -8.2112e-06 | 67.5
1093 | 79.62 | 80.22 | 9.6338 | 9.6655 | 20.1313 | c/g | 37.5254 | 49.6454 | skew | 1.2302 | -1.7349 | 0.29017 | 0.0097936 | 0.049572 | -0.049757 | 0.0059383 | 0.00015051 | 0.00066221 | -0.00072827 | 0.00012581 | 5.5419e-06 | 4.1582e-05 | 67.5
cas 2 & Meas_Pos=2
1094 | 137.2 | 131.6 | 9.4262 | 9.3588 | 21.6274 | d/h | -15.0588 | 54.6412 | Score/norme | 3: 5.4715; 5: Score/(err_stdev); 6: 3.188 | 67.5
109 | 146.18 | 160.18 | 8.8685 | 8.7009 | 27.2977 | a/e | -5.348 | 73.332 | norme | 2.0914 | 0.91909 | 0.4951 | 0.0080761 | 0.083992 | 0.026366 | 0.010224 | 0.00012438 | 0.0011019 | 0.0003879 | 0.00022358 | 4.6487e-06 | 6.8699e-05 | 67.5
1093 | 79.62 | 80.22 | 9.6338 | 9.6655 | 20.1313 | b/f | 37.5254 | 49.6454 | normaux | -2.0246 | 0.0050005 | 0.47784 | 8.2476e-05 | -0.081532 | 0.00057249 | 0.0097938 | 6.6294e-06 | -0.0010851 | 4.079e-05 | 0.00020841 | 5.058e-07 | -6.8009e-05 | 67.5
1096 | 118.76 | 105.26 | 9.63 | 9.7384 | 12.9799 | c/g | -19.1852 | 32.0748 | skew | -0.52433 | 0.91908 | -0.12957 | 0.0080756 | -0.02018 | 0.02636 | -0.0029337 | 0.0001242 | -0.0001919 | 0.00038575 | -8.0953e-05 | 4.6211e-06 | -9.7087e-06 | 67.5
cas 1 & Meas_Pos=2
1094 | 137.2 | 131.6 | 9.4262 | 9.3588 | 16.5351 | d/h | -27.9242 | 41.7758 | Score/norme | 3: 3.8125; 5: Score/(err_stdev); 6: 2.0264 | 67.5
109 | 146.18 | 160.18 | 8.8685 | 8.7009 | 27.2977 | a/e | -5.348 | 73.332 | norme | 1.8656 | 0.36211 | 0.44165 | 0.013017 | 0.074925 | 0.010388 | 0.00912 | 0.00020042 | 0.000983 | 0.00015289 | 0.00019947 | 7.4513e-06 | 6.1293e-05 | 67.5
1096 | 118.76 | 105.26 | 9.63 | 9.7384 | 27.6231 | b/f | 16.9998 | 68.2598 | normaux | -1.7251 | -0.0019709 | 0.41028 | 0.00013392 | -0.068972 | -0.00022521 | 0.008558 | 1.0729e-05 | -0.00087691 | -1.6017e-05 | 0.00019205 | 8.314e-07 | -5.3727e-05 | 67.5
1093 | 79.62 | 80.22 | 9.6338 | 9.6655 | 10.1624 | c/g | 12.9412 | 25.0612 | skew | 0.71016 | -0.36211 | 0.16347 | 0.013016 | 0.029267 | -0.010385 | 0.0031521 | 0.00020013 | 0.0004442 | -0.00015205 | 5.3899e-05 | 7.4047e-06 | 2.9499e-05 | 67.5
cas 6 & Meas_Pos=1
1094 | 172.12 | 169.42 | 9.2185 | 9.0091 | 35.7405 | d/h | -12.1525 | 92.4675 | Score/norme | 3: 6.5244; 5: Score/(err_stdev); 6: 4.0287 | 67.5
1093 | 79.86 | 80.46 | 9.7023 | 9.8031 | 22.4267 | a/e | 42.556 | 54.916 | norme | 2.1706 | 1.2408 | 0.51387 | 0.017341 | 0.087177 | 0.035594 | 0.010611 | 0.00026675 | 0.0011438 | 0.00052376 | 0.00023207 | 9.8911e-06 | 7.1332e-05 | 67.5
1096 | 125.26 | 108.66 | 9.4891 | 9.8845 | 14.3388 | b/f | -21.7911 | 35.9689 | normaux | 0.3624 | -0.0067503 | -0.091546 | 0.00018028 | 0.013627 | -0.00077235 | -0.0021638 | 1.4467e-05 | 0.00010206 | -5.501e-05 | -6.516e-05 | 1.14e-06 | 3.9867e-06 | 67.5
109 | 142.34 | 154.84 | 8.6842 | 8.5614 | 22.5269 | c/g | -13.0501 | 61.7899 | skew | -2.1402 | -1.2407 | -0.50564 | 0.01734 | -0.086105 | -0.035585 | -0.010388 | 0.00026636 | -0.0011393 | -0.00052086 | -0.00022274 | 9.8252e-06 | -7.122e-05 | 67.5
cas 5 & Meas_Pos=1
1094 | 172.12 | 169.42 | 9.2185 | 9.0091 | 29.1931 | d/h | -29.092 | 75.528 | Score/norme | 3: 6.264; 5: Score/(err_stdev); 6: 5.2426 | 67.5
1093 | 79.86 | 80.46 | 9.7023 | 9.8031 | 22.4267 | a/e | 42.556 | 54.916 | norme | 1.2135 | 2.1685 | 0.28729 | 0.014636 | 0.048738 | 0.062207 | 0.0059325 | 0.00022511 | 0.00063955 | 0.00091536 | 0.00012973 | 8.3389e-06 | 3.9893e-05 | 67.5
109 | 142.34 | 154.84 | 8.6842 | 8.5614 | 16.994 | b/f | -28.2263 | 46.6137 | normaux | -0.038016 | -0.011798 | 0.0057352 | 0.0001523 | -0.0020516 | -0.0013499 | -3.7287e-05 | 1.2183e-05 | -7.0051e-05 | -9.6131e-05 | -1.1051e-05 | 9.5585e-07 | -5.7011e-06 | 67.5
1096 | 125.26 | 108.66 | 9.4891 | 9.8845 | 27.4175 | c/g | 11.0167 | 68.7767 | skew | -1.2129 | -2.1685 | -0.28723 | 0.014635 | -0.048695 | -0.062193 | -0.0059323 | 0.00022478 | -0.0006357 | -0.0009103 | -0.00012926 | 8.284e-06 | -3.9483e-05 | 67.5
cas 4 & Meas_Pos=1
1094 | 172.12 | 169.42 | 9.2185 | 9.0091 | 35.7405 | d/h | -12.1525 | 92.4675 | Score/norme | 3: 4.7967; 5: Score/(err_stdev); 6: 2.4985 | 67.5
1096 | 125.26 | 108.66 | 9.4891 | 9.8845 | 30.9726 | a/e | 19.9347 | 77.6947 | norme | 2.1196 | 0.21065 | 0.50178 | 0.022709 | 0.085126 | 0.0060426 | 0.010362 | 0.0003495 | 0.0011169 | 8.8867e-05 | 0.00022663 | 1.299e-05 | 6.9643e-05 | 67.5
1093 | 79.86 | 80.46 | 9.7023 | 9.8031 | 11.0233 | b/f | 14.6327 | 26.9927 | normaux | -1.0374 | 0.0011463 | 0.2406 | 0.00023468 | -0.042463 | 0.00013139 | 0.0047281 | 1.8861e-05 | -0.00062119 | 9.3638e-06 | 8.7087e-05 | 1.477e-06 | -4.0634e-05 | 67.5
109 | 142.34 | 154.84 | 8.6842 | 8.5614 | 16.994 | c/g | -28.2263 | 46.6137 | skew | -1.8484 | 0.21064 | -0.44034 | 0.022708 | -0.07378 | 0.0060412 | -0.0092203 | 0.00034899 | -0.00092818 | 8.8372e-05 | -0.00020923 | 1.2906e-05 | -5.6561e-05 | 67.5
cas 3 & Meas_Pos=1
1094 | 172.12 | 169.42 | 9.2185 | 9.0091 | 23.4655 | d/h | -43.9103 | 60.7097 | Score/norme | 3: 6.5449; 5: Score/(err_stdev); 6: 5.3986 | 67.5
1096 | 125.26 | 108.66 | 9.4891 | 9.8845 | 30.9726 | a/e | 19.9347 | 77.6947 | norme | 1.3092 | 2.1744 | 0.30994 | 0.010658 | 0.05258 | 0.062376 | 0.0064002 | 0.00016399 | 0.00068984 | 0.00091787 | 0.00014003 | 6.0775e-06 | 4.3022e-05 | 67.5
109 | 142.34 | 154.84 | 8.6842 | 8.5614 | 22.5269 | b/f | -13.0501 | 61.7899 | normaux | -1.1848 | -0.011831 | 0.28196 | 0.0001104 | -0.047339 | -0.0013535 | 0.0058902 | 8.7932e-06 | -0.00059943 | -9.6371e-05 | 0.00013281 | 6.8034e-07 | -3.6663e-05 | 67.5
1093 | 79.86 | 80.46 | 9.7023 | 9.8031 | 19.0542 | c/g | 34.2979 | 46.6579 | skew | 0.55706 | -2.1744 | 0.12868 | 0.010658 | 0.022884 | -0.062362 | 0.0025035 | 0.00016376 | 0.00034141 | -0.00091279 | 4.4404e-05 | 6.0393e-06 | 2.2511e-05 | 67.5
cas 2 & Meas_Pos=1
1094 | 172.12 | 169.42 | 9.2185 | 9.0091 | 29.1931 | d/h | -29.092 | 75.528 | Score/norme | 3: 8.4723; 5: Score/(err_stdev); 6: 4.4015 | 67.5
109 | 142.34 | 154.84 | 8.6842 | 8.5614 | 32.7942 | a/e | 15.1128 | 89.9528 | norme | 2.8212 | 0.2324 | 0.66788 | 0.0057536 | 0.1133 | 0.0066668 | 0.013792 | 8.8566e-05 | 0.0014865 | 9.8013e-05 | 0.00030163 | 3.321e-06 | 9.2686e-05 | 67.5
1093 | 79.86 | 80.46 | 9.7023 | 9.8031 | 19.0542 | b/f | 34.2979 | 46.6579 | normaux | -2.4436 | 0.0012645 | 0.57466 | 5.8683e-05 | -0.098745 | 0.00014512 | 0.011678 | 4.6927e-06 | -0.0013418 | 1.0357e-05 | 0.00024187 | 3.4701e-07 | -8.4938e-05 | 67.5
1096 | 125.26 | 108.66 | 9.4891 | 9.8845 | 14.3388 | c/g | -21.7911 | 35.9689 | skew | -1.4099 | 0.2324 | -0.34033 | 0.0057533 | -0.055562 | 0.0066652 | -0.007337 | 8.8441e-05 | -0.00063986 | 9.7464e-05 | -0.00018022 | 3.3029e-06 | -3.7098e-05 | 67.5
cas 1 & Meas_Pos=1
1094 | 172.12 | 169.42 | 9.2185 | 9.0091 | 23.4655 | d/h | -43.9103 | 60.7097 | Score/norme | 3: 6.2227; 5: Score/(err_stdev); 6: 3.8559 | 67.5
109 | 142.34 | 154.84 | 8.6842 | 8.5614 | 32.7942 | a/e | 15.1128 | 89.9528 | norme | 2.1127 | 1.2249 | 0.50015 | 0.012301 | 0.084849 | 0.035139 | 0.010328 | 0.00018932 | 0.0011132 | 0.00051711 | 0.0002259 | 7.0385e-06 | 6.9419e-05 | 67.5
1096 | 125.26 | 108.66 | 9.4891 | 9.8845 | 27.4175 | b/f | 11.0167 | 68.7767 | normaux | -2.1127 | -0.0066652 | 0.50008 | 0.00012679 | -0.084847 | -0.00076223 | 0.010319 | 1.0126e-05 | -0.0011102 | -5.4258e-05 | 0.00022423 | 7.7806e-07 | -6.9024e-05 | 67.5
1093 | 79.86 | 80.46 | 9.7023 | 9.8031 | 11.0233 | c/g | 14.6327 | 26.9927 | skew | -0.01024 | -1.2249 | -0.0081106 | 0.0123 | 0.00050391 | -0.035131 | -0.00043844 | 0.00018905 | 8.1703e-05 | -0.00051426 | -2.743e-05 | 6.9954e-06 | 7.3871e-06 | 67.5
Note on D18: simonf: Pre-stress final=80+surcontrainte. Tient compte de la différence de taille de la cavité selon les toles de protection.
Note on H39: simonf: LL2-delta_L2 : deplacement du plan par rapport à la bobine gauche
Note on I39: simonf: Delta_L2 :calcul par rapport à la bobine gauche de la deformation par rapport à la taille de la bobine sous 80 Mpa = taiile du calibre + LL
Note on I38: simonf: Les deformation, offset et contrainte sont calculées entre deux bobines adjacentes indépendemment de leur position dans l'ouverture
Note on G38: simonf: le calcul des multipole est donné par rapport à l'horizontale quand a/e est sur cet horizontale. Il faut donc que a/e corresponde au pole qui est au dessus de l'horizontale
a
f
b
d
e
c
h
g
pole 2
pole 3
pole 4
Pole 1
Horizontal Plane
current leads after connection box
156.8 LR
158.0 LR
162.5 LL
105.3 LR
80.71 LR
87.5 LL
144.1 LL
120.2 LL