## calcul config
[7 empty] | cas a |  | cas b |  | cas c |  | cas d |  | cas e |  | cas f |  | cas g
Geometric harmonics
|  |  |  | Order |  |  | Normal | Skew | Normal | Skew | Normal | Skew | Normal | Skew | Normal | Skew | Normal | Skew | Normal | Skew | Normal | Skew
|  |  |  | 1 |  |  | -8.966e-11 | 9.2735e-11 | -8.966e-11 | 9.27348E-11 (T) | -8.966e-11 | 9.27348E-11 (T) | -8.966e-11 | 9.2735e-11 | -8.966e-11 | 9.2735e-11 | -8.966e-11 | 9.2735e-11 | -8.966e-11 | 9.2735e-11 | -8.966e-11 | 9.2735e-11
|  |  |  | 2 |  |  | 0.00031944 | -2.7452e-10 | 0.00031944 | -2.74520E-10 (rad) | 0.00031944 | -2.74520E-10 (rad) | 0.00031944 | -2.7452e-10 | 0.00031944 | -2.7452e-10 | 0.00031944 | -2.7452e-10 | 0.00031944 | -2.7452e-10 | 0.00031944 | -2.7452e-10
|  |  |  | 3 |  |  | 0.00087936 | 0.00060129 | 0.00087936 | 0.00060129 | 0.00087936 | 0.00060129 | 0.00087936 | 0.00060129 | 0.00087936 | 0.00060129 | 0.00087936 | 0.00060129 | 0.00087936 | 0.00060129 | 0.00087936 | 0.00060129
|  |  |  | 4 |  |  | 9.2425e-05 | 0.00032583 | 9.2425e-05 | 0.00032583 | 9.2425e-05 | 0.00032583 | 9.2425e-05 | 0.00032583 | 9.2425e-05 | 0.00032583 | 9.2425e-05 | 0.00032583 | 9.2425e-05 | 0.00032583 | 9.2425e-05 | 0.00032583
|  |  |  | 5 |  |  | -3.9172e-05 | 0.0001613 | -3.9172e-05 | 0.0001613 | -3.9172e-05 | 0.0001613 | -3.9172e-05 | 0.0001613 | -3.9172e-05 | 0.0001613 | -3.9172e-05 | 0.0001613 | -3.9172e-05 | 0.0001613 | -3.9172e-05 | 0.0001613
|  |  |  | 6 |  |  | 3.9244 | -1.721e-05 | 3.9244 | -1.721e-05 | 3.9244 | -1.721e-05 | 3.9244 | -1.721e-05 | 3.9244 | -1.721e-05 | 3.9244 | -1.721e-05 | 3.9244 | -1.721e-05 | 3.9244 | -1.721e-05
|  |  |  | 7 |  |  | -2.3305e-05 | -3.8974e-05 | -2.3305e-05 | -3.8974e-05 | -2.3305e-05 | -3.8974e-05 | -2.3305e-05 | -3.8974e-05 | -2.3305e-05 | -3.8974e-05 | -2.3305e-05 | -3.8974e-05 | -2.3305e-05 | -3.8974e-05 | -2.3305e-05 | -3.8974e-05
|  |  |  | 8 |  |  | 4.7005e-06 | -2.964e-06 | 4.7005e-06 | -2.964e-06 | 4.7005e-06 | -2.964e-06 | 4.7005e-06 | -2.964e-06 | 4.7005e-06 | -2.964e-06 | 4.7005e-06 | -2.964e-06 | 4.7005e-06 | -2.964e-06 | 4.7005e-06 | -2.964e-06
|  |  |  | 9 |  |  | -3.6808e-06 | 3.4865e-06 | -3.6808e-06 | 3.4865e-06 | -3.6808e-06 | 3.4865e-06 | -3.6808e-06 | 3.4865e-06 | -3.6808e-06 | 3.4865e-06 | -3.6808e-06 | 3.4865e-06 | -3.6808e-06 | 3.4865e-06 | -3.6808e-06 | 3.4865e-06
|  |  |  | 10 |  |  | -0.20096 | -5.0625e-06 | -0.20096 | -5.0625e-06 | -0.20096 | -5.0625e-06 | -0.20096 | -5.0625e-06 | -0.20096 | -5.0625e-06 | -0.20096 | -5.0625e-06 | -0.20096 | -5.0625e-06 | -0.20096 | -5.0625e-06
|  |  |  | 11 |  |  | 1.5934e-06 | 1.1876e-06 | 1.5934e-06 | 1.1876e-06 | 1.5934e-06 | 1.1876e-06 | 1.5934e-06 | 1.1876e-06 | 1.5934e-06 | 1.1876e-06 | 1.5934e-06 | 1.1876e-06 | 1.5934e-06 | 1.1876e-06 | 1.5934e-06 | 1.1876e-06
|  |  |  | 12 |  |  | 2.1448e-08 | 1.3365e-06 | 2.1448e-08 | 1.3365e-06 | 2.1448e-08 | 1.3365e-06 | 2.1448e-08 | 1.3365e-06 | 2.1448e-08 | 1.3365e-06 | 2.1448e-08 | 1.3365e-06 | 2.1448e-08 | 1.3365e-06 | 2.1448e-08 | 1.3365e-06
|  |  |  | 13 |  |  | -6.0427e-07 | 8.7592e-07 | -6.0427e-07 | 8.7592e-07 | -6.0427e-07 | 8.7592e-07 | -6.0427e-07 | 8.7592e-07 | -6.0427e-07 | 8.7592e-07 | -6.0427e-07 | 8.7592e-07 | -6.0427e-07 | 8.7592e-07 | -6.0427e-07 | 8.7592e-07
|  |  |  | 14 |  |  | -0.14999 | 6.7404e-07 | -0.14999 | 6.7404e-07 | -0.14999 | 6.7404e-07 | -0.14999 | 6.7404e-07 | -0.14999 | 6.7404e-07 | -0.14999 | 6.7404e-07 | -0.14999 | 6.7404e-07 | -0.14999 | 6.7404e-07
|  |  |  | 15 |  |  | -2.0421e-08 | -4.6634e-07 | -2.0421e-08 | -4.6634e-07 | -2.0421e-08 | -4.6634e-07 | -2.0421e-08 | -4.6634e-07 | -2.0421e-08 | -4.6634e-07 | -2.0421e-08 | -4.6634e-07 | -2.0421e-08 | -4.6634e-07 | -2.0421e-08 | -4.6634e-07
|  |  |  | ----- |  |  | --------------- | ----------------- | --------------- | ---------------------------- | --------------- | ---------------------------- | --------------- | -------------- | --------------- | --------------- | --------------- | --------------- | --------------- | --------------- | --------------- | ---------------
Deformed geometry harmonics
|  |  |  | Order |  |  | Normal | Skew | Normal | Skew | Normal | Skew | Normal | Skew | Normal | Skew | Normal | Skew | Normal | Skew | Normal | Skew
|  |  |  | 1 |  |  | -3.9122e-10 | -1.8055e-07 | 1.8055e-07 | -2.08254E-10 (T) | 2.114e-10 | 1.80731E-07 (T) | -1.8073e-07 | 3.9419e-10 | -2.2776e-10 | -1.3854e-07 | 1.3854e-07 | -4.5916e-11 | 4.8934e-11 | 1.3872e-07 | -1.3872e-07 | 2.3153e-10
|  |  |  | 2 |  |  | 0.00031944 | -1.4509e-07 | 0.00031944 | -1.45093E-07 (rad) | 0.00031944 | -1.45094E-07 (rad) | 0.00031944 | -1.4509e-07 | 0.00031944 | -7.2439e-08 | 0.00031944 | -7.2439e-08 | 0.00031944 | -7.2439e-08 | 0.00031944 | -7.2439e-08
|  |  |  | 3 |  |  | -0.011403 | -2.8976 | -2.8974 | 0.012886 | 0.013162 | 2.8988 | 2.8991 | -0.011692 | -0.0017996 | -0.94735 | -0.94707 | 0.0032832 | 0.003562 | 0.94855 | 0.94883 | -0.0020786
|  |  |  | 4 |  |  | -0.0091777 | -1.6021 | 0.0093703 | 1.6027 | -0.0091793 | -1.6021 | 0.0093718 | 1.6027 | -0.0012719 | -0.35277 | 0.0014578 | 0.35342 | -0.0012729 | -0.35277 | 0.0014577 | 0.35342
|  |  |  | 5 |  |  | -0.0062292 | -0.79133 | 0.79145 | -0.0060317 | 0.0061513 | 0.79165 | -0.79153 | 0.0063533 | -0.00065544 | -0.11886 | 0.11898 | -0.00045512 | 0.00057737 | 0.11918 | -0.11906 | 0.00077752
|  |  |  | 6 |  |  | 3.9206 | -0.35421 | 3.9206 | -0.35421 | 3.9206 | -0.35421 | 3.9206 | -0.35421 | 3.9241 | -0.036576 | 3.9241 | -0.036576 | 3.9241 | -0.036576 | 3.9241 | -0.036576
|  |  |  | 7 |  |  | -0.002191 | -0.14424 | -0.14422 | 0.0021308 | 0.0021453 | 0.14416 | 0.14418 | -0.0022072 | -0.00012212 | -0.010293 | -0.010278 | 5.9867e-05 | 7.549e-05 | 0.010215 | 0.010231 | -0.00013771
|  |  |  | 8 |  |  | -0.0011759 | -0.053453 | 0.0011865 | 0.053446 | -0.0011764 | -0.053452 | 0.0011853 | 0.053446 | -3.1637e-05 | -0.0026379 | 4.1032e-05 | 0.002632 | -3.1618e-05 | -0.002638 | 4.0991e-05 | 0.002632
|  |  |  | 9 |  |  | -0.00062469 | -0.018155 | 0.018154 | -0.00061803 | 0.00061743 | 0.018161 | -0.018162 | 0.00062431 | -1.6554e-05 | -0.00063045 | 0.00063028 | -9.388e-06 | 9.184e-06 | 0.00063745 | -0.00063761 | 1.6342e-05
|  |  |  | 10 |  |  | -0.20128 | -0.0058559 | -0.20128 | -0.0058554 | -0.20128 | -0.0058556 | -0.20128 | -0.0058556 | -0.20096 | -0.00016077 | -0.20096 | -0.00016078 | -0.20096 | -0.00016078 | -0.20096 | -0.00016077
|  |  |  | 11 |  |  | -0.00016335 | -0.0019717 | -0.0019709 | 0.00016621 | 0.00016659 | 0.0019739 | 0.0019744 | -0.0001637 | 5.3369e-08 | -4.5913e-05 | -4.5511e-05 | 2.728e-06 | 3.1329e-06 | 4.8291e-05 | 4.8695e-05 | -3.509e-07
|  |  |  | 12 |  |  | -8.6139e-05 | -0.00080022 | 8.6245e-05 | 0.00080265 | -8.6151e-05 | -0.00080012 | 8.6082e-05 | 0.00080288 | -5.1693e-07 | -1.8076e-05 | 5.6013e-07 | 2.0751e-05 | -5.1683e-07 | -1.8078e-05 | 5.5944e-07 | 2.075e-05
|  |  |  | 13 |  |  | -4.6816e-05 | -0.00039847 | 0.00039859 | -4.5393e-05 | 4.5619e-05 | 0.00040019 | -0.00039996 | 4.7015e-05 | -7.974e-07 | -8.4351e-06 | 8.7072e-06 | 6.825e-07 | -4.1096e-07 | 1.0187e-05 | -9.9157e-06 | 1.0691e-06
|  |  |  | 14 |  |  | -0.15002 | -0.00021671 | -0.15002 | -0.00021662 | -0.15002 | -0.00021672 | -0.15002 | -0.00021672 | -0.14999 | -3.7095e-06 | -0.14999 | -3.7096e-06 | -0.14999 | -3.7097e-06 | -0.14999 | -3.7097e-06
|  |  |  | 15 |  |  | -1.4562e-05 | -0.00012411 | -0.00012361 | 1.4098e-05 | 1.4516e-05 | 0.00012319 | 0.00012364 | -1.4972e-05 | -4.7219e-08 | -2.3576e-06 | -1.9117e-06 | -4.3947e-07 | 6.4554e-09 | 1.4249e-06 | 1.8709e-06 | -4.932e-07
|  |  |  | ----- |  |  | --------------- | ----------------- | --------------- | ---------------------------- | --------------- | ---------------------------- | --------------- | -------------- | --------------- | --------------- | --------------- | --------------- | --------------- | --------------- | --------------- | ---------------
CAS | Valeur de deplacement du plan (en micron) | Multipoles normaux | Multipoles skew | Order | unités | Harmonics variation (Jacobian) | Normal | Skew | Normal | Skew | Normal | Skew | Normal | Skew | Normal | Skew | Normal | Skew | Normal | Skew | Normal | Skew
a | 7.069 | 1.4905e-08 | -1.1275e-07 | 1 | T |  | -3.0156e-10 | -1.8064e-07 | 1.8064e-07 | -3.0099e-10 | 3.0106e-10 | 1.8064e-07 | -1.8064e-07 | 3.0146e-10 | -1.381e-10 | -1.3863e-07 | 1.3863e-07 | -1.3865e-10 | 1.3859e-10 | 1.3863e-07 | -1.3863e-07 | 1.3879e-10
b | 19.2433 | -7.3351e-11 | -2.734e-08 | 2 | T/rad |  | -4.3661e-10 | -1.4482e-07 | -4.3661e-10 | -1.4482e-07 | -4.3661e-10 | -1.4482e-07 | -4.3661e-10 | -1.4482e-07 | -1.4554e-10 | -7.2165e-08 | -1.4554e-10 | -7.2165e-08 | -1.4554e-10 | -7.2165e-08 | -1.4554e-10 | -7.2165e-08
c | -28.2384 | -0.18672 | -1.3573 | 3 | unités |  | -0.012282 | -2.8982 | -2.8982 | 0.012284 | 0.012282 | 2.8982 | 2.8982 | -0.012294 | -0.0026789 | -0.94795 | -0.94795 | 0.0026819 | 0.0026826 | 0.94795 | 0.94795 | -0.0026799
d | 14.526 | 0.0058464 | 1.0743 | 4 | unités |  | -0.0092701 | -1.6024 | 0.0092779 | 1.6024 | -0.0092717 | -1.6024 | 0.0092794 | 1.6024 | -0.0013643 | -0.35309 | 0.0013654 | 0.35309 | -0.0013653 | -0.35309 | 0.0013652 | 0.35309
e | 7.069 | 0.040549 | -0.3218 | 5 | unités |  | -0.0061901 | -0.79149 | 0.79149 | -0.006193 | 0.0061905 | 0.79149 | -0.79149 | 0.006192 | -0.00061626 | -0.11902 | 0.11902 | -0.00061642 | 0.00061654 | 0.11902 | -0.11902 | 0.00061622
f | 19.2433 | -0.0005094 | -0.049235 | 6 | unités |  | -0.003785 | -0.3542 | -0.0037885 | -0.35419 | -0.0037863 | -0.3542 | -0.0037854 | -0.35419 | -0.00025491 | -0.036559 | -0.00025491 | -0.036559 | -0.00025491 | -0.036559 | -0.00025491 | -0.036559
g | -28.2384 | -0.0080867 | -0.054427 | 7 | unités |  | -0.0021677 | -0.1442 | -0.1442 | 0.0021698 | 0.0021686 | 0.1442 | 0.1442 | -0.0021682 | -9.8815e-05 | -0.010254 | -0.010254 | 9.8841e-05 | 9.8795e-05 | 0.010254 | 0.010254 | -9.8731e-05
h | 14.526 | 0.00066893 | 0.030812 | 8 | unités |  | -0.0011806 | -0.05345 | 0.0011818 | 0.053449 | -0.0011811 | -0.053449 | 0.0011807 | 0.053449 | -3.6338e-05 | -0.0026349 | 3.6331e-05 | 0.002635 | -3.6318e-05 | -0.002635 | 3.629e-05 | 0.0026349
|  | 0.00066267 | -0.006665 | 9 | unités |  | -0.00062101 | -0.018159 | 0.018158 | -0.00062152 | 0.00062111 | 0.018158 | -0.018158 | 0.00062083 | -1.2873e-05 | -0.00063393 | 0.00063396 | -1.2874e-05 | 1.2865e-05 | 0.00063396 | -0.00063393 | 1.2855e-05
|  | -4.0918e-05 | -0.00075678 | 10 | unités |  | -0.00032035 | -0.0058509 | -0.00032059 | -0.0058504 | -0.00032048 | -0.0058505 | -0.00032022 | -0.0058505 | -4.463e-06 | -0.00015571 | -4.463e-06 | -0.00015572 | -4.463e-06 | -0.00015572 | -4.463e-06 | -0.00015571
|  | -0.00015403 | -0.00070526 | 11 | unités |  | -0.00016494 | -0.0019728 | -0.0019725 | 0.00016503 | 0.000165 | 0.0019727 | 0.0019728 | -0.00016489 | -1.54e-06 | -4.7101e-05 | -4.7104e-05 | 1.5404e-06 | 1.5395e-06 | 4.7104e-05 | 4.7102e-05 | -1.5385e-06
|  | 4.7632e-05 | 0.00045096 | 12 | unités |  | -8.6161e-05 | -0.00080156 | 8.6224e-05 | 0.00080131 | -8.6172e-05 | -0.00080146 | 8.6061e-05 | 0.00080155 | -5.3837e-07 | -1.9413e-05 | 5.3868e-07 | 1.9414e-05 | -5.3828e-07 | -1.9414e-05 | 5.38e-07 | 1.9414e-05
|  | 2.8591e-06 | -0.00014649 | 13 | unités |  | -4.6212e-05 | -0.00039935 | 0.0003992 | -4.6269e-05 | 4.6224e-05 | 0.00039931 | -0.00039936 | 4.6139e-05 | -1.9313e-07 | -9.311e-06 | 9.3115e-06 | -1.9342e-07 | 1.9331e-07 | 9.3115e-06 | -9.3114e-06 | 1.932e-07
|  | -3.2302e-06 | -2.7923e-05 | 14 | unités |  | -2.5567e-05 | -0.00021738 | -2.5609e-05 | -0.00021729 | -2.5567e-05 | -0.00021739 | -2.5512e-05 | -0.00021739 | -6.9534e-08 | -4.3836e-06 | -6.9534e-08 | -4.3837e-06 | -6.9534e-08 | -4.3837e-06 | -6.9534e-08 | -4.3838e-06
|  | -1.1052e-05 | -4.3629e-05 | 15 | unités |  | -1.4541e-05 | -0.00012364 | -0.00012359 | 1.4564e-05 | 1.4536e-05 | 0.00012365 | 0.00012366 | -1.4505e-05 | -2.6797e-08 | -1.8912e-06 | -1.8913e-06 | 2.687e-08 | 2.6877e-08 | 1.8913e-06 | 1.8913e-06 | -2.6864e-08
|  |  |  | ----- |  |  | --------------- | ----------------- | --------------- | ---------------------------- | --------------- | ---------------------------- | --------------- | -------------- | --------------- | --------------- | --------------- | --------------- | --------------- | --------------- | --------------- | ---------------
Total harmonics
|  |  |  | Order |  |  | Normal | Skew | Normal | Skew | Normal | Skew | Normal | Skew | Normal | Skew | Normal | Skew | Normal | Skew | Normal | Skew
|  |  |  | 1 |  |  | -3.9122e-10 | -1.8055e-07 | 1.8055e-07 | -2.08254E-10 (T) | 2.114e-10 | 1.80731E-07 (T) | -1.8073e-07 | 3.9419e-10 | -2.2776e-10 | -1.3854e-07 | 1.3854e-07 | -4.5916e-11 | 4.8934e-11 | 1.3872e-07 | -1.3872e-07 | 2.3153e-10
|  |  |  | 2 |  |  | 0.00031944 | -1.4509e-07 | 0.00031944 | -1.45093E-07 (rad) | 0.00031944 | -1.45094E-07 (rad) | 0.00031944 | -1.4509e-07 | 0.00031944 | -7.2439e-08 | 0.00031944 | -7.2439e-08 | 0.00031944 | -7.2439e-08 | 0.00031944 | -7.2439e-08
|  |  |  | 3 |  |  | -0.011403 | -2.8976 | -2.8974 | 0.012886 | 0.013162 | 2.8988 | 2.8991 | -0.011692 | -0.0017996 | -0.94735 | -0.94707 | 0.0032832 | 0.003562 | 0.94855 | 0.94883 | -0.0020786
|  |  |  | 4 |  |  | -0.0091777 | -1.6021 | 0.0093703 | 1.6027 | -0.0091793 | -1.6021 | 0.0093718 | 1.6027 | -0.0012719 | -0.35277 | 0.0014578 | 0.35342 | -0.0012729 | -0.35277 | 0.0014577 | 0.35342
|  |  |  | 5 |  |  | -0.0062292 | -0.79133 | 0.79145 | -0.0060317 | 0.0061513 | 0.79165 | -0.79153 | 0.0063533 | -0.00065544 | -0.11886 | 0.11898 | -0.00045512 | 0.00057737 | 0.11918 | -0.11906 | 0.00077752
|  |  |  | 6 |  |  | 3.9206 | -0.35421 | 3.9206 | -0.35421 | 3.9206 | -0.35421 | 3.9206 | -0.35421 | 3.9241 | -0.036576 | 3.9241 | -0.036576 | 3.9241 | -0.036576 | 3.9241 | -0.036576
|  |  |  | 7 |  |  | -0.002191 | -0.14424 | -0.14422 | 0.0021308 | 0.0021453 | 0.14416 | 0.14418 | -0.0022072 | -0.00012212 | -0.010293 | -0.010278 | 5.9867e-05 | 7.549e-05 | 0.010215 | 0.010231 | -0.00013771
|  |  |  | 8 |  |  | -0.0011759 | -0.053453 | 0.0011865 | 0.053446 | -0.0011764 | -0.053452 | 0.0011853 | 0.053446 | -3.1637e-05 | -0.0026379 | 4.1032e-05 | 0.002632 | -3.1618e-05 | -0.002638 | 4.0991e-05 | 0.002632
|  |  |  | 9 |  |  | -0.00062469 | -0.018155 | 0.018154 | -0.00061803 | 0.00061743 | 0.018161 | -0.018162 | 0.00062431 | -1.6554e-05 | -0.00063045 | 0.00063028 | -9.388e-06 | 9.184e-06 | 0.00063745 | -0.00063761 | 1.6342e-05
|  |  |  | 10 |  |  | -0.20128 | -0.0058559 | -0.20128 | -0.0058554 | -0.20128 | -0.0058556 | -0.20128 | -0.0058556 | -0.20096 | -0.00016077 | -0.20096 | -0.00016078 | -0.20096 | -0.00016078 | -0.20096 | -0.00016077
|  |  |  | 11 |  |  | -0.00016335 | -0.0019717 | -0.0019709 | 0.00016621 | 0.00016659 | 0.0019739 | 0.0019744 | -0.0001637 | 5.3369e-08 | -4.5913e-05 | -4.5511e-05 | 2.728e-06 | 3.1329e-06 | 4.8291e-05 | 4.8695e-05 | -3.509e-07
|  |  |  | 12 |  |  | -8.6139e-05 | -0.00080022 | 8.6245e-05 | 0.00080265 | -8.6151e-05 | -0.00080012 | 8.6082e-05 | 0.00080288 | -5.1693e-07 | -1.8076e-05 | 5.6013e-07 | 2.0751e-05 | -5.1683e-07 | -1.8078e-05 | 5.5944e-07 | 2.075e-05
|  |  |  | 13 |  |  | -4.6816e-05 | -0.00039847 | 0.00039859 | -4.5393e-05 | 4.5619e-05 | 0.00040019 | -0.00039996 | 4.7015e-05 | -7.974e-07 | -8.4351e-06 | 8.7072e-06 | 6.825e-07 | -4.1096e-07 | 1.0187e-05 | -9.9157e-06 | 1.0691e-06
|  |  |  | 14 |  |  | -0.15002 | -0.00021671 | -0.15002 | -0.00021662 | -0.15002 | -0.00021672 | -0.15002 | -0.00021672 | -0.14999 | -3.7095e-06 | -0.14999 | -3.7096e-06 | -0.14999 | -3.7097e-06 | -0.14999 | -3.7097e-06
|  |  |  | 15 |  |  | -1.4562e-05 | -0.00012411 | -0.00012361 | 1.4098e-05 | 1.4516e-05 | 0.00012319 | 0.00012364 | -1.4972e-05 | -4.7219e-08 | -2.3576e-06 | -1.9117e-06 | -4.3947e-07 | 6.4554e-09 | 1.4249e-06 | 1.8709e-06 | -4.932e-07
|  |  |  | 96122E |  |  | +04 -1.33002E | 4195300000
|  |  |  | 2 |  |  | 543315 | 6E+05 7.83708E
|  |  |  | 3 |  |  | 351526 | 9E+04 3.53115E
|  |  |  | 4 |  |  | 389511 | 6E+04 3.93007E
|  |  |  | 5 |  |  | 269083 | 9E+04 2.73639E
|  |  |  | 6 |  |  | 184730 | 5E+04 1.86831E
|  |  |  | 7 |  |  | 49612.3 | 2E+05 1.41954E
|  |  |  | 8 |  |  | 543315 | 6E+05 7.83708E
|  |  |  | 9 |  |  | 351526 | 9E+04 3.53115E
|  |  |  | 10 |  |  | 389511 | 6E+04 3.93007E
|  |  |  | 11 |  |  | 269083 | 9E+04 2.73639E
|  |  |  | 12 |  |  | 184730 | 6E+04 1.86831E
|  |  |  | 13 |  |  | -49612.2 | 2E+05 1.41954E
|  |  |  | 14 |  |  | -543315 | 6E+05 7.83707E
|  |  |  | 15 |  |  | -351526 | 9E+04 3.53115E
|  |  |  | 16 |  |  | -389511 | 6E+04 3.93007E
|  |  |  | 17 |  |  | -269082 | 9E+04 2.73639E
|  |  |  | 18 |  |  | -184730 | 5E+04 1.86831E
|  |  |  | 19 |  |  | -49612.2 | 2E+05 1.41954E
|  |  |  | 20 |  |  | -543315 | 6E+05 7.83707E
|  |  |  | 21 |  |  | -351526 | 9E+04 3.53115E
|  |  |  | 22 |  |  | -389511 | 7E+04 3.93007E
|  |  |  | 23 |  |  | -269082 | 8E+04 2.73639E
|  |  |  | 24 |  |  | -184730 | 5E+04 1.86831E

## choix config
Mean size arrangement (mm) | [6 empty] | Protection sheets Thickness (mm)
N° bob | LLc | LRc | EL | ER | Aperture pole |  | 0.9325 | calculation-build with 0.87
1136 | 155.82 | 175.3367 | 8.8493 | 8.8777 | pole1 |  | 0.0625
1134 | 161.32 | 163.5533 | 8.8618 | 9.1694 | pole2 |  |  | QH Nr.:
1133 | 123.62 | 126.8033 | 9.3298 | 9.932 | pole3 |  |  | 803
1135 | 189.0433 | 178.2933 | 9.3429 | 9.463 | pole4
Cas 4
Arrangement retenu |  | OK
|  |  | midplane Lotnr.: | WE 700923
AP 257
[5 empty] | QH Nr.: |  |  |  |  | QH Nr.:
PS = 0.87 montiert |  |  |  |  | 1750 |  |  |  |  | 660
between to Coillegs Polyimidfilm 1 X 125µ on the protctionsheet length
2 x 100% Pressen
| Offset par rapport au plan median | Déformation de la bobine (<-> calibre) | Sur-contrainte réelle (MPa)
a/e | 7.069 | 100.889 | 37.5036 | [6 empty] | * View from
b/f | 19.2433 | 75.3633 | 29.541 |  | * In the position |  |  |  |  | connection end
c/g | -28.2384 | 93.3049 | 36.5246 |  | of aperture 1 of the magnets
d/h | 14.526 | 102.846 | 38.186 |  | = measurement position of the aperture |  |  | QH Nr.: |  | Ansicht
Minimum local Pre-stress : |  |  | 25.0296 |  |  |  |  | 1788 |  | Leadend
ordre | 3 | 4 | 5 | 6 | 7 | 8 | 9 | 10
normaux | -0.18672 | 0.0058464 | 0.040549 | -0.0005094 | -0.0080867 | 0.00066893 | 0.00066267 | -4.0918e-05
skew | -1.3573 | 1.0743 | -0.3218 | -0.049235 | -0.054427 | 0.030812 | -0.006665 | -0.00075678
According to CERN's specification LHC-M-ES-0001 for field error naming conventions
[8 empty] | Statistic | Mean value
[8 empty] | B3 | -0.28
[8 empty] | A3 | 1.28
[8 empty] | from Ap 0 to ? | 112
Simulation de la position des bobines selon les poles de 1 à 4
N° bob | LLc | LRc |  |  | Sur_contrainte sur 80MPa |  | Offset par rapport au plan median | Déformation de la bobine (<->taille à 80Mpa) | ordre | 3 | 4 | 5 | 6 | 7 | 8 | 9 | 10 | 11 | 12 | 13 | 14 | 15 | elargissement de la cavit due à la tole
1136 | 155.82 | 175.3367 | 8.8493 | 8.8777 | 38.186 | d/h | 14.526 | 102.846 | Score/norme | 3: 3.1429; 5: Score/(err_stdev); 6: 2.1195 | 67.5
1134 | 161.32 | 163.5533 | 8.8618 | 9.1694 | 37.5036 | a/e | 7.069 | 100.889 | norme | 1.3701 | 1.0743 | 0.32435 | 0.049237 | 0.055024 | 0.030819 | 0.0066979 | 0.00075789 | 0.00072189 | 0.00045346 | 0.00014652 | 2.811e-05 | 4.5007e-05 | 67.5
113 | 123.62 | 126.8033 | 9.3298 | 9.932 | 29.541 | b/f | 19.2433 | 75.3633 | normaux | -0.18672 | 0.0058464 | 0.040549 | -0.0005094 | -0.0080867 | 0.00066893 | 0.00066267 | -4.0918e-05 | -0.00015403 | 4.7632e-05 | 2.8591e-06 | -3.2302e-06 | -1.1052e-05 | 67.5
1135 | 189.0433 | 178.2933 | 9.3429 | 9.463 | 36.5246 | c/g | -28.2384 | 93.3049 | skew | -1.3573 | 1.0743 | -0.3218 | -0.049235 | -0.054427 | 0.030812 | -0.006665 | -0.00075678 | -0.00070526 | 0.00045096 | -0.00014649 | -2.7923e-05 | -4.3629e-05 | 67.5
[9 empty] | stdev | 1 | 0.7 | 0.6 | 0.5 | 0.15 | 0.1 | 0.1 | 0.3 | 0.05 | 0.05 | 0.05 | 0.05 | 0.05
Calculation done by supposing the first coil is in pole 1. Final sorting is turned counterclockwise by | [7 empty] | 0 | erreur/stdev | 0.91338 | 1.0232 | 0.36038 | 0.06565 | 0.24455 | 0.20546 | 0.044652 | 0.0016842 | 0.0096252 | 0.0060462 | 0.0019535 | 0.00037479 | 0.0006001
cas 6 & Meas_Pos=6
1136 | 164.92 | 188.42 | 8.8128 | 8.6993 | 38.7137 | d/h | 7.3192 | 104.7392 | Score/norme | 3: 3.3695; 5: Score/(err_stdev); 6: 1.9348 | 67.5
113 | 129.08 | 131.78 | 9.1015 | 9.7411 | 34.0534 | a/e | 27.4946 | 89.0746 | norme | 1.6609 | 0.67089 | 0.39321 | 0.034607 | 0.066707 | 0.019246 | 0.0081197 | 0.00053281 | 0.00087521 | 0.00028318 | 0.00017758 | 1.9787e-05 | 5.4572e-05 | 67.5
1134 | 184.2 | 176.8 | 8.5172 | 9.2263 | 34.4991 | b/f | -20.0451 | 96.6549 | normaux | 1.0475 | -0.0036493 | -0.25143 | -0.00035701 | 0.041508 | -0.00041772 | -0.005354 | -2.8701e-05 | 0.00049705 | -2.9764e-05 | -0.0001273 | -2.2579e-06 | 2.9476e-05 | 67.5
1135 | 194.38 | 179.28 | 8.7939 | 8.8416 | 44.5609 | c/g | -5.9127 | 120.9673 | skew | -1.289 | -0.67088 | -0.30232 | -0.034605 | -0.05222 | -0.019241 | -0.0061045 | -0.00053204 | -0.00072037 | -0.00028161 | -0.00012381 | -1.9657e-05 | -4.5927e-05 | 67.5
cas 5 & Meas_Pos=6
1136 | 164.92 | 188.42 | 8.8128 | 8.6993 | 39.0702 | d/h | 8.2836 | 105.7036 | Score/norme | 3: 3.8631; 5: Score/(err_stdev); 6: 2.331 | 67.5
113 | 129.08 | 131.78 | 9.1015 | 9.7411 | 34.0534 | a/e | 27.4946 | 89.0746 | norme | 1.7065 | 0.88367 | 0.404 | 0.035853 | 0.068538 | 0.02535 | 0.0083426 | 0.000552 | 0.00089922 | 0.00037299 | 0.00018245 | 2.0504e-05 | 5.6066e-05 | 67.5
1135 | 194.38 | 179.28 | 8.7939 | 8.8416 | 37.0543 | b/f | -26.2906 | 100.5894 | normaux | 1.3256 | -0.004807 | -0.3167 | -0.00036975 | 0.052771 | -0.00055023 | -0.0066734 | -2.9728e-05 | 0.000652 | -3.9203e-05 | -0.00015416 | -2.3365e-06 | 3.9339e-05 | 67.5
1134 | 184.2 | 176.8 | 8.5172 | 9.2263 | 41.5422 | c/g | -0.31281 | 116.3872 | skew | -1.0747 | -0.88366 | -0.25084 | -0.035851 | -0.043734 | -0.025344 | -0.0050064 | -0.00055119 | -0.00061927 | -0.00037092 | -9.7583e-05 | -2.0371e-05 | -3.9948e-05 | 67.5
cas 4 & Meas_Pos=6
1136 | 164.92 | 188.42 | 8.8128 | 8.6993 | 38.7137 | d/h | 7.3192 | 104.7392 | Score/norme | 3: 2.9719; 5: Score/(err_stdev); 6: 2.0237 | 67.5
1134 | 184.2 | 176.8 | 8.5172 | 9.2263 | 42.8517 | a/e | 3.3562 | 120.0562 | norme | 1.3152 | 1.0679 | 0.31135 | 0.034158 | 0.052819 | 0.030635 | 0.0064294 | 0.00052577 | 0.00069294 | 0.00045074 | 0.00014063 | 1.9491e-05 | 4.3199e-05 | 67.5
113 | 129.08 | 131.78 | 9.1015 | 9.7411 | 32.8537 | b/f | 24.3565 | 85.9365 | normaux | -0.65972 | 0.0058111 | 0.15311 | -0.00035369 | -0.026987 | 0.00066498 | 0.0030137 | -2.8408e-05 | -0.00039345 | 4.7357e-05 | 5.5826e-05 | -2.2471e-06 | -2.5692e-05 | 67.5
1135 | 194.38 | 179.28 | 8.7939 | 8.8416 | 37.0543 | c/g | -26.2906 | 100.5894 | skew | -1.1377 | 1.0679 | -0.2711 | -0.034156 | -0.045404 | 0.030628 | -0.0056793 | -0.000525 | -0.00057041 | 0.00044825 | -0.00012907 | -1.9361e-05 | -3.4729e-05 | 67.5
cas 3 & Meas_Pos=6
1136 | 164.92 | 188.42 | 8.8128 | 8.6993 | 31.3996 | d/h | -12.469 | 84.951 | Score/norme | 3: 1.5114; 5: Score/(err_stdev); 6: 1.12 | 67.5
1134 | 184.2 | 176.8 | 8.5172 | 9.2263 | 42.8517 | a/e | 3.3562 | 120.0562 | norme | 0.82405 | 0.88959 | 0.19508 | 0.034107 | 0.033095 | 0.025519 | 0.0040285 | 0.000525 | 0.00043419 | 0.00037551 | 8.8127e-05 | 1.9491e-05 | 2.7074e-05 | 67.5
1135 | 194.38 | 179.28 | 8.7939 | 8.8416 | 44.5609 | b/f | -5.9127 | 120.9673 | normaux | -0.24911 | -0.0048402 | 0.061084 | -0.00035265 | -0.0096638 | -0.00055379 | 0.0013613 | -2.838e-05 | -9.847e-05 | -3.9434e-05 | 3.6271e-05 | -2.242e-06 | -5.2652e-06 | 67.5
113 | 129.08 | 131.78 | 9.1015 | 9.7411 | 32.6231 | c/g | 23.7534 | 85.3334 | skew | 0.7855 | -0.88958 | 0.18527 | -0.034105 | 0.031653 | -0.025513 | 0.0037915 | -0.00052423 | 0.00042287 | -0.00037343 | 8.0317e-05 | -1.9362e-05 | 2.6557e-05 | 67.5
cas 2 & Meas_Pos=6
1136 | 164.92 | 188.42 | 8.8128 | 8.6993 | 39.0702 | d/h | 8.2836 | 105.7036 | Score/norme | 3: -1.985; 5: Score/(err_stdev); 6: -1.5334 | 67.5
1135 | 194.38 | 179.28 | 8.7939 | 8.8416 | 45.4 | a/e | -3.635 | 123.245 | norme | 0.86741 | 1.0896 | 0.20535 | 0.032657 | 0.034837 | 0.031256 | 0.0042405 | 0.00050263 | 0.00045701 | 0.00045989 | 9.2741e-05 | 1.8634e-05 | 2.8486e-05 | 67.5
113 | 129.08 | 131.78 | 9.1015 | 9.7411 | 32.6231 | b/f | 23.7534 | 85.3334 | normaux | -0.59745 | 0.0059287 | 0.13974 | -0.00033823 | -0.024266 | 0.00067842 | 0.0028031 | -2.7165e-05 | -0.00033975 | 4.8315e-05 | 5.5564e-05 | -2.1478e-06 | -2.1796e-05 | 67.5
1134 | 184.2 | 176.8 | 8.5172 | 9.2263 | 34.4991 | c/g | -20.0451 | 96.6549 | skew | -0.62885 | 1.0895 | -0.15047 | -0.032655 | -0.024995 | 0.031248 | -0.0031819 | -0.00050189 | -0.00030566 | 0.00045734 | -7.4253e-05 | -1.851e-05 | -1.834e-05 | 67.5
cas 1 & Meas_Pos=6
1136 | 164.92 | 188.42 | 8.8128 | 8.6993 | 31.3996 | d/h | -12.469 | 84.951 | Score/norme | 3: -1.8877; 5: Score/(err_stdev); 6: -1.1598 | 67.5
1135 | 194.38 | 179.28 | 8.7939 | 8.8416 | 45.4 | a/e | -3.635 | 123.245 | norme | 1.1738 | 0.65516 | 0.27787 | 0.031027 | 0.04714 | 0.018794 | 0.005738 | 0.00047756 | 0.00061846 | 0.00027656 | 0.00012552 | 1.7727e-05 | 3.8566e-05 | 67.5
1134 | 184.2 | 176.8 | 8.5172 | 9.2263 | 41.5422 | b/f | -0.31281 | 116.3872 | normaux | -0.46336 | -0.0035648 | 0.11259 | -0.00032101 | -0.018141 | -0.00040784 | 0.0024618 | -2.5834e-05 | -0.00019893 | -2.9038e-05 | 6.2672e-05 | -2.0423e-06 | -1.1186e-05 | 67.5
113 | 129.08 | 131.78 | 9.1015 | 9.7411 | 32.8537 | c/g | 24.3565 | 85.9365 | skew | 1.0784 | -0.65515 | 0.25404 | -0.031025 | 0.04351 | -0.01879 | 0.0051831 | -0.00047686 | 0.0005856 | -0.00027503 | 0.00010875 | -1.7609e-05 | 3.6908e-05 | 67.5
cas 6 & Meas_Pos=5
1136 | 151.84 | 187.34 | 8.5706 | 8.7239 | 36.7238 | d/h | 17.7672 | 102.1072 | Score/norme | 3: 3.2756; 5: Score/(err_stdev); 6: 1.7227 | 67.5
113 | 125.82 | 129.62 | 9.3412 | 9.9026 | 33.7176 | a/e | 27.6012 | 85.9212 | norme | 1.7469 | 0.19095 | 0.41356 | 0.10657 | 0.07016 | 0.0054781 | 0.0085401 | 0.0016405 | 0.00092052 | 8.0602e-05 | 0.0001868 | 6.089e-05 | 5.7396e-05 | 67.5
1134 | 156.02 | 154.12 | 8.8695 | 9.043 | 29.5874 | b/f | -9.0135 | 79.5065 | normaux | 1.0245 | -0.0010372 | -0.24634 | -0.0011014 | 0.040532 | -0.0001189 | -0.0052651 | -8.8529e-05 | 0.00047984 | -8.4884e-06 | -0.00012645 | -6.9781e-06 | 2.8274e-05 | 67.5
1135 | 174.68 | 180.68 | 8.8299 | 9.1831 | 36.3141 | c/g | -9.0827 | 98.0973 | skew | -1.4149 | -0.19095 | -0.33219 | -0.10657 | -0.057268 | -0.0054768 | -0.006724 | -0.0016381 | -0.00078556 | -8.0154e-05 | -0.00013749 | -6.0489e-05 | -4.9949e-05 | 67.5
cas 5 & Meas_Pos=5
1136 | 151.84 | 187.34 | 8.5706 | 8.7239 | 31.5667 | d/h | 3.4285 | 87.7685 | Score/norme | 3: 2.1837; 5: Score/(err_stdev); 6: 1.6508 | 67.5
113 | 125.82 | 129.62 | 9.3412 | 9.9026 | 33.7176 | a/e | 27.6012 | 85.9212 | norme | 0.96272 | 1.0913 | 0.22791 | 0.10729 | 0.038665 | 0.031305 | 0.0047064 | 0.0016516 | 0.0005073 | 0.00046063 | 0.00010292 | 6.131e-05 | 3.1627e-05 | 67.5
1135 | 174.68 | 180.68 | 8.8299 | 9.1831 | 33.1601 | b/f | -17.6028 | 89.5772 | normaux | 0.80687 | -0.0059361 | -0.19242 | -0.0011088 | 0.032176 | -0.00067939 | -0.0040382 | -8.9153e-05 | 0.00040218 | -4.8398e-05 | -9.2216e-05 | -7.0297e-06 | 2.4415e-05 | 67.5
1134 | 156.02 | 154.12 | 8.8695 | 9.043 | 38.1625 | c/g | 14.0293 | 102.5493 | skew | -0.52515 | -1.0913 | -0.12214 | -0.10729 | -0.02144 | -0.031298 | -0.0024172 | -0.0016492 | -0.0003092 | -0.00045809 | -4.57e-05 | -6.0906e-05 | -2.0103e-05 | 67.5
cas 4 & Meas_Pos=5
1136 | 151.84 | 187.34 | 8.5706 | 8.7239 | 36.7238 | d/h | 17.7672 | 102.1072 | Score/norme | 3: 2.1154; 5: Score/(err_stdev); 6: 1.292 | 67.5
1134 | 156.02 | 154.12 | 8.8695 | 9.043 | 38.423 | a/e | 14.7292 | 103.2492 | norme | 1.2574 | 0.65651 | 0.29767 | 0.10873 | 0.050499 | 0.018833 | 0.006147 | 0.0016737 | 0.00066254 | 0.0002771 | 0.00013448 | 6.2105e-05 | 4.1308e-05 | 67.5
113 | 125.82 | 129.62 | 9.3412 | 9.9026 | 27.9609 | b/f | 12.9314 | 71.2514 | normaux | 0.18116 | 0.0035736 | -0.046231 | -0.0011244 | 0.0067359 | 0.00040878 | -0.0011137 | -9.0366e-05 | 4.3869e-05 | 2.9099e-05 | -3.4789e-05 | -7.129e-06 | 1.3708e-06 | 67.5
1135 | 174.68 | 180.68 | 8.8299 | 9.1831 | 33.1601 | c/g | -17.6028 | 89.5772 | skew | -1.2443 | 0.6565 | -0.29406 | -0.10873 | -0.050048 | 0.018828 | -0.0060453 | -0.0016713 | -0.00066109 | 0.00027557 | -0.0001299 | -6.1695e-05 | -4.1285e-05 | 67.5
cas 3 & Meas_Pos=5
1136 | 151.84 | 187.34 | 8.5706 | 8.7239 | 28.2491 | d/h | -5.7959 | 78.5441 | Score/norme | 3: 1.4571; 5: Score/(err_stdev); 6: 1.2817 | 67.5
1134 | 156.02 | 154.12 | 8.8695 | 9.043 | 38.423 | a/e | 14.7292 | 103.2492 | norme | 0.47372 | 1.0991 | 0.11215 | 0.10336 | 0.019026 | 0.031531 | 0.0023158 | 0.001591 | 0.00024957 | 0.00046396 | 5.0654e-05 | 5.9057e-05 | 1.5561e-05 | 67.5
1135 | 174.68 | 180.68 | 8.8299 | 9.1831 | 36.3141 | b/f | -9.0827 | 98.0973 | normaux | 0.1282 | -0.0059794 | -0.029119 | -0.0010686 | 0.005346 | -0.00068425 | -0.00054241 | -8.5931e-05 | 8.6146e-05 | -4.8734e-05 | -7.9062e-06 | -6.7803e-06 | 5.8484e-06 | 67.5
113 | 125.82 | 129.62 | 9.3412 | 9.9026 | 33.3244 | c/g | 26.5992 | 84.9192 | skew | 0.45605 | -1.0991 | 0.1083 | -0.10335 | 0.018259 | -0.031523 | 0.0022514 | -0.0015887 | 0.00023423 | -0.0004614 | 5.0033e-05 | -5.8667e-05 | 1.442e-05 | 67.5
cas 2 & Meas_Pos=5
1136 | 151.84 | 187.34 | 8.5706 | 8.7239 | 31.5667 | d/h | 3.4285 | 87.7685 | Score/norme | 3: 1.6133; 5: Score/(err_stdev); 6: 1.0296 | 67.5
1135 | 174.68 | 180.68 | 8.8299 | 9.1831 | 41.7548 | a/e | 5.6146 | 112.7946 | norme | 1.0539 | 0.65366 | 0.2495 | 0.10406 | 0.042328 | 0.018751 | 0.0051524 | 0.0016017 | 0.00055529 | 0.00027588 | 0.00011268 | 5.9423e-05 | 3.4614e-05 | 67.5
113 | 125.82 | 129.62 | 9.3412 | 9.9026 | 33.3244 | b/f | 26.5992 | 84.9192 | normaux | -0.89337 | 0.0035577 | 0.20998 | -0.0010766 | -0.03612 | 0.00040713 | 0.0042615 | -8.6541e-05 | -0.00049231 | 2.8995e-05 | 8.7859e-05 | -6.836e-06 | -3.1204e-05 | 67.5
1134 | 156.02 | 154.12 | 8.8695 | 9.043 | 29.5874 | c/g | -9.0135 | 79.5065 | skew | -0.55916 | 0.65365 | -0.13477 | -0.10405 | -0.022068 | 0.018747 | -0.0028959 | -0.0015994 | -0.00025686 | 0.00027435 | -7.0546e-05 | -5.9029e-05 | -1.4981e-05 | 67.5
cas 1 & Meas_Pos=5
1136 | 151.84 | 187.34 | 8.5706 | 8.7239 | 28.2491 | d/h | -5.7959 | 78.5441 | Score/norme | 3: 0.75039; 5: Score/(err_stdev); 6: 0.41897 | 67.5
1135 | 174.68 | 180.68 | 8.8299 | 9.1831 | 41.7548 | a/e | 5.6146 | 112.7946 | norme | 0.81279 | 0.20166 | 0.19242 | 0.10465 | 0.032643 | 0.0057851 | 0.0039734 | 0.0016108 | 0.00042825 | 8.5155e-05 | 8.6893e-05 | 5.9772e-05 | 2.6702e-05 | 67.5
1134 | 156.02 | 154.12 | 8.8695 | 9.043 | 38.1625 | b/f | 14.0293 | 102.5493 | normaux | -0.76142 | -0.0010964 | 0.18101 | -0.0010825 | -0.030455 | -0.0001254 | 0.0037719 | -8.704e-05 | -0.00038822 | -8.9277e-06 | 8.4394e-05 | -6.8745e-06 | -2.3816e-05 | 67.5
113 | 125.82 | 129.62 | 9.3412 | 9.9026 | 27.9609 | c/g | 12.9314 | 71.2514 | skew | 0.28439 | -0.20166 | 0.065271 | -0.10464 | 0.011751 | -0.0057838 | 0.0012492 | -0.0016084 | 0.00018079 | -8.4685e-05 | 2.0693e-05 | -5.9375e-05 | 1.2076e-05 | 67.5
cas 6 & Meas_Pos=4
1136 | 153.76 | 170.26 | 8.9599 | 8.9557 | 34.46 | d/h | 5.3972 | 91.6572 | Score/norme | 3: 3.2596; 5: Score/(err_stdev); 6: 1.6851 | 67.5
113 | 125.8 | 128.2 | 9.3231 | 10.0527 | 30.8774 | a/e | 20.5366 | 78.8366 | norme | 1.7553 | 0.015797 | 0.41555 | 0.018347 | 0.070498 | 0.00045296 | 0.0085813 | 0.00028232 | 0.00092495 | 6.6629e-06 | 0.00018769 | 1.0478e-05 | 5.7678e-05 | 67.5
1134 | 153.2 | 137.4 | 8.7381 | 9.2714 | 28.7317 | b/f | -7.3407 | 78.3593 | normaux | 0.48336 | 8.6422e-05 | -0.11896 | 0.00019022 | 0.018681 | 9.8514e-06 | -0.0026715 | 1.5303e-05 | 0.0001843 | 6.9292e-07 | -7.2383e-05 | 1.2097e-06 | 9.6043e-06 | 67.5
1135 | 181.08 | 165.48 | 9.5863 | 8.8747 | 36.2782 | c/g | -23.288 | 90.292 | skew | -1.6875 | 0.015796 | -0.39816 | 0.018346 | -0.067978 | 0.00045286 | -0.0081548 | 0.0002819 | -0.0009064 | 6.6268e-06 | -0.00017317 | 1.0407e-05 | -5.6873e-05 | 67.5
cas 5 & Meas_Pos=4
1136 | 153.76 | 170.26 | 8.9599 | 8.9557 | 29.867 | d/h | -6.8195 | 79.4405 | Score/norme | 3: 2.0788; 5: Score/(err_stdev); 6: 1.6318 | 67.5
113 | 125.8 | 128.2 | 9.3231 | 10.0527 | 30.8774 | a/e | 20.5366 | 78.8366 | norme | 0.85362 | 1.1432 | 0.20208 | 0.014567 | 0.034283 | 0.032794 | 0.004173 | 0.00022413 | 0.0004498 | 0.00048253 | 9.1238e-05 | 8.3017e-06 | 2.8043e-05 | 67.5
1135 | 181.08 | 165.48 | 9.5863 | 8.8747 | 35.882 | b/f | -24.2739 | 89.3061 | normaux | 0.66928 | -0.0062198 | -0.15986 | 0.00015141 | 0.026649 | -0.00071173 | -0.0033669 | 1.2149e-05 | 0.00032968 | -5.0693e-05 | -7.7652e-05 | 9.6206e-07 | 1.99e-05 | 67.5
1134 | 153.2 | 137.4 | 8.7381 | 9.2714 | 33.9271 | c/g | 6.8288 | 92.5288 | skew | -0.52984 | -1.1432 | -0.12362 | 0.014567 | -0.021569 | -0.032786 | -0.0024653 | 0.0002238 | -0.00030599 | -0.00047986 | -4.7902e-05 | 8.2458e-06 | -1.9758e-05 | 67.5
cas 4 & Meas_Pos=4
1136 | 153.76 | 170.26 | 8.9599 | 8.9557 | 34.46 | d/h | 5.3972 | 91.6572 | Score/norme | 3: 2.0528; 5: Score/(err_stdev); 6: 1.1682 | 67.5
1134 | 153.2 | 137.4 | 8.7381 | 9.2714 | 34.9636 | a/e | 9.6554 | 95.3554 | norme | 1.305 | 0.50104 | 0.30895 | 0.014127 | 0.052412 | 0.014373 | 0.0063798 | 0.00021742 | 0.00068764 | 0.00021148 | 0.00013955 | 8.0779e-06 | 4.2878e-05 | 67.5
113 | 125.8 | 128.2 | 9.3231 | 10.0527 | 25.0296 | b/f | 5.6061 | 63.9061 | normaux | -0.013115 | 0.0027264 | -0.00040655 | 0.00014615 | -0.0010921 | 0.00031198 | -0.00017581 | 1.1766e-05 | -6.0708e-05 | 2.2215e-05 | -1.4903e-05 | 9.2747e-07 | -5.2002e-06 | 67.5
1135 | 181.08 | 165.48 | 9.5863 | 8.8747 | 35.882 | c/g | -24.2739 | 89.3061 | skew | -1.305 | 0.50103 | -0.30895 | 0.014126 | -0.052401 | 0.01437 | -0.0063774 | 0.00021711 | -0.00068495 | 0.00021031 | -0.00013875 | 8.0245e-06 | -4.2562e-05 | 67.5
cas 3 & Meas_Pos=4
1136 | 153.76 | 170.26 | 8.9599 | 8.9557 | 29.2286 | d/h | -8.5175 | 77.7425 | Score/norme | 3: 1.793; 5: Score/(err_stdev); 6: 1.5006 | 67.5
1134 | 153.2 | 137.4 | 8.7381 | 9.2714 | 34.9636 | a/e | 9.6554 | 95.3554 | norme | 0.64968 | 1.1598 | 0.1538 | 0.016804 | 0.026092 | 0.033272 | 0.0031761 | 0.0002586 | 0.00034228 | 0.00048956 | 6.9448e-05 | 9.5788e-06 | 2.1331e-05 | 67.5
1135 | 181.08 | 165.48 | 9.5863 | 8.8747 | 36.2782 | b/f | -23.288 | 90.292 | normaux | 0.56933 | -0.0063108 | -0.13393 | 0.00017435 | 0.023 | -0.00072214 | -0.0027237 | 1.399e-05 | 0.00031194 | -5.143e-05 | -5.652e-05 | 1.1074e-06 | 1.9722e-05 | 67.5
113 | 125.8 | 128.2 | 9.3231 | 10.0527 | 29.825 | c/g | 17.8498 | 76.1498 | skew | 0.31296 | -1.1598 | 0.075617 | 0.016803 | 0.012321 | -0.033264 | 0.0016336 | 0.00025822 | 0.00014087 | -0.00048685 | 4.0355e-05 | 9.5145e-06 | 8.1282e-06 | 67.5
cas 2 & Meas_Pos=4
1136 | 153.76 | 170.26 | 8.9599 | 8.9557 | 29.867 | d/h | -6.8195 | 79.4405 | Score/norme | 3: 1.2454; 5: Score/(err_stdev); 6: 0.76689 | 67.5
1135 | 181.08 | 165.48 | 9.5863 | 8.8747 | 41.9932 | a/e | -9.0639 | 104.5161 | norme | 0.95115 | 0.53649 | 0.22517 | 0.021001 | 0.0382 | 0.01539 | 0.0046498 | 0.00032332 | 0.00050116 | 0.00022644 | 0.00010168 | 1.2014e-05 | 3.1244e-05 | 67.5
113 | 125.8 | 128.2 | 9.3231 | 10.0527 | 29.825 | b/f | 17.8498 | 76.1498 | normaux | -0.94857 | 0.0029186 | 0.22473 | 0.00021661 | -0.038064 | 0.00033411 | 0.0046467 | 1.7415e-05 | -0.00049538 | 2.3805e-05 | 0.00010159 | 1.3666e-06 | -3.0709e-05 | 67.5
1134 | 153.2 | 137.4 | 8.7381 | 9.2714 | 28.7317 | c/g | -7.3407 | 78.3593 | skew | 0.069968 | 0.53649 | 0.01401 | 0.021 | 0.003221 | 0.015387 | 0.00016741 | 0.00032285 | 7.5901e-05 | 0.00022518 | -4.4089e-06 | 1.1936e-05 | 5.758e-06 | 67.5
cas 1 & Meas_Pos=4
1136 | 153.76 | 170.26 | 8.9599 | 8.9557 | 29.2286 | d/h | -8.5175 | 77.7425 | Score/norme | 3: 0.70683; 5: Score/(err_stdev); 6: 0.36631 | 67.5
1135 | 181.08 | 165.48 | 9.5863 | 8.8747 | 41.9932 | a/e | -9.0639 | 104.5161 | norme | 0.81656 | 0.034595 | 0.19331 | 0.020111 | 0.032794 | 0.00099251 | 0.0039918 | 0.0003096 | 0.00043026 | 1.4595e-05 | 8.7309e-05 | 1.1495e-05 | 2.6828e-05 | 67.5
1134 | 153.2 | 137.4 | 8.7381 | 9.2714 | 33.9271 | b/f | 6.8288 | 92.5288 | normaux | -0.58805 | 0.00018772 | 0.14073 | 0.00020763 | -0.02337 | 2.1584e-05 | 0.0029768 | 1.6682e-05 | -0.00028553 | 1.546e-06 | 6.9513e-05 | 1.3118e-06 | -1.7126e-05 | 67.5
113 | 125.8 | 128.2 | 9.3231 | 10.0527 | 25.0296 | c/g | 5.6061 | 63.9061 | skew | 0.56653 | 0.034594 | 0.13253 | 0.02011 | 0.023007 | 0.00099228 | 0.0026595 | 0.00030915 | 0.00032187 | 1.4513e-05 | 5.2829e-05 | 1.1419e-05 | 2.0651e-05 | 67.5
cas 6 & Meas_Pos=3
1136 | 155.8 | 168.2 | 8.9001 | 8.995 | 39.8219 | d/h | 18.3405 | 106.6405 | Score/norme | 3: 3.7105; 5: Score/(err_stdev); 6: 1.9267 | 67.5
113 | 126.74 | 119.04 | 9.3582 | 10.1381 | 30.7886 | a/e | 19.078 | 78.318 | norme | 1.868 | 0.13885 | 0.44221 | 0.026149 | 0.075021 | 0.0039831 | 0.0091317 | 0.00040259 | 0.00098427 | 5.8624e-05 | 0.00019974 | 1.4947e-05 | 6.1374e-05 | 67.5
1134 | 151.72 | 164.42 | 8.7861 | 9.1617 | 26.8327 | b/f | -11.4443 | 72.7757 | normaux | 1.1398 | 0.00075649 | -0.27381 | -0.00026975 | 0.045134 | 8.6366e-05 | -0.0058403 | -2.1661e-05 | 0.00053771 | 6.1328e-06 | -0.00013951 | -1.7006e-06 | 3.18e-05 | 67.5
1135 | 197.32 | 175.52 | 9.6446 | 10.5921 | 44.6522 | c/g | -19.2825 | 110.5375 | skew | -1.4799 | 0.13885 | -0.34725 | -0.026148 | -0.059925 | 0.0039821 | -0.0070199 | -0.00040201 | -0.00082441 | 5.8302e-05 | -0.00014294 | -1.485e-05 | -5.2493e-05 | 67.5
cas 5 & Meas_Pos=3
1136 | 155.8 | 168.2 | 8.9001 | 8.995 | 35.0774 | d/h | 5.635 | 93.935 | Score/norme | 3: 4.7423; 5: Score/(err_stdev); 6: 3.2739 | 67.5
113 | 126.74 | 119.04 | 9.3582 | 10.1381 | 30.7886 | a/e | 19.078 | 78.318 | norme | 1.6308 | 1.3881 | 0.38606 | 0.034366 | 0.065495 | 0.039819 | 0.0079722 | 0.00052909 | 0.00085925 | 0.00058588 | 0.00017433 | 1.9666e-05 | 5.3564e-05 | 67.5
1135 | 197.32 | 175.52 | 9.6446 | 10.5921 | 37.6046 | b/f | -36.7291 | 93.091 | normaux | 1.6297 | -0.0075518 | -0.38561 | -0.00035427 | 0.065472 | -0.00086435 | -0.00795 | -2.8497e-05 | 0.00085851 | -6.1572e-05 | -0.00017226 | -2.2361e-06 | 5.3415e-05 | 67.5
1134 | 151.72 | 164.42 | 8.7861 | 9.1617 | 38.7252 | c/g | 20.8104 | 105.0304 | skew | 0.06029 | -1.3881 | 0.018658 | -0.034365 | 0.0017148 | -0.03981 | 0.00059415 | -0.00052833 | -3.5602e-05 | -0.00058264 | 2.6749e-05 | -1.9539e-05 | -4.0015e-06 | 67.5
cas 4 & Meas_Pos=3
1136 | 155.8 | 168.2 | 8.9001 | 8.995 | 39.8219 | d/h | 18.3405 | 106.6405 | Score/norme | 3: 4.8698; 5: Score/(err_stdev); 6: 3.1804 | 67.5
1134 | 151.72 | 164.42 | 8.7861 | 9.1617 | 34.4791 | a/e | 9.2942 | 93.5142 | norme | 1.7702 | 1.2462 | 0.41908 | 0.034606 | 0.071095 | 0.035748 | 0.008654 | 0.00053268 | 0.00093274 | 0.00052599 | 0.00018931 | 1.9751e-05 | 5.8157e-05 | 67.5
113 | 126.74 | 119.04 | 9.3582 | 10.1381 | 30.3452 | b/f | 17.95 | 77.19 | normaux | 0.0081326 | 0.0067813 | -0.0066878 | -0.00035799 | -0.00044051 | 0.00077588 | -0.00036511 | -2.8738e-05 | -6.8712e-05 | 5.5246e-05 | -2.2986e-05 | -2.2676e-06 | -6.2004e-06 | 67.5
1135 | 197.32 | 175.52 | 9.6446 | 10.5921 | 37.6046 | c/g | -36.7291 | 93.091 | skew | -1.7702 | 1.2461 | -0.41902 | -0.034604 | -0.071094 | 0.03574 | -0.0086463 | -0.00053191 | -0.0009302 | 0.00052309 | -0.00018791 | -1.9621e-05 | -5.7825e-05 | 67.5
cas 3 & Meas_Pos=3
1136 | 155.8 | 168.2 | 8.9001 | 8.995 | 27.8276 | d/h | -13.7795 | 74.5205 | Score/norme | 3: 2.6601; 5: Score/(err_stdev); 6: 2.2168 | 67.5
1134 | 151.72 | 164.42 | 8.7861 | 9.1617 | 34.4791 | a/e | 9.2942 | 93.5142 | norme | 0.80462 | 1.4047 | 0.19048 | 0.022311 | 0.032315 | 0.040297 | 0.0039335 | 0.00034347 | 0.00042391 | 0.00059293 | 8.6045e-05 | 1.2764e-05 | 2.6426e-05 | 67.5
1135 | 197.32 | 175.52 | 9.6446 | 10.5921 | 44.6522 | b/f | -19.2825 | 110.5375 | normaux | 0.21468 | -0.007643 | -0.048732 | -0.0002303 | 0.0089575 | -0.00087454 | -0.00090619 | -1.8553e-05 | 0.00014473 | -6.2281e-05 | -1.3089e-05 | -1.4633e-06 | 9.8348e-06 | 67.5
113 | 126.74 | 119.04 | 9.3582 | 10.1381 | 34.8767 | c/g | 29.4771 | 88.7171 | skew | 0.77545 | -1.4047 | 0.18414 | -0.02231 | 0.031048 | -0.040287 | 0.0038277 | -0.00034297 | 0.00039844 | -0.00058965 | 8.5044e-05 | -1.268e-05 | 2.4528e-05 | 67.5
cas 2 & Meas_Pos=3
1136 | 155.8 | 168.2 | 8.9001 | 8.995 | 35.0774 | d/h | 5.635 | 93.935 | Score/norme | 3: 2.588; 5: Score/(err_stdev); 6: 2.0282 | 67.5
1135 | 197.32 | 175.52 | 9.6446 | 10.5921 | 44.9658 | a/e | -18.5063 | 111.3137 | norme | 0.9564 | 1.2723 | 0.22641 | 0.020169 | 0.038411 | 0.036499 | 0.0046755 | 0.00031036 | 0.00050393 | 0.00053703 | 0.00010222 | 1.1497e-05 | 3.1413e-05 | 67.5
113 | 126.74 | 119.04 | 9.3582 | 10.1381 | 34.8767 | b/f | 29.4771 | 88.7171 | normaux | -0.91595 | 0.0069225 | 0.21757 | -0.00020944 | -0.036665 | 0.00079218 | 0.0045252 | -1.6813e-05 | -0.00046976 | 5.6423e-05 | 0.00010066 | -1.3324e-06 | -2.8885e-05 | 67.5
1134 | 151.72 | 164.42 | 8.7861 | 9.1617 | 26.8327 | c/g | -11.4443 | 72.7757 | skew | 0.27519 | 1.2723 | 0.062677 | -0.020168 | 0.011449 | 0.03649 | 0.0011759 | -0.0003099 | 0.00018239 | 0.00053406 | 1.7778e-05 | -1.1419e-05 | 1.2347e-05 | 67.5
cas 1 & Meas_Pos=3
1136 | 155.8 | 168.2 | 8.9001 | 8.995 | 27.8276 | d/h | -13.7795 | 74.5205 | Score/norme | 3: 3.9743; 5: Score/(err_stdev); 6: 2.0641 | 67.5
1135 | 197.32 | 175.52 | 9.6446 | 10.5921 | 44.9658 | a/e | -18.5063 | 111.3137 | norme | 1.9329 | 0.14837 | 0.45759 | 0.025301 | 0.077629 | 0.0042565 | 0.0094492 | 0.00038935 | 0.0010185 | 6.2606e-05 | 0.00020666 | 1.4438e-05 | 6.3507e-05 | 67.5
1134 | 151.72 | 164.42 | 8.7861 | 9.1617 | 38.7252 | b/f | 20.8104 | 105.0304 | normaux | -1.3249 | 0.00080682 | 0.31743 | -0.00026248 | -0.052599 | 9.2493e-05 | 0.0067312 | -2.1119e-05 | -0.00063792 | 6.6031e-06 | 0.00015824 | -1.6762e-06 | -3.8104e-05 | 67.5
113 | 126.74 | 119.04 | 9.3582 | 10.1381 | 30.3452 | c/g | 17.95 | 77.19 | skew | 1.4074 | 0.14837 | 0.32959 | -0.0253 | 0.057093 | 0.0042554 | 0.0066316 | -0.00038878 | 0.00079396 | 6.2257e-05 | 0.00013292 | -1.434e-05 | 5.0806e-05 | 67.5
cas 6 & Meas_Pos=2
1136 | 157.22 | 166.22 | 8.855 | 8.7663 | 39.5441 | d/h | 16.7212 | 106.4412 | Score/norme | 3: 1.393; 5: Score/(err_stdev); 6: 0.75965 | 67.5
113 | 120.58 | 125.78 | 9.3433 | 9.8688 | 28.8203 | a/e | 20.329 | 73.409 | norme | 1.1224 | 0.20976 | 0.26571 | 0.12888 | 0.045077 | 0.0060175 | 0.0054869 | 0.0019839 | 0.00059142 | 8.854e-05 | 0.00012002 | 7.3634e-05 | 3.6875e-05 | 67.5
1134 | 141.74 | 168.34 | 9.1888 | 9.276 | 26.4812 | b/f | -5.5936 | 68.6464 | normaux | 0.85546 | -0.0011395 | -0.20446 | -0.0013323 | 0.03404 | -0.00013061 | -0.0043125 | -0.0001071 | 0.00041941 | -9.3202e-06 | -9.9911e-05 | -8.4438e-06 | 2.5273e-05 | 67.5
1135 | 171.16 | 180.16 | 8.7593 | 9.8339 | 38.6325 | c/g | 1.5249 | 105.1849 | skew | -0.72658 | -0.20975 | -0.16969 | -0.12888 | -0.02955 | -0.0060161 | -0.0033923 | -0.001981 | -0.00041698 | -8.8048e-05 | -6.6498e-05 | -7.3149e-05 | -2.6852e-05 | 67.5
cas 5 & Meas_Pos=2
1136 | 157.22 | 166.22 | 8.855 | 8.7663 | 36.2111 | d/h | 7.7497 | 97.4697 | Score/norme | 3: 2.1049; 5: Score/(err_stdev); 6: 1.5607 | 67.5
113 | 120.58 | 125.78 | 9.3433 | 9.8688 | 28.8203 | a/e | 20.329 | 73.409 | norme | 0.98528 | 1.0301 | 0.23325 | 0.12736 | 0.039571 | 0.029549 | 0.0048166 | 0.0019605 | 0.00051915 | 0.00043478 | 0.00010533 | 7.2776e-05 | 3.2365e-05 | 67.5
1135 | 171.16 | 180.16 | 8.7593 | 9.8339 | 31.5381 | b/f | -17.791 | 85.869 | normaux | 0.98264 | -0.005603 | -0.23242 | -0.0013164 | 0.039494 | -0.00064134 | -0.004787 | -0.00010584 | 0.00051915 | -4.569e-05 | -0.00010343 | -8.3437e-06 | 3.2341e-05 | 67.5
1134 | 141.74 | 168.34 | 9.1888 | 9.276 | 37.243 | c/g | 22.3038 | 96.5438 | skew | 0.072132 | -1.03 | 0.01972 | -0.12735 | 0.0024709 | -0.029542 | 0.00053296 | -0.0019576 | -2.6824e-06 | -0.00043238 | 1.992e-05 | -7.2296e-05 | -1.2411e-06 | 67.5
cas 4 & Meas_Pos=2
1136 | 157.22 | 166.22 | 8.855 | 8.7663 | 39.5441 | d/h | 16.7212 | 106.4412 | Score/norme | 3: 2.1884; 5: Score/(err_stdev); 6: 1.5252 | 67.5
1134 | 141.74 | 168.34 | 9.1888 | 9.276 | 32.5587 | a/e | 10.1608 | 84.4008 | norme | 1.1065 | 0.93622 | 0.26194 | 0.12745 | 0.044438 | 0.026857 | 0.0054093 | 0.0019618 | 0.00058299 | 0.00039516 | 0.00011833 | 7.279e-05 | 3.6342e-05 | 67.5
113 | 120.58 | 125.78 | 9.3433 | 9.8688 | 30.0749 | b/f | 23.5245 | 76.6045 | normaux | -0.26585 | 0.0050956 | 0.060043 | -0.0013183 | -0.011142 | 0.00058298 | 0.0011013 | -0.00010595 | -0.00018391 | 4.1508e-05 | 1.4792e-05 | -8.3621e-06 | -1.2597e-05 | 67.5
1135 | 171.16 | 180.16 | 8.7593 | 9.8339 | 31.5381 | c/g | -17.791 | 85.869 | skew | -1.0741 | 0.9362 | -0.25497 | -0.12745 | -0.043018 | 0.026851 | -0.005296 | -0.001959 | -0.00055322 | 0.00039297 | -0.0001174 | -7.2308e-05 | -3.4089e-05 | 67.5
cas 3 & Meas_Pos=2
1136 | 157.22 | 166.22 | 8.855 | 8.7663 | 28.9983 | d/h | -11.6649 | 78.0551 | Score/norme | 3: 2.0599; 5: Score/(err_stdev); 6: 1.5268 | 67.5
1134 | 141.74 | 168.34 | 9.1888 | 9.276 | 32.5587 | a/e | 10.1608 | 84.4008 | norme | 0.97493 | 1.019 | 0.2308 | 0.12437 | 0.039155 | 0.029231 | 0.004766 | 0.0019144 | 0.00051367 | 0.00043013 | 0.00010425 | 7.1053e-05 | 3.2034e-05 | 67.5
1135 | 171.16 | 180.16 | 8.7593 | 9.8339 | 38.6325 | b/f | 1.5249 | 105.1849 | normaux | -0.50407 | -0.0055432 | 0.12157 | -0.0012862 | -0.019881 | -0.00063425 | 0.0026158 | -0.00010344 | -0.00023036 | -4.5167e-05 | 6.3949e-05 | -8.1666e-06 | -1.3407e-05 | 67.5
113 | 120.58 | 125.78 | 9.3433 | 9.8688 | 33.3263 | c/g | 31.8063 | 84.8863 | skew | 0.8345 | -1.0189 | 0.19619 | -0.12437 | 0.033732 | -0.029224 | 0.003984 | -0.0019116 | 0.00045912 | -0.00042776 | 8.2332e-05 | -7.0582e-05 | 2.9093e-05 | 67.5
cas 2 & Meas_Pos=2
1136 | 157.22 | 166.22 | 8.855 | 8.7663 | 36.2111 | d/h | 7.7497 | 97.4697 | Score/norme | 3: 1.8025; 5: Score/(err_stdev); 6: 1.3197 | 67.5
1135 | 171.16 | 180.16 | 8.7593 | 9.8339 | 37.1838 | a/e | -2.4194 | 101.2406 | norme | 0.93329 | 0.93022 | 0.22094 | 0.12326 | 0.037483 | 0.026685 | 0.0045625 | 0.0018973 | 0.00049171 | 0.00039262 | 9.9756e-05 | 7.039e-05 | 3.0648e-05 | 67.5
113 | 120.58 | 125.78 | 9.3433 | 9.8688 | 33.3263 | b/f | 31.8063 | 84.8863 | normaux | -0.92574 | 0.0050625 | 0.21882 | -0.0012754 | -0.037229 | 0.00057928 | 0.0045006 | -0.00010251 | -0.00049113 | 4.1255e-05 | 9.6787e-05 | -8.0956e-06 | -3.0644e-05 | 67.5
1134 | 141.74 | 168.34 | 9.1888 | 9.276 | 26.4812 | c/g | -5.5936 | 68.6464 | skew | -0.11849 | 0.93021 | -0.03054 | -0.12326 | -0.0043568 | 0.026679 | -0.00074914 | -0.0018945 | -2.4026e-05 | 0.00039044 | -2.4157e-05 | -6.9923e-05 | -4.7066e-07 | 67.5
cas 1 & Meas_Pos=2
1136 | 157.22 | 166.22 | 8.855 | 8.7663 | 28.9983 | d/h | -11.6649 | 78.0551 | Score/norme | 3: 2.9159; 5: Score/(err_stdev); 6: 1.5442 | 67.5
1135 | 171.16 | 180.16 | 8.7593 | 9.8339 | 37.1838 | a/e | -2.4194 | 101.2406 | norme | 1.644 | 0.20467 | 0.38919 | 0.12405 | 0.066026 | 0.0058712 | 0.0080368 | 0.0019094 | 0.00086622 | 8.643e-05 | 0.00017576 | 7.0849e-05 | 5.4014e-05 | 67.5
1134 | 141.74 | 168.34 | 9.1888 | 9.276 | 37.243 | b/f | 22.3038 | 96.5438 | normaux | -1.3026 | -0.0011128 | 0.31106 | -0.0012835 | -0.051878 | -0.00012722 | 0.0065479 | -0.00010321 | -0.00064287 | -9.0508e-06 | 0.00015083 | -8.1539e-06 | -3.8855e-05 | 67.5
113 | 120.58 | 125.78 | 9.3433 | 9.8688 | 30.0749 | c/g | 23.5245 | 76.6045 | skew | 1.0029 | -0.20466 | 0.23391 | -0.12404 | 0.040842 | -0.0058698 | 0.00466 | -0.0019066 | 0.00058057 | -8.5955e-05 | 9.0246e-05 | -7.0378e-05 | 3.752e-05 | 67.5
cas 6 & Meas_Pos=1
1136 | 151.38 | 171.58 | 8.9975 | 9.126 | 39.6305 | d/h | 21.0787 | 104.9587 | Score/norme | 3: -7.7275; 5: Score/(err_stdev); 6: -3.9948 | 67.5
113 | 113.7 | 126.4 | 9.5114 | 9.8885 | 29.3817 | a/e | 27.295 | 73.495 | norme | 2.7025 | 0.052978 | 0.63977 | 0.0083726 | 0.10854 | 0.00152 | 0.013211 | 0.00012874 | 0.001424 | 2.2339e-05 | 0.00028895 | 4.7654e-06 | 8.8793e-05 | 67.5
1134 | 181.04 | 180.24 | 9.0712 | 9.038 | 34.2315 | b/f | -23.5044 | 90.0355 | normaux | 1.7066 | -0.00028731 | -0.40963 | 8.766e-05 | 0.067629 | -3.3119e-05 | -0.0087223 | 7.0749e-06 | 0.00081004 | -2.3818e-06 | -0.00020736 | 5.708e-07 | 4.8048e-05 | 67.5
1135 | 215.64 | 188.64 | 10.4431 | 9.4527 | 52.9412 | c/g | -27.0118 | 121.1282 | skew | -2.0954 | -0.052977 | -0.49144 | 0.0083722 | -0.084891 | -0.0015197 | -0.0099227 | 0.00012855 | -0.0011712 | -2.2211e-05 | -0.00020123 | 4.7311e-06 | -7.467e-05 | 67.5
cas 5 & Meas_Pos=1
1136 | 151.38 | 171.58 | 8.9975 | 9.126 | 37.181 | d/h | 14.5913 | 98.4713 | Score/norme | 3: -8.3551; 5: Score/(err_stdev); 6: -5.0315 | 67.5
113 | 113.7 | 126.4 | 9.5114 | 9.8885 | 29.3817 | a/e | 27.295 | 73.495 | norme | 2.5132 | 1.2936 | 0.59496 | 0.003259 | 0.10093 | 0.03711 | 0.012286 | 5.0321e-05 | 0.0013242 | 0.00054599 | 0.00026867 | 1.9033e-06 | 8.2558e-05 | 67.5
1135 | 215.64 | 188.64 | 10.4431 | 9.4527 | 44.0957 | b/f | -47.2501 | 100.8899 | normaux | 2.3754 | -0.0070377 | -0.56451 | -3.2153e-05 | 0.095039 | -0.00080561 | -0.011755 | -2.5866e-06 | 0.0012139 | -5.7398e-05 | -0.00026244 | -1.8597e-07 | 7.4537e-05 | 67.5
1134 | 181.04 | 180.24 | 9.0712 | 9.038 | 45.5242 | c/g | 6.1977 | 119.7377 | skew | -0.8207 | -1.2936 | -0.18788 | -0.0032589 | -0.033989 | -0.037101 | -0.0035725 | -5.0255e-05 | -0.00052915 | -0.00054297 | -5.7504e-05 | -1.8942e-06 | -3.5499e-05 | 67.5
cas 4 & Meas_Pos=1
1136 | 151.38 | 171.58 | 8.9975 | 9.126 | 39.6305 | d/h | 21.0787 | 104.9587 | Score/norme | 3: 7.1605; 5: Score/(err_stdev); 6: 5.4588 | 67.5
1134 | 181.04 | 180.24 | 9.0712 | 9.038 | 41.5024 | a/e | -4.3806 | 109.1594 | norme | 1.6936 | 2.0306 | 0.40093 | 0.0022619 | 0.068017 | 0.058252 | 0.0082794 | 3.4775e-05 | 0.00089231 | 0.00085712 | 0.00018111 | 1.2621e-06 | 5.563e-05 | 67.5
113 | 113.7 | 126.4 | 9.5114 | 9.8885 | 30.9153 | b/f | 31.1312 | 77.3312 | normaux | -0.39305 | 0.011049 | 0.088612 | -2.3965e-05 | -0.016499 | 0.0012643 | 0.0016173 | -1.8688e-06 | -0.00027437 | 9.0033e-05 | 2.1132e-05 | -1.4971e-07 | -1.8843e-05 | 67.5
1135 | 215.64 | 188.64 | 10.4431 | 9.4527 | 44.0957 | c/g | -47.2501 | 100.8899 | skew | -1.6473 | 2.0306 | -0.39102 | -0.0022618 | -0.065986 | 0.058238 | -0.0081199 | -3.4725e-05 | -0.00084908 | 0.00085238 | -0.00017987 | -1.2532e-06 | -5.2341e-05 | 67.5
cas 3 & Meas_Pos=1
1136 | 151.38 | 171.58 | 8.9975 | 9.126 | 28.2414 | d/h | -9.0846 | 74.7954 | Score/norme | 3: -5.0039; 5: Score/(err_stdev); 6: -3.358 | 67.5
1134 | 181.04 | 180.24 | 9.0712 | 9.038 | 41.5024 | a/e | -4.3806 | 109.1594 | norme | 1.7373 | 1.3453 | 0.41129 | 0.013277 | 0.069774 | 0.038592 | 0.0084932 | 0.00020436 | 0.00091539 | 0.00056783 | 0.00018577 | 7.5585e-06 | 5.7071e-05 | 67.5
1135 | 215.64 | 188.64 | 10.4431 | 9.4527 | 52.9412 | b/f | -27.0118 | 121.1282 | normaux | 0.69572 | -0.0073203 | -0.16041 | 0.00013777 | 0.028629 | -0.00083769 | -0.003106 | 1.1042e-05 | 0.00043109 | -5.9657e-05 | -5.3975e-05 | 8.7729e-07 | 2.8527e-05 | 67.5
113 | 113.7 | 126.4 | 9.5114 | 9.8885 | 33.2932 | c/g | 37.0793 | 83.2793 | skew | 1.5919 | -1.3453 | 0.37872 | 0.013276 | 0.06363 | -0.038583 | 0.0079049 | 0.00020406 | 0.00080753 | -0.00056468 | 0.00017776 | 7.5074e-06 | 4.9429e-05 | 67.5
cas 2 & Meas_Pos=1
1136 | 151.38 | 171.58 | 8.9975 | 9.126 | 37.181 | d/h | 14.5913 | 98.4713 | Score/norme | 3: -5.1318; 5: Score/(err_stdev); 6: -4.4697 | 67.5
1135 | 215.64 | 188.64 | 10.4431 | 9.4527 | 51.4594 | a/e | -30.402 | 117.738 | norme | 0.90471 | 2.0646 | 0.21418 | 0.0087381 | 0.036335 | 0.059226 | 0.0044228 | 0.00013464 | 0.00047669 | 0.00087146 | 9.6678e-05 | 5.0243e-06 | 2.971e-05 | 67.5
113 | 113.7 | 126.4 | 9.5114 | 9.8885 | 33.2932 | b/f | 37.0793 | 83.2793 | normaux | -0.8639 | 0.011233 | 0.20523 | 8.9255e-05 | -0.034578 | 0.0012854 | 0.0042697 | 7.2225e-06 | -0.00044267 | 9.1546e-05 | 9.5039e-05 | 5.6585e-07 | -2.7203e-05 | 67.5
1134 | 181.04 | 180.24 | 9.0712 | 9.038 | 34.2315 | c/g | -23.5044 | 90.0355 | skew | 0.26866 | 2.0645 | 0.061272 | 0.0087377 | 0.011164 | 0.059212 | 0.0011536 | 0.00013445 | 0.00017685 | 0.00086664 | 1.7728e-05 | 4.9923e-06 | 1.1947e-05 | 67.5
cas 1 & Meas_Pos=1
1136 | 151.38 | 171.58 | 8.9975 | 9.126 | 28.2414 | d/h | -9.0846 | 74.7954 | Score/norme | 3: -6.2949; 5: Score/(err_stdev); 6: -3.2554 | 67.5
1135 | 215.64 | 188.64 | 10.4431 | 9.4527 | 51.4594 | a/e | -30.402 | 117.738 | norme | 2.4386 | 0.070712 | 0.57731 | 0.0084322 | 0.097939 | 0.0020282 | 0.011921 | 0.00012991 | 0.001285 | 2.9835e-05 | 0.00026076 | 4.8189e-06 | 8.0128e-05 | 67.5
1134 | 181.04 | 180.24 | 9.0712 | 9.038 | 45.5242 | b/f | 6.1977 | 119.7377 | normaux | -0.57858 | -0.00038575 | 0.14334 | 8.6577e-05 | -0.022209 | -4.4074e-05 | 0.0032619 | 6.9438e-06 | -0.00020621 | -3.1255e-06 | 9.1002e-05 | 5.4555e-07 | -1.022e-05 | 67.5
113 | 113.7 | 126.4 | 9.5114 | 9.8885 | 30.9153 | c/g | 31.1312 | 77.3312 | skew | 2.369 | -0.070711 | 0.55923 | 0.0084317 | 0.095388 | -0.0020277 | 0.011467 | 0.00012972 | 0.0012683 | -2.9671e-05 | 0.00024436 | 4.7879e-06 | 7.9473e-05 | 67.5
Note on D18: simonf: Pre-stress final=80+surcontrainte. Tient compte de la différence de taille de la cavité selon les toles de protection.
Note on H39: simonf: LL2-delta_L2 : deplacement du plan par rapport à la bobine gauche
Note on I39: simonf: Delta_L2 :calcul par rapport à la bobine gauche de la deformation par rapport à la taille de la bobine sous 80 Mpa = taiile du calibre + LL
Note on I38: simonf: Les deformation, offset et contrainte sont calculées entre deux bobines adjacentes indépendemment de leur position dans l'ouverture
Note on G38: simonf: le calcul des multipole est donné par rapport à l'horizontale quand a/e est sur cet horizontale. Il faut donc que a/e corresponde au pole qui est au dessus de l'horizontale
a
f
b
d
e
c
h
g
pole 2
pole 3
pole 4
Pole 1
Horizontal Plane
current leads after connection box
175.3 LR
178.2 LR
155.8 LL
163.5 LR
126.8 LR
123.6 LL
189.0 LL
161.3 LL