## calcul config
[7 empty] | cas a |  | cas b |  | cas c |  | cas d |  | cas e |  | cas f |  | cas g
Geometric harmonics
|  |  |  | Order |  |  | Normal | Skew | Normal | Skew | Normal | Skew | Normal | Skew | Normal | Skew | Normal | Skew | Normal | Skew | Normal | Skew
|  |  |  | 1 |  |  | -8.966e-11 | 9.2735e-11 | -8.966e-11 | 9.27348E-11 (T) | -8.966e-11 | 9.27348E-11 (T) | -8.966e-11 | 9.2735e-11 | -8.966e-11 | 9.2735e-11 | -8.966e-11 | 9.2735e-11 | -8.966e-11 | 9.2735e-11 | -8.966e-11 | 9.2735e-11
|  |  |  | 2 |  |  | 0.00031944 | -2.7452e-10 | 0.00031944 | -2.74520E-10 (rad) | 0.00031944 | -2.74520E-10 (rad) | 0.00031944 | -2.7452e-10 | 0.00031944 | -2.7452e-10 | 0.00031944 | -2.7452e-10 | 0.00031944 | -2.7452e-10 | 0.00031944 | -2.7452e-10
|  |  |  | 3 |  |  | 0.00087936 | 0.00060129 | 0.00087936 | 0.00060129 | 0.00087936 | 0.00060129 | 0.00087936 | 0.00060129 | 0.00087936 | 0.00060129 | 0.00087936 | 0.00060129 | 0.00087936 | 0.00060129 | 0.00087936 | 0.00060129
|  |  |  | 4 |  |  | 9.2425e-05 | 0.00032583 | 9.2425e-05 | 0.00032583 | 9.2425e-05 | 0.00032583 | 9.2425e-05 | 0.00032583 | 9.2425e-05 | 0.00032583 | 9.2425e-05 | 0.00032583 | 9.2425e-05 | 0.00032583 | 9.2425e-05 | 0.00032583
|  |  |  | 5 |  |  | -3.9172e-05 | 0.0001613 | -3.9172e-05 | 0.0001613 | -3.9172e-05 | 0.0001613 | -3.9172e-05 | 0.0001613 | -3.9172e-05 | 0.0001613 | -3.9172e-05 | 0.0001613 | -3.9172e-05 | 0.0001613 | -3.9172e-05 | 0.0001613
|  |  |  | 6 |  |  | 3.9244 | -1.721e-05 | 3.9244 | -1.721e-05 | 3.9244 | -1.721e-05 | 3.9244 | -1.721e-05 | 3.9244 | -1.721e-05 | 3.9244 | -1.721e-05 | 3.9244 | -1.721e-05 | 3.9244 | -1.721e-05
|  |  |  | 7 |  |  | -2.3305e-05 | -3.8974e-05 | -2.3305e-05 | -3.8974e-05 | -2.3305e-05 | -3.8974e-05 | -2.3305e-05 | -3.8974e-05 | -2.3305e-05 | -3.8974e-05 | -2.3305e-05 | -3.8974e-05 | -2.3305e-05 | -3.8974e-05 | -2.3305e-05 | -3.8974e-05
|  |  |  | 8 |  |  | 4.7005e-06 | -2.964e-06 | 4.7005e-06 | -2.964e-06 | 4.7005e-06 | -2.964e-06 | 4.7005e-06 | -2.964e-06 | 4.7005e-06 | -2.964e-06 | 4.7005e-06 | -2.964e-06 | 4.7005e-06 | -2.964e-06 | 4.7005e-06 | -2.964e-06
|  |  |  | 9 |  |  | -3.6808e-06 | 3.4865e-06 | -3.6808e-06 | 3.4865e-06 | -3.6808e-06 | 3.4865e-06 | -3.6808e-06 | 3.4865e-06 | -3.6808e-06 | 3.4865e-06 | -3.6808e-06 | 3.4865e-06 | -3.6808e-06 | 3.4865e-06 | -3.6808e-06 | 3.4865e-06
|  |  |  | 10 |  |  | -0.20096 | -5.0625e-06 | -0.20096 | -5.0625e-06 | -0.20096 | -5.0625e-06 | -0.20096 | -5.0625e-06 | -0.20096 | -5.0625e-06 | -0.20096 | -5.0625e-06 | -0.20096 | -5.0625e-06 | -0.20096 | -5.0625e-06
|  |  |  | 11 |  |  | 1.5934e-06 | 1.1876e-06 | 1.5934e-06 | 1.1876e-06 | 1.5934e-06 | 1.1876e-06 | 1.5934e-06 | 1.1876e-06 | 1.5934e-06 | 1.1876e-06 | 1.5934e-06 | 1.1876e-06 | 1.5934e-06 | 1.1876e-06 | 1.5934e-06 | 1.1876e-06
|  |  |  | 12 |  |  | 2.1448e-08 | 1.3365e-06 | 2.1448e-08 | 1.3365e-06 | 2.1448e-08 | 1.3365e-06 | 2.1448e-08 | 1.3365e-06 | 2.1448e-08 | 1.3365e-06 | 2.1448e-08 | 1.3365e-06 | 2.1448e-08 | 1.3365e-06 | 2.1448e-08 | 1.3365e-06
|  |  |  | 13 |  |  | -6.0427e-07 | 8.7592e-07 | -6.0427e-07 | 8.7592e-07 | -6.0427e-07 | 8.7592e-07 | -6.0427e-07 | 8.7592e-07 | -6.0427e-07 | 8.7592e-07 | -6.0427e-07 | 8.7592e-07 | -6.0427e-07 | 8.7592e-07 | -6.0427e-07 | 8.7592e-07
|  |  |  | 14 |  |  | -0.14999 | 6.7404e-07 | -0.14999 | 6.7404e-07 | -0.14999 | 6.7404e-07 | -0.14999 | 6.7404e-07 | -0.14999 | 6.7404e-07 | -0.14999 | 6.7404e-07 | -0.14999 | 6.7404e-07 | -0.14999 | 6.7404e-07
|  |  |  | 15 |  |  | -2.0421e-08 | -4.6634e-07 | -2.0421e-08 | -4.6634e-07 | -2.0421e-08 | -4.6634e-07 | -2.0421e-08 | -4.6634e-07 | -2.0421e-08 | -4.6634e-07 | -2.0421e-08 | -4.6634e-07 | -2.0421e-08 | -4.6634e-07 | -2.0421e-08 | -4.6634e-07
|  |  |  | ----- |  |  | --------------- | ----------------- | --------------- | ---------------------------- | --------------- | ---------------------------- | --------------- | -------------- | --------------- | --------------- | --------------- | --------------- | --------------- | --------------- | --------------- | ---------------
Deformed geometry harmonics
|  |  |  | Order |  |  | Normal | Skew | Normal | Skew | Normal | Skew | Normal | Skew | Normal | Skew | Normal | Skew | Normal | Skew | Normal | Skew
|  |  |  | 1 |  |  | -3.9122e-10 | -1.8055e-07 | 1.8055e-07 | -2.08254E-10 (T) | 2.114e-10 | 1.80731E-07 (T) | -1.8073e-07 | 3.9419e-10 | -2.2776e-10 | -1.3854e-07 | 1.3854e-07 | -4.5916e-11 | 4.8934e-11 | 1.3872e-07 | -1.3872e-07 | 2.3153e-10
|  |  |  | 2 |  |  | 0.00031944 | -1.4509e-07 | 0.00031944 | -1.45093E-07 (rad) | 0.00031944 | -1.45094E-07 (rad) | 0.00031944 | -1.4509e-07 | 0.00031944 | -7.2439e-08 | 0.00031944 | -7.2439e-08 | 0.00031944 | -7.2439e-08 | 0.00031944 | -7.2439e-08
|  |  |  | 3 |  |  | -0.011403 | -2.8976 | -2.8974 | 0.012886 | 0.013162 | 2.8988 | 2.8991 | -0.011692 | -0.0017996 | -0.94735 | -0.94707 | 0.0032832 | 0.003562 | 0.94855 | 0.94883 | -0.0020786
|  |  |  | 4 |  |  | -0.0091777 | -1.6021 | 0.0093703 | 1.6027 | -0.0091793 | -1.6021 | 0.0093718 | 1.6027 | -0.0012719 | -0.35277 | 0.0014578 | 0.35342 | -0.0012729 | -0.35277 | 0.0014577 | 0.35342
|  |  |  | 5 |  |  | -0.0062292 | -0.79133 | 0.79145 | -0.0060317 | 0.0061513 | 0.79165 | -0.79153 | 0.0063533 | -0.00065544 | -0.11886 | 0.11898 | -0.00045512 | 0.00057737 | 0.11918 | -0.11906 | 0.00077752
|  |  |  | 6 |  |  | 3.9206 | -0.35421 | 3.9206 | -0.35421 | 3.9206 | -0.35421 | 3.9206 | -0.35421 | 3.9241 | -0.036576 | 3.9241 | -0.036576 | 3.9241 | -0.036576 | 3.9241 | -0.036576
|  |  |  | 7 |  |  | -0.002191 | -0.14424 | -0.14422 | 0.0021308 | 0.0021453 | 0.14416 | 0.14418 | -0.0022072 | -0.00012212 | -0.010293 | -0.010278 | 5.9867e-05 | 7.549e-05 | 0.010215 | 0.010231 | -0.00013771
|  |  |  | 8 |  |  | -0.0011759 | -0.053453 | 0.0011865 | 0.053446 | -0.0011764 | -0.053452 | 0.0011853 | 0.053446 | -3.1637e-05 | -0.0026379 | 4.1032e-05 | 0.002632 | -3.1618e-05 | -0.002638 | 4.0991e-05 | 0.002632
|  |  |  | 9 |  |  | -0.00062469 | -0.018155 | 0.018154 | -0.00061803 | 0.00061743 | 0.018161 | -0.018162 | 0.00062431 | -1.6554e-05 | -0.00063045 | 0.00063028 | -9.388e-06 | 9.184e-06 | 0.00063745 | -0.00063761 | 1.6342e-05
|  |  |  | 10 |  |  | -0.20128 | -0.0058559 | -0.20128 | -0.0058554 | -0.20128 | -0.0058556 | -0.20128 | -0.0058556 | -0.20096 | -0.00016077 | -0.20096 | -0.00016078 | -0.20096 | -0.00016078 | -0.20096 | -0.00016077
|  |  |  | 11 |  |  | -0.00016335 | -0.0019717 | -0.0019709 | 0.00016621 | 0.00016659 | 0.0019739 | 0.0019744 | -0.0001637 | 5.3369e-08 | -4.5913e-05 | -4.5511e-05 | 2.728e-06 | 3.1329e-06 | 4.8291e-05 | 4.8695e-05 | -3.509e-07
|  |  |  | 12 |  |  | -8.6139e-05 | -0.00080022 | 8.6245e-05 | 0.00080265 | -8.6151e-05 | -0.00080012 | 8.6082e-05 | 0.00080288 | -5.1693e-07 | -1.8076e-05 | 5.6013e-07 | 2.0751e-05 | -5.1683e-07 | -1.8078e-05 | 5.5944e-07 | 2.075e-05
|  |  |  | 13 |  |  | -4.6816e-05 | -0.00039847 | 0.00039859 | -4.5393e-05 | 4.5619e-05 | 0.00040019 | -0.00039996 | 4.7015e-05 | -7.974e-07 | -8.4351e-06 | 8.7072e-06 | 6.825e-07 | -4.1096e-07 | 1.0187e-05 | -9.9157e-06 | 1.0691e-06
|  |  |  | 14 |  |  | -0.15002 | -0.00021671 | -0.15002 | -0.00021662 | -0.15002 | -0.00021672 | -0.15002 | -0.00021672 | -0.14999 | -3.7095e-06 | -0.14999 | -3.7096e-06 | -0.14999 | -3.7097e-06 | -0.14999 | -3.7097e-06
|  |  |  | 15 |  |  | -1.4562e-05 | -0.00012411 | -0.00012361 | 1.4098e-05 | 1.4516e-05 | 0.00012319 | 0.00012364 | -1.4972e-05 | -4.7219e-08 | -2.3576e-06 | -1.9117e-06 | -4.3947e-07 | 6.4554e-09 | 1.4249e-06 | 1.8709e-06 | -4.932e-07
|  |  |  | ----- |  |  | --------------- | ----------------- | --------------- | ---------------------------- | --------------- | ---------------------------- | --------------- | -------------- | --------------- | --------------- | --------------- | --------------- | --------------- | --------------- | --------------- | ---------------
CAS | Valeur de deplacement du plan (en micron) | Multipoles normaux | Multipoles skew | Order | unités | Harmonics variation (Jacobian) | Normal | Skew | Normal | Skew | Normal | Skew | Normal | Skew | Normal | Skew | Normal | Skew | Normal | Skew | Normal | Skew
a | 16.8188 | -1.9512e-08 | -3.7982e-08 | 1 | T |  | -3.0156e-10 | -1.8064e-07 | 1.8064e-07 | -3.0099e-10 | 3.0106e-10 | 1.8064e-07 | -1.8064e-07 | 3.0146e-10 | -1.381e-10 | -1.3863e-07 | 1.3863e-07 | -1.3865e-10 | 1.3859e-10 | 1.3863e-07 | -1.3863e-07 | 1.3879e-10
b | 0.46263 | -1.6739e-10 | -6.2389e-08 | 2 | T/rad |  | -4.3661e-10 | -1.4482e-07 | -4.3661e-10 | -1.4482e-07 | -4.3661e-10 | -1.4482e-07 | -4.3661e-10 | -1.4482e-07 | -1.4554e-10 | -7.2165e-08 | -1.4554e-10 | -7.2165e-08 | -1.4554e-10 | -7.2165e-08 | -1.4554e-10 | -7.2165e-08
c | 4.9137 | 0.23265 | -0.45881 | 3 | unités |  | -0.012282 | -2.8982 | -2.8982 | 0.012284 | 0.012282 | 2.8982 | 2.8982 | -0.012294 | -0.0026789 | -0.94795 | -0.94795 | 0.0026819 | 0.0026826 | 0.94795 | 0.94795 | -0.0026799
d | 6.5578 | -0.001564 | -0.28769 | 4 | unités |  | -0.0092701 | -1.6024 | 0.0092779 | 1.6024 | -0.0092717 | -1.6024 | 0.0092794 | 1.6024 | -0.0013643 | -0.35309 | 0.0013654 | 0.35309 | -0.0013653 | -0.35309 | 0.0013652 | 0.35309
e | 16.8188 | -0.056307 | -0.10798 | 5 | unités |  | -0.0061901 | -0.79149 | 0.79149 | -0.006193 | 0.0061905 | 0.79149 | -0.79149 | 0.006192 | -0.00061626 | -0.11902 | 0.11902 | -0.00061642 | 0.00061654 | 0.11902 | -0.11902 | 0.00061622
f | 0.46263 | -0.0011617 | -0.11235 | 6 | unités |  | -0.003785 | -0.3542 | -0.0037885 | -0.35419 | -0.0037863 | -0.3542 | -0.0037854 | -0.35419 | -0.00025491 | -0.036559 | -0.00025491 | -0.036559 | -0.00025491 | -0.036559 | -0.00025491 | -0.036559
g | 4.9137 | 0.0091444 | -0.018526 | 7 | unités |  | -0.0021677 | -0.1442 | -0.1442 | 0.0021698 | 0.0021686 | 0.1442 | 0.1442 | -0.0021682 | -9.8815e-05 | -0.010254 | -0.010254 | 9.8841e-05 | 9.8795e-05 | 0.010254 | 0.010254 | -9.8731e-05
h | 6.5578 | -0.00017906 | -0.0082513 | 8 | unités |  | -0.0011806 | -0.05345 | 0.0011818 | 0.053449 | -0.0011811 | -0.053449 | 0.0011807 | 0.053449 | -3.6338e-05 | -0.0026349 | 3.6331e-05 | 0.002635 | -3.6318e-05 | -0.002635 | 3.629e-05 | 0.0026349
|  | -0.0012208 | -0.0021987 | 9 | unités |  | -0.00062101 | -0.018159 | 0.018158 | -0.00062152 | 0.00062111 | 0.018158 | -0.018158 | 0.00062083 | -1.2873e-05 | -0.00063393 | 0.00063396 | -1.2874e-05 | 1.2865e-05 | 0.00063396 | -0.00063393 | 1.2855e-05
|  | -9.3392e-05 | -0.001727 | 10 | unités |  | -0.00032035 | -0.0058509 | -0.00032059 | -0.0058504 | -0.00032048 | -0.0058505 | -0.00032022 | -0.0058505 | -4.463e-06 | -0.00015571 | -4.463e-06 | -0.00015572 | -4.463e-06 | -0.00015572 | -4.463e-06 | -0.00015571
|  | 0.0001033 | -0.00025063 | 11 | unités |  | -0.00016494 | -0.0019728 | -0.0019725 | 0.00016503 | 0.000165 | 0.0019727 | 0.0019728 | -0.00016489 | -1.54e-06 | -4.7101e-05 | -4.7104e-05 | 1.5404e-06 | 1.5395e-06 | 4.7104e-05 | 4.7102e-05 | -1.5385e-06
|  | -1.2762e-05 | -0.00012078 | 12 | unités |  | -8.6161e-05 | -0.00080156 | 8.6224e-05 | 0.00080131 | -8.6172e-05 | -0.00080146 | 8.6061e-05 | 0.00080155 | -5.3837e-07 | -1.9413e-05 | 5.3868e-07 | 1.9414e-05 | -5.3828e-07 | -1.9414e-05 | 5.38e-07 | 1.9414e-05
|  | -3.0434e-05 | -4.5829e-05 | 13 | unités |  | -4.6212e-05 | -0.00039935 | 0.0003992 | -4.6269e-05 | 4.6224e-05 | 0.00039931 | -0.00039936 | 4.6139e-05 | -1.9313e-07 | -9.311e-06 | 9.3115e-06 | -1.9342e-07 | 1.9331e-07 | 9.3115e-06 | -9.3114e-06 | 1.932e-07
|  | -7.3679e-06 | -6.3764e-05 | 14 | unités |  | -2.5567e-05 | -0.00021738 | -2.5609e-05 | -0.00021729 | -2.5567e-05 | -0.00021739 | -2.5512e-05 | -0.00021739 | -6.9534e-08 | -4.3836e-06 | -6.9534e-08 | -4.3837e-06 | -6.9534e-08 | -4.3837e-06 | -6.9534e-08 | -4.3838e-06
|  | 5.9182e-06 | -1.583e-05 | 15 | unités |  | -1.4541e-05 | -0.00012364 | -0.00012359 | 1.4564e-05 | 1.4536e-05 | 0.00012365 | 0.00012366 | -1.4505e-05 | -2.6797e-08 | -1.8912e-06 | -1.8913e-06 | 2.687e-08 | 2.6877e-08 | 1.8913e-06 | 1.8913e-06 | -2.6864e-08
|  |  |  | ----- |  |  | --------------- | ----------------- | --------------- | ---------------------------- | --------------- | ---------------------------- | --------------- | -------------- | --------------- | --------------- | --------------- | --------------- | --------------- | --------------- | --------------- | ---------------
Total harmonics
|  |  |  | Order |  |  | Normal | Skew | Normal | Skew | Normal | Skew | Normal | Skew | Normal | Skew | Normal | Skew | Normal | Skew | Normal | Skew
|  |  |  | 1 |  |  | -3.9122e-10 | -1.8055e-07 | 1.8055e-07 | -2.08254E-10 (T) | 2.114e-10 | 1.80731E-07 (T) | -1.8073e-07 | 3.9419e-10 | -2.2776e-10 | -1.3854e-07 | 1.3854e-07 | -4.5916e-11 | 4.8934e-11 | 1.3872e-07 | -1.3872e-07 | 2.3153e-10
|  |  |  | 2 |  |  | 0.00031944 | -1.4509e-07 | 0.00031944 | -1.45093E-07 (rad) | 0.00031944 | -1.45094E-07 (rad) | 0.00031944 | -1.4509e-07 | 0.00031944 | -7.2439e-08 | 0.00031944 | -7.2439e-08 | 0.00031944 | -7.2439e-08 | 0.00031944 | -7.2439e-08
|  |  |  | 3 |  |  | -0.011403 | -2.8976 | -2.8974 | 0.012886 | 0.013162 | 2.8988 | 2.8991 | -0.011692 | -0.0017996 | -0.94735 | -0.94707 | 0.0032832 | 0.003562 | 0.94855 | 0.94883 | -0.0020786
|  |  |  | 4 |  |  | -0.0091777 | -1.6021 | 0.0093703 | 1.6027 | -0.0091793 | -1.6021 | 0.0093718 | 1.6027 | -0.0012719 | -0.35277 | 0.0014578 | 0.35342 | -0.0012729 | -0.35277 | 0.0014577 | 0.35342
|  |  |  | 5 |  |  | -0.0062292 | -0.79133 | 0.79145 | -0.0060317 | 0.0061513 | 0.79165 | -0.79153 | 0.0063533 | -0.00065544 | -0.11886 | 0.11898 | -0.00045512 | 0.00057737 | 0.11918 | -0.11906 | 0.00077752
|  |  |  | 6 |  |  | 3.9206 | -0.35421 | 3.9206 | -0.35421 | 3.9206 | -0.35421 | 3.9206 | -0.35421 | 3.9241 | -0.036576 | 3.9241 | -0.036576 | 3.9241 | -0.036576 | 3.9241 | -0.036576
|  |  |  | 7 |  |  | -0.002191 | -0.14424 | -0.14422 | 0.0021308 | 0.0021453 | 0.14416 | 0.14418 | -0.0022072 | -0.00012212 | -0.010293 | -0.010278 | 5.9867e-05 | 7.549e-05 | 0.010215 | 0.010231 | -0.00013771
|  |  |  | 8 |  |  | -0.0011759 | -0.053453 | 0.0011865 | 0.053446 | -0.0011764 | -0.053452 | 0.0011853 | 0.053446 | -3.1637e-05 | -0.0026379 | 4.1032e-05 | 0.002632 | -3.1618e-05 | -0.002638 | 4.0991e-05 | 0.002632
|  |  |  | 9 |  |  | -0.00062469 | -0.018155 | 0.018154 | -0.00061803 | 0.00061743 | 0.018161 | -0.018162 | 0.00062431 | -1.6554e-05 | -0.00063045 | 0.00063028 | -9.388e-06 | 9.184e-06 | 0.00063745 | -0.00063761 | 1.6342e-05
|  |  |  | 10 |  |  | -0.20128 | -0.0058559 | -0.20128 | -0.0058554 | -0.20128 | -0.0058556 | -0.20128 | -0.0058556 | -0.20096 | -0.00016077 | -0.20096 | -0.00016078 | -0.20096 | -0.00016078 | -0.20096 | -0.00016077
|  |  |  | 11 |  |  | -0.00016335 | -0.0019717 | -0.0019709 | 0.00016621 | 0.00016659 | 0.0019739 | 0.0019744 | -0.0001637 | 5.3369e-08 | -4.5913e-05 | -4.5511e-05 | 2.728e-06 | 3.1329e-06 | 4.8291e-05 | 4.8695e-05 | -3.509e-07
|  |  |  | 12 |  |  | -8.6139e-05 | -0.00080022 | 8.6245e-05 | 0.00080265 | -8.6151e-05 | -0.00080012 | 8.6082e-05 | 0.00080288 | -5.1693e-07 | -1.8076e-05 | 5.6013e-07 | 2.0751e-05 | -5.1683e-07 | -1.8078e-05 | 5.5944e-07 | 2.075e-05
|  |  |  | 13 |  |  | -4.6816e-05 | -0.00039847 | 0.00039859 | -4.5393e-05 | 4.5619e-05 | 0.00040019 | -0.00039996 | 4.7015e-05 | -7.974e-07 | -8.4351e-06 | 8.7072e-06 | 6.825e-07 | -4.1096e-07 | 1.0187e-05 | -9.9157e-06 | 1.0691e-06
|  |  |  | 14 |  |  | -0.15002 | -0.00021671 | -0.15002 | -0.00021662 | -0.15002 | -0.00021672 | -0.15002 | -0.00021672 | -0.14999 | -3.7095e-06 | -0.14999 | -3.7096e-06 | -0.14999 | -3.7097e-06 | -0.14999 | -3.7097e-06
|  |  |  | 15 |  |  | -1.4562e-05 | -0.00012411 | -0.00012361 | 1.4098e-05 | 1.4516e-05 | 0.00012319 | 0.00012364 | -1.4972e-05 | -4.7219e-08 | -2.3576e-06 | -1.9117e-06 | -4.3947e-07 | 6.4554e-09 | 1.4249e-06 | 1.8709e-06 | -4.932e-07
|  |  |  | 96122E |  |  | +04 -1.33002E | 4195300000
|  |  |  | 2 |  |  | 543315 | 6E+05 7.83708E
|  |  |  | 3 |  |  | 351526 | 9E+04 3.53115E
|  |  |  | 4 |  |  | 389511 | 6E+04 3.93007E
|  |  |  | 5 |  |  | 269083 | 9E+04 2.73639E
|  |  |  | 6 |  |  | 184730 | 5E+04 1.86831E
|  |  |  | 7 |  |  | 49612.3 | 2E+05 1.41954E
|  |  |  | 8 |  |  | 543315 | 6E+05 7.83708E
|  |  |  | 9 |  |  | 351526 | 9E+04 3.53115E
|  |  |  | 10 |  |  | 389511 | 6E+04 3.93007E
|  |  |  | 11 |  |  | 269083 | 9E+04 2.73639E
|  |  |  | 12 |  |  | 184730 | 6E+04 1.86831E
|  |  |  | 13 |  |  | -49612.2 | 2E+05 1.41954E
|  |  |  | 14 |  |  | -543315 | 6E+05 7.83707E
|  |  |  | 15 |  |  | -351526 | 9E+04 3.53115E
|  |  |  | 16 |  |  | -389511 | 6E+04 3.93007E
|  |  |  | 17 |  |  | -269082 | 9E+04 2.73639E
|  |  |  | 18 |  |  | -184730 | 5E+04 1.86831E
|  |  |  | 19 |  |  | -49612.2 | 2E+05 1.41954E
|  |  |  | 20 |  |  | -543315 | 6E+05 7.83707E
|  |  |  | 21 |  |  | -351526 | 9E+04 3.53115E
|  |  |  | 22 |  |  | -389511 | 7E+04 3.93007E
|  |  |  | 23 |  |  | -269082 | 8E+04 2.73639E
|  |  |  | 24 |  |  | -184730 | 5E+04 1.86831E

## choix config
Mean size arrangement (mm) | [6 empty] | Protection sheets Thickness (mm)
N° bob | LLc | LRc | EL | ER | Aperture pole |  | 0.9325 | calculation-build with 0.87
1158 | 119.1167 | 144.25 | 8.9298 | 9.2012 | pole1 |  | 0.0625
1157 | 112.39 | 137.09 | 8.9242 | 8.9428 | pole2 |  |  | QH Nr.:
1159 | 135.35 | 132.7 | 9.0488 | 9.6264 | pole3 |  |  | 1674
1160 | 128.0833 | 131.1667 | 8.8588 | 9.101 | pole4
Cas 4
Arrangement retenu |  | OK
|  |  | midplane Lotnr.: | WE 700923
AP 260
[5 empty] | QH Nr.: |  |  |  |  | QH Nr.:
PS = 0.87 montiert |  |  |  |  | 1676 |  |  |  |  | 791
between to Coillegs Polyimidfilm 1 X 125µ on the protctionsheet length
| Offset par rapport au plan median | Déformation de la bobine (<-> calibre) | Sur-contrainte réelle (MPa)
a/e | 16.8188 | 61.7088 | 23.148 | [6 empty] | * View from
b/f | 0.46263 | 68.3126 | 25.9579 |  | * In the position |  |  |  |  | connection end
c/g | 4.9137 | 65.497 | 24.3731 |  | of aperture 1 of the magnets
d/h | 6.5578 | 58.1744 | 21.8297 |  | = measurement position of the aperture |  |  | QH Nr.: |  | Ansicht
Minimum local Pre-stress : |  |  | 16.9281 |  |  |  |  | 1810 |  | Leadend
ordre | 3 | 4 | 5 | 6 | 7 | 8 | 9 | 10
normaux | 0.23265 | -0.001564 | -0.056307 | -0.0011617 | 0.0091444 | -0.00017906 | -0.0012208 | -9.3392e-05
skew | -0.45881 | -0.28769 | -0.10798 | -0.11235 | -0.018526 | -0.0082513 | -0.0021987 | -0.001727
According to CERN's specification LHC-M-ES-0001 for field error naming conventions
[8 empty] | Statistic | Mean value
[8 empty] | B3 | -0.28
[8 empty] | A3 | 1.28
[8 empty] | from Ap 0 to ? | 112
Simulation de la position des bobines selon les poles de 1 à 4
N° bob | LLc | LRc |  |  | Sur_contrainte sur 80MPa |  | Offset par rapport au plan median | Déformation de la bobine (<->taille à 80Mpa) | ordre | 3 | 4 | 5 | 6 | 7 | 8 | 9 | 10 | 11 | 12 | 13 | 14 | 15 | elargissement de la cavit due à la tole
1158 | 119.1167 | 144.25 | 8.9298 | 9.2012 | 21.8297 | d/h | 6.5578 | 58.1744 | Score/norme | 3: 0.37536; 5: Score/(err_stdev); 6: 0.24521 | 67.5
1157 | 112.39 | 137.09 | 8.9242 | 8.9428 | 23.148 | a/e | 16.8188 | 61.7088 | norme | 0.51442 | 0.2877 | 0.12178 | 0.11236 | 0.02066 | 0.0082532 | 0.0025149 | 0.0017295 | 0.00027108 | 0.00012145 | 5.5014e-05 | 6.4189e-05 | 1.69e-05 | 67.5
1159 | 135.35 | 132.7 | 9.0488 | 9.6264 | 25.9579 | b/f | 0.46263 | 68.3126 | normaux | 0.23265 | -0.001564 | -0.056307 | -0.0011617 | 0.0091444 | -0.00017906 | -0.0012208 | -9.3392e-05 | 0.0001033 | -1.2762e-05 | -3.0434e-05 | -7.3679e-06 | 5.9182e-06 | 67.5
1160 | 128.0833 | 131.1667 | 8.8588 | 9.101 | 24.3731 | c/g | 4.9137 | 65.497 | skew | -0.45881 | -0.28769 | -0.10798 | -0.11235 | -0.018526 | -0.0082513 | -0.0021987 | -0.001727 | -0.00025063 | -0.00012078 | -4.5829e-05 | -6.3764e-05 | -1.583e-05 | 67.5
[9 empty] | stdev | 1 | 0.7 | 0.6 | 0.5 | 0.15 | 0.1 | 0.1 | 0.3 | 0.05 | 0.05 | 0.05 | 0.05 | 0.05
Calculation done by supposing the first coil is in pole 1. Final sorting is turned counterclockwise by | [7 empty] | 270 | erreur/stdev | 0.34295 | 0.274 | 0.13531 | 0.14981 | 0.091823 | 0.055022 | 0.016766 | 0.0038434 | 0.0036144 | 0.0016193 | 0.00073352 | 0.00085585 | 0.00022534
cas 6 & Meas_Pos=6
1160 | 132.06 | 135.46 | 8.6147 | 8.8554 | 28.3669 | d/h | 13.8431 | 78.4031 | Score/norme | 3: 0.17723; 5: Score/(err_stdev); 6: 0.13496 | 67.5
1157 | 130.16 | 144.26 | 8.5128 | 8.8496 | 23.8102 | a/e | 3.931 | 66.591 | norme | 0.30176 | 0.26499 | 0.071436 | 0.10315 | 0.012119 | 0.0076016 | 0.0014751 | 0.0015878 | 0.00015902 | 0.00011185 | 3.2279e-05 | 5.8924e-05 | 9.9179e-06 | 67.5
1158 | 132.4 | 158 | 8.7952 | 9.0769 | 26.2377 | b/f | 6.1307 | 71.0307 | normaux | 0.29642 | 0.001443 | -0.07032 | -0.0010667 | 0.011879 | 0.00016496 | -0.0014584 | -8.574e-05 | 0.0001534 | 1.1738e-05 | -3.2196e-05 | -6.7621e-06 | 9.4772e-06 | 67.5
1159 | 157.02 | 153.52 | 8.6816 | 9.3662 | 33.514 | c/g | 2.4918 | 92.0118 | skew | -0.05651 | 0.26498 | -0.012579 | -0.10315 | -0.0023977 | 0.0075998 | -0.00022165 | -0.0015854 | -4.1903e-05 | 0.00011123 | -2.3169e-06 | -5.8535e-05 | -2.9237e-06 | 67.5
cas 5 & Meas_Pos=6
1160 | 132.06 | 135.46 | 8.6147 | 8.8554 | 28.7686 | d/h | 14.9533 | 79.5133 | Score/norme | 3: 0.81597; 5: Score/(err_stdev); 6: 0.44397 | 67.5
1157 | 130.16 | 144.26 | 8.5128 | 8.8496 | 23.8102 | a/e | 3.931 | 66.591 | norme | 0.86112 | 0.14545 | 0.20386 | 0.10247 | 0.034584 | 0.0041724 | 0.0042096 | 0.0015773 | 0.00045375 | 6.1378e-05 | 9.2068e-05 | 5.8547e-05 | 2.8295e-05 | 67.5
1159 | 157.02 | 153.52 | 8.6816 | 9.3662 | 30.5809 | b/f | -5.5608 | 83.9592 | normaux | 0.79035 | -0.00079025 | -0.18617 | -0.0010594 | 0.031888 | -9.0641e-05 | -0.0037981 | -8.5159e-05 | 0.00042928 | -6.4684e-06 | -7.9663e-05 | -6.712e-06 | 2.7058e-05 | 67.5
1158 | 132.4 | 158 | 8.7952 | 9.0769 | 28.7379 | c/g | 12.8991 | 77.7991 | skew | 0.34186 | -0.14544 | 0.083052 | -0.10247 | 0.013387 | -0.0041715 | 0.0018153 | -0.001575 | 0.00014698 | -6.1037e-05 | 4.6156e-05 | -5.8161e-05 | 8.2748e-06 | 67.5
cas 4 & Meas_Pos=6
1160 | 132.06 | 135.46 | 8.6147 | 8.8554 | 28.3669 | d/h | 13.8431 | 78.4031 | Score/norme | 3: 0.54595; 5: Score/(err_stdev); 6: 0.48385 | 67.5
1158 | 132.4 | 158 | 8.7952 | 9.0769 | 24.6204 | a/e | 1.7524 | 66.6523 | norme | 0.29711 | 0.66453 | 0.070338 | 0.10303 | 0.011932 | 0.019063 | 0.0014526 | 0.0015859 | 0.00015652 | 0.00028049 | 3.1782e-05 | 5.8845e-05 | 9.7504e-06 | 67.5
1157 | 130.16 | 144.26 | 8.5128 | 8.8496 | 28.244 | b/f | 16.331 | 78.991 | normaux | -0.096786 | 0.0036169 | 0.022156 | -0.0010657 | -0.0040087 | 0.00041376 | 0.0004212 | -8.5653e-05 | -6.2394e-05 | 2.946e-05 | 6.7467e-06 | -6.7584e-06 | -4.1778e-06 | 67.5
1159 | 157.02 | 153.52 | 8.6816 | 9.3662 | 30.5809 | c/g | -5.5608 | 83.9592 | skew | -0.28091 | 0.66452 | -0.066757 | -0.10302 | -0.011239 | 0.019059 | -0.0013902 | -0.0015836 | -0.00014355 | 0.00027894 | -3.1058e-05 | -5.8456e-05 | -8.81e-06 | 67.5
cas 3 & Meas_Pos=6
1160 | 132.06 | 135.46 | 8.6147 | 8.8554 | 25.9027 | d/h | 7.0324 | 71.5924 | Score/norme | 3: 0.34665; 5: Score/(err_stdev); 6: 0.20163 | 67.5
1158 | 132.4 | 158 | 8.7952 | 9.0769 | 24.6204 | a/e | 1.7524 | 66.6523 | norme | 0.54562 | 0.1451 | 0.12917 | 0.10343 | 0.021913 | 0.0041626 | 0.0026673 | 0.0015921 | 0.0002875 | 6.1249e-05 | 5.8334e-05 | 5.9089e-05 | 1.7933e-05 | 67.5
1159 | 157.02 | 153.52 | 8.6816 | 9.3662 | 33.514 | b/f | 2.4918 | 92.0118 | normaux | 0.17665 | -0.00078855 | -0.040428 | -0.0010696 | 0.0073178 | -9.0344e-05 | -0.00076804 | -8.599e-05 | 0.0001141 | -6.4404e-06 | -1.2322e-05 | -6.7828e-06 | 7.6595e-06 | 67.5
1157 | 130.16 | 144.26 | 8.5128 | 8.8496 | 27.8367 | c/g | 15.192 | 77.852 | skew | 0.51624 | -0.1451 | 0.12268 | -0.10343 | 0.020655 | -0.0041616 | 0.0025543 | -0.0015898 | 0.00026389 | -6.0909e-05 | 5.7018e-05 | -5.8699e-05 | 1.6214e-05 | 67.5
cas 2 & Meas_Pos=6
1160 | 132.06 | 135.46 | 8.6147 | 8.8554 | 28.7686 | d/h | 14.9533 | 79.5133 | Score/norme | 3: 0.85782; 5: Score/(err_stdev); 6: 0.64492 | 67.5
1159 | 157.02 | 153.52 | 8.6816 | 9.3662 | 28.9772 | a/e | -9.9637 | 79.5563 | norme | 0.61909 | 0.66445 | 0.14656 | 0.10282 | 0.024864 | 0.019061 | 0.0030264 | 0.0015826 | 0.00032625 | 0.00028047 | 6.6176e-05 | 5.8729e-05 | 2.0352e-05 | 67.5
1157 | 130.16 | 144.26 | 8.5128 | 8.8496 | 27.8367 | b/f | 15.192 | 77.852 | normaux | -0.0067724 | 0.0036161 | 0.0032693 | -0.0010637 | -4.0001e-06 | 0.00041365 | 0.00014691 | -8.5491e-05 | 2.2011e-05 | 2.9453e-05 | 8.4202e-06 | -6.7437e-06 | 2.0548e-06 | 67.5
1158 | 132.4 | 158 | 8.7952 | 9.0769 | 26.2377 | c/g | 6.1307 | 71.0307 | skew | 0.61906 | 0.66444 | 0.14653 | -0.10282 | 0.024864 | 0.019057 | 0.0030229 | -0.0015803 | 0.00032551 | 0.00027892 | 6.5638e-05 | -5.8341e-05 | 2.0248e-05 | 67.5
cas 1 & Meas_Pos=6
1160 | 132.06 | 135.46 | 8.6147 | 8.8554 | 25.9027 | d/h | 7.0324 | 71.5924 | Score/norme | 3: 1.2167; 5: Score/(err_stdev); 6: 0.6721 | 67.5
1159 | 157.02 | 153.52 | 8.6816 | 9.3662 | 28.9772 | a/e | -9.9637 | 79.5563 | norme | 1.0362 | 0.26525 | 0.24531 | 0.10277 | 0.041617 | 0.0076092 | 0.0050656 | 0.0015818 | 0.00054602 | 0.00011196 | 0.00011078 | 5.8702e-05 | 3.4054e-05 | 67.5
1158 | 132.4 | 158 | 8.7952 | 9.0769 | 28.7379 | b/f | 12.8991 | 77.7991 | normaux | -0.22171 | 0.0014439 | 0.055207 | -0.0010632 | -0.0084653 | 0.00016514 | 0.0012692 | -8.5464e-05 | -7.4685e-05 | 1.1759e-05 | 3.6158e-05 | -6.7437e-06 | -3.5272e-06 | 67.5
1157 | 130.16 | 144.26 | 8.5128 | 8.8496 | 28.244 | c/g | 16.331 | 78.991 | skew | 1.0122 | 0.26525 | 0.23902 | -0.10276 | 0.040747 | 0.0076074 | 0.0049041 | -0.0015795 | 0.00054089 | 0.00011134 | 0.00010471 | -5.8313e-05 | 3.3871e-05 | 67.5
cas 6 & Meas_Pos=5
1160 | 126.16 | 130.16 | 8.9402 | 9.2502 | 23.6284 | d/h | 4.2533 | 62.9133 | Score/norme | 3: 0.11922; 5: Score/(err_stdev); 6: 0.081032 | 67.5
1157 | 124.48 | 141.48 | 8.8707 | 8.9858 | 22.7579 | a/e | 4.0856 | 61.0656 | norme | 0.29521 | 0.13258 | 0.069886 | 0.097205 | 0.011856 | 0.0038034 | 0.0014431 | 0.0014962 | 0.00015555 | 5.5972e-05 | 3.1556e-05 | 5.5529e-05 | 9.7035e-06 | 67.5
1158 | 133.88 | 156.28 | 8.732 | 9.1842 | 26.1002 | b/f | 4.7942 | 71.1742 | normaux | -0.019659 | -0.00072045 | 0.0054466 | -0.0010053 | -0.0006619 | -8.251e-05 | 0.0001502 | -8.0818e-05 | 1.8375e-06 | -5.8806e-06 | 5.7571e-06 | -6.3768e-06 | 4.388e-07 | 67.5
1159 | 133.94 | 130.04 | 9.0414 | 9.6514 | 29.6857 | c/g | 11.7418 | 78.1818 | skew | 0.29455 | -0.13258 | 0.069673 | -0.0972 | 0.011838 | -0.0038025 | 0.0014352 | -0.001494 | 0.00015554 | -5.5662e-05 | 3.1027e-05 | -5.5161e-05 | 9.6936e-06 | 67.5
cas 5 & Meas_Pos=5
1160 | 126.16 | 130.16 | 8.9402 | 9.2502 | 28.0425 | d/h | 16.0062 | 74.6662 | Score/norme | 3: 0.3413; 5: Score/(err_stdev); 6: 0.22104 | 67.5
1157 | 124.48 | 141.48 | 8.8707 | 8.9858 | 22.7579 | a/e | 4.0856 | 61.0656 | norme | 0.49113 | 0.27678 | 0.11627 | 0.097471 | 0.019725 | 0.00794 | 0.0024009 | 0.0015003 | 0.0002588 | 0.00011684 | 5.2527e-05 | 5.5681e-05 | 1.6139e-05 | 67.5
1159 | 133.94 | 130.04 | 9.0414 | 9.6514 | 26.5724 | b/f | 3.5424 | 69.9824 | normaux | 0.47896 | 0.0015071 | -0.11367 | -0.0010079 | 0.019188 | 0.00017228 | -0.0023597 | -8.1008e-05 | 0.00024714 | 1.2258e-05 | -5.223e-05 | -6.3872e-06 | 1.5246e-05 | 67.5
1158 | 133.88 | 156.28 | 8.732 | 9.1842 | 24.8221 | c/g | 1.3088 | 67.6888 | skew | -0.10867 | 0.27678 | -0.024434 | -0.097466 | -0.0045714 | 0.0079381 | -0.00044288 | -0.0014981 | -7.683e-05 | 0.00011619 | -5.5777e-06 | -5.5314e-05 | -5.2949e-06 | 67.5
cas 4 & Meas_Pos=5
1160 | 126.16 | 130.16 | 8.9402 | 9.2502 | 23.6284 | d/h | 4.2533 | 62.9133 | Score/norme | 3: 0.40957; 5: Score/(err_stdev); 6: 0.27543 | 67.5
1158 | 133.88 | 156.28 | 8.732 | 9.1842 | 24.3436 | a/e | 0.0042034 | 66.3842 | norme | 0.51314 | 0.34854 | 0.12148 | 0.097369 | 0.020609 | 0.0099986 | 0.0025085 | 0.0014987 | 0.00027036 | 0.0001471 | 5.4844e-05 | 5.5611e-05 | 1.6854e-05 | 67.5
1157 | 124.48 | 141.48 | 8.8707 | 8.9858 | 27.6144 | b/f | 17.117 | 74.097 | normaux | -0.49423 | 0.0018973 | 0.11737 | -0.0010073 | -0.019788 | 0.00021708 | 0.0024398 | -8.0973e-05 | -0.0002539 | 1.5459e-05 | 5.4185e-05 | -6.3927e-06 | -1.5624e-05 | 67.5
1159 | 133.94 | 130.04 | 9.0414 | 9.6514 | 26.5724 | c/g | 3.5424 | 69.9824 | skew | 0.13801 | 0.34854 | 0.03134 | -0.097364 | 0.0057569 | 0.0099962 | 0.00058326 | -0.0014965 | 9.2896e-05 | 0.00014629 | 8.4758e-06 | -5.5243e-05 | 6.3214e-06 | 67.5
cas 3 & Meas_Pos=5
1160 | 126.16 | 130.16 | 8.9402 | 9.2502 | 24.9634 | d/h | 7.8077 | 66.4677 | Score/norme | 3: 0.15514; 5: Score/(err_stdev); 6: 0.1252 | 67.5
1158 | 133.88 | 156.28 | 8.732 | 9.1842 | 24.3436 | a/e | 0.0042034 | 66.3842 | norme | 0.25349 | 0.27873 | 0.06001 | 0.09709 | 0.010181 | 0.0079957 | 0.0012392 | 0.0014944 | 0.00013356 | 0.00011764 | 2.7083e-05 | 5.5457e-05 | 8.3307e-06 | 67.5
1159 | 133.94 | 130.04 | 9.0414 | 9.6514 | 29.6857 | b/f | 11.7418 | 78.1818 | normaux | -0.15052 | 0.0015175 | 0.03618 | -0.0010043 | -0.0059565 | 0.00017357 | 0.00077283 | -8.0726e-05 | -7.063e-05 | 1.2357e-05 | 1.8513e-05 | -6.3701e-06 | -4.1613e-06 | 67.5
1157 | 124.48 | 141.48 | 8.8707 | 8.9858 | 23.2074 | c/g | 5.2918 | 62.2718 | skew | 0.20396 | 0.27872 | 0.047877 | -0.097085 | 0.0082564 | 0.0079939 | 0.00096863 | -0.0014923 | 0.00011336 | 0.00011699 | 1.9769e-05 | -5.509e-05 | 7.2169e-06 | 67.5
cas 2 & Meas_Pos=5
1160 | 126.16 | 130.16 | 8.9402 | 9.2502 | 28.0425 | d/h | 16.0062 | 74.6662 | Score/norme | 3: 0.36362; 5: Score/(err_stdev); 6: 0.25072 | 67.5
1159 | 133.94 | 130.04 | 9.0414 | 9.6514 | 24.7914 | a/e | -1.1482 | 65.2918 | norme | 0.47123 | 0.34518 | 0.11156 | 0.097475 | 0.018926 | 0.0099022 | 0.0023036 | 0.0015004 | 0.00024833 | 0.00014571 | 5.0388e-05 | 5.5683e-05 | 1.5491e-05 | 67.5
1157 | 124.48 | 141.48 | 8.8707 | 8.9858 | 23.2074 | b/f | 5.2918 | 62.2718 | normaux | 0.41298 | 0.0018792 | -0.09715 | -0.001008 | 0.016683 | 0.00021485 | -0.0019757 | -8.102e-05 | 0.00022632 | 1.5291e-05 | -4.1037e-05 | -6.3882e-06 | 1.4321e-05 | 67.5
1158 | 133.88 | 156.28 | 8.732 | 9.1842 | 26.1002 | c/g | 4.7942 | 71.1742 | skew | 0.22695 | 0.34518 | 0.054836 | -0.09747 | 0.0089356 | 0.0098999 | 0.0011846 | -0.0014982 | 0.0001022 | 0.00014491 | 2.924e-05 | -5.5315e-05 | 5.9063e-06 | 67.5
cas 1 & Meas_Pos=5
1160 | 126.16 | 130.16 | 8.9402 | 9.2502 | 24.9634 | d/h | 7.8077 | 66.4677 | Score/norme | 3: 0.61567; 5: Score/(err_stdev); 6: 0.33796 | 67.5
1159 | 133.94 | 130.04 | 9.0414 | 9.6514 | 24.7914 | a/e | -1.1482 | 65.2918 | norme | 0.74566 | 0.134 | 0.17653 | 0.098027 | 0.029947 | 0.003844 | 0.0036452 | 0.0015089 | 0.00039291 | 5.6557e-05 | 7.9724e-05 | 5.6002e-05 | 2.4505e-05 | 67.5
1158 | 133.88 | 156.28 | 8.732 | 9.1842 | 24.8221 | b/f | 1.3088 | 67.6888 | normaux | 0.25269 | -0.00072824 | -0.057929 | -0.0010137 | 0.010452 | -8.3456e-05 | -0.0011054 | -8.1495e-05 | 0.00016169 | -5.9498e-06 | -1.8083e-05 | -6.4273e-06 | 1.082e-05 | 67.5
1157 | 124.48 | 141.48 | 8.8707 | 8.9858 | 27.6144 | c/g | 17.117 | 74.097 | skew | 0.70154 | -0.134 | 0.16675 | -0.098022 | 0.028064 | -0.0038431 | 0.0034735 | -0.0015067 | 0.0003581 | -5.6243e-05 | 7.7646e-05 | -5.5632e-05 | 2.1987e-05 | 67.5
cas 6 & Meas_Pos=4
1160 | 124.88 | 121.98 | 8.9528 | 9.1167 | 24.3457 | d/h | 7.3479 | 64.7279 | Score/norme | 3: 0.16409; 5: Score/(err_stdev); 6: 0.10984 | 67.5
1157 | 116.04 | 137.64 | 8.8909 | 8.9296 | 19.4863 | a/e | 3.6095 | 52.1495 | norme | 0.36566 | 0.065364 | 0.086564 | 0.13563 | 0.014686 | 0.001875 | 0.0017875 | 0.0020877 | 0.00019266 | 2.7576e-05 | 3.9078e-05 | 7.7475e-05 | 1.2018e-05 | 67.5
1158 | 114.02 | 149.62 | 8.9614 | 9.2232 | 21.9205 | b/f | 11.6774 | 58.1974 | normaux | -0.16525 | 0.00035694 | 0.039997 | -0.0014028 | -0.0064953 | 4.0753e-05 | 0.00086728 | -0.00011277 | -7.3326e-05 | 2.8967e-06 | 2.1604e-05 | -8.8989e-06 | -4.1955e-06 | 67.5
1159 | 126.66 | 135.56 | 9.0608 | 9.5493 | 27.1136 | c/g | 12.0733 | 71.2333 | skew | 0.32618 | 0.065363 | 0.076769 | -0.13562 | 0.013171 | 0.0018746 | 0.001563 | -0.0020846 | 0.00017816 | 2.7424e-05 | 3.2563e-05 | -7.6962e-05 | 1.1262e-05 | 67.5
cas 5 & Meas_Pos=4
1160 | 124.88 | 121.98 | 8.9528 | 9.1167 | 26.6112 | d/h | 13.3711 | 70.7511 | Score/norme | 3: 0.25508; 5: Score/(err_stdev); 6: 0.15562 | 67.5
1157 | 116.04 | 137.64 | 8.8909 | 8.9296 | 19.4863 | a/e | 3.6095 | 52.1495 | norme | 0.47136 | 0.043057 | 0.11159 | 0.13501 | 0.018931 | 0.0012351 | 0.0023042 | 0.0020781 | 0.00024839 | 1.8175e-05 | 5.0394e-05 | 7.7124e-05 | 1.5495e-05 | 67.5
1159 | 126.66 | 135.56 | 9.0608 | 9.5493 | 24.4227 | b/f | 5.0039 | 64.1639 | normaux | 0.32316 | 0.00023564 | -0.075575 | -0.0013961 | 0.013127 | 2.6791e-05 | -0.0015156 | -0.00011223 | 0.00018393 | 1.8974e-06 | -3.0046e-05 | -8.8517e-06 | 1.1812e-05 | 67.5
1158 | 114.02 | 149.62 | 8.9614 | 9.2232 | 22.2542 | c/g | 12.5636 | 59.0836 | skew | 0.34314 | 0.043057 | 0.082098 | -0.135 | 0.01364 | 0.0012348 | 0.0017356 | -0.002075 | 0.00016693 | 1.8075e-05 | 4.0458e-05 | -7.6614e-05 | 1.0029e-05 | 67.5
cas 4 & Meas_Pos=4
1160 | 124.88 | 121.98 | 8.9528 | 9.1167 | 24.3457 | d/h | 7.3479 | 64.7279 | Score/norme | 3: 0.29108; 5: Score/(err_stdev); 6: 0.21476 | 67.5
1158 | 114.02 | 149.62 | 8.9614 | 9.2232 | 19.1814 | a/e | 4.4054 | 50.9254 | norme | 0.40812 | 0.31055 | 0.096618 | 0.1356 | 0.016391 | 0.0089086 | 0.0019952 | 0.0020872 | 0.00021501 | 0.00013106 | 4.3615e-05 | 7.7449e-05 | 1.3401e-05 | 67.5
1157 | 116.04 | 137.64 | 8.8909 | 8.9296 | 24.8419 | b/f | 17.9421 | 66.4821 | normaux | -0.40738 | 0.001691 | 0.096503 | -0.0014026 | -0.01635 | 0.00019344 | 0.0019947 | -0.00011275 | -0.00021295 | 1.3772e-05 | 4.3544e-05 | -8.8992e-06 | -1.3202e-05 | 67.5
1159 | 126.66 | 135.56 | 9.0608 | 9.5493 | 24.4227 | c/g | 5.0039 | 64.1639 | skew | 0.024601 | 0.31055 | 0.0047272 | -0.13559 | 0.0011647 | 0.0089065 | 4.5167e-05 | -0.0020841 | 2.9735e-05 | 0.00013034 | -2.488e-06 | -7.6936e-05 | 2.3017e-06 | 67.5
cas 3 & Meas_Pos=4
1160 | 124.88 | 121.98 | 8.9528 | 9.1167 | 23.9441 | d/h | 6.2802 | 63.6602 | Score/norme | 3: 0.15847; 5: Score/(err_stdev); 6: 0.10568 | 67.5
1158 | 114.02 | 149.62 | 8.9614 | 9.2232 | 19.1814 | a/e | 4.4054 | 50.9254 | norme | 0.36183 | 0.041661 | 0.085659 | 0.13512 | 0.014532 | 0.0011951 | 0.0017688 | 0.0020798 | 0.00019064 | 1.7569e-05 | 3.8668e-05 | 7.7181e-05 | 1.1891e-05 | 67.5
1159 | 126.66 | 135.56 | 9.0608 | 9.5493 | 27.1136 | b/f | 12.0733 | 71.2333 | normaux | -0.2217 | 0.00022797 | 0.053252 | -0.0013975 | -0.0087796 | 2.6007e-05 | 0.0011356 | -0.00011234 | -0.00010464 | 1.8471e-06 | 2.7096e-05 | -8.8659e-06 | -6.1859e-06 | 67.5
1157 | 116.04 | 137.64 | 8.8909 | 8.9296 | 22.5534 | c/g | 11.8176 | 60.3576 | skew | 0.28595 | 0.041661 | 0.067094 | -0.13511 | 0.01158 | 0.0011948 | 0.0013561 | -0.0020767 | 0.00015936 | 1.7472e-05 | 2.7587e-05 | -7.667e-05 | 1.0155e-05 | 67.5
cas 2 & Meas_Pos=4
1160 | 124.88 | 121.98 | 8.9528 | 9.1167 | 26.6112 | d/h | 13.3711 | 70.7511 | Score/norme | 3: 0.41573; 5: Score/(err_stdev); 6: 0.27811 | 67.5
1159 | 126.66 | 135.56 | 9.0608 | 9.5493 | 21.6961 | a/e | -2.1595 | 57.0005 | norme | 0.53554 | 0.30644 | 0.12678 | 0.13563 | 0.021509 | 0.0087908 | 0.002618 | 0.0020876 | 0.00028221 | 0.00012935 | 5.7246e-05 | 7.7472e-05 | 1.7607e-05 | 67.5
1157 | 116.04 | 137.64 | 8.8909 | 8.9296 | 22.5534 | b/f | 11.8176 | 60.3576 | normaux | 0.061822 | 0.0016686 | -0.013203 | -0.0014028 | 0.0027131 | 0.00019078 | -0.00020419 | -0.00011276 | 5.4448e-05 | 1.3579e-05 | 5.4489e-08 | -8.8952e-06 | 3.9735e-06 | 67.5
1158 | 114.02 | 149.62 | 8.9614 | 9.2232 | 21.9205 | c/g | 11.6774 | 58.1974 | skew | 0.53196 | 0.30644 | 0.12609 | -0.13562 | 0.021337 | 0.0087888 | 0.00261 | -0.0020845 | 0.00027691 | 0.00012863 | 5.7246e-05 | -7.696e-05 | 1.7152e-05 | 67.5
cas 1 & Meas_Pos=4
1160 | 124.88 | 121.98 | 8.9528 | 9.1167 | 23.9441 | d/h | 6.2802 | 63.6602 | Score/norme | 3: 0.71592; 5: Score/(err_stdev); 6: 0.39462 | 67.5
1159 | 126.66 | 135.56 | 9.0608 | 9.5493 | 21.6961 | a/e | -2.1595 | 57.0005 | norme | 0.81004 | 0.059861 | 0.19177 | 0.13531 | 0.032533 | 0.0017172 | 0.0039599 | 0.0020828 | 0.00042683 | 2.5257e-05 | 8.6596e-05 | 7.7293e-05 | 2.6621e-05 | 67.5
1158 | 114.02 | 149.62 | 8.9614 | 9.2232 | 22.2542 | b/f | 12.5636 | 59.0836 | normaux | -0.23866 | 0.00032682 | 0.058579 | -0.0013996 | -0.0092492 | 3.7312e-05 | 0.0013082 | -0.00011252 | -9.3411e-05 | 2.6537e-06 | 3.4988e-05 | -8.8789e-06 | -4.9529e-06 | 67.5
1157 | 116.04 | 137.64 | 8.8909 | 8.9296 | 24.8419 | c/g | 17.9421 | 66.4821 | skew | 0.77409 | 0.05986 | 0.1826 | -0.1353 | 0.031191 | 0.0017168 | 0.0037376 | -0.0020797 | 0.00041648 | 2.5117e-05 | 7.9213e-05 | -7.6781e-05 | 2.6157e-05 | 67.5
cas 6 & Meas_Pos=3
1160 | 127.42 | 134.12 | 8.7785 | 9.1836 | 20.3435 | d/h | -4.7527 | 55.1673 | Score/norme | 3: 0.48268; 5: Score/(err_stdev); 6: 0.32346 | 67.5
1157 | 108.22 | 129.42 | 8.8942 | 9.0722 | 20.3787 | a/e | 13.7801 | 54.5001 | norme | 0.56065 | 0.37167 | 0.13273 | 0.1094 | 0.022516 | 0.010662 | 0.0027408 | 0.001684 | 0.0002954 | 0.00015692 | 5.9942e-05 | 6.2491e-05 | 1.8418e-05 | 67.5
1158 | 112.64 | 140.24 | 8.7799 | 9.2701 | 20.0717 | b/f | 9.2473 | 54.3873 | normaux | -0.53907 | -0.0020211 | 0.1272 | -0.0011314 | -0.021716 | -0.00023124 | 0.0026052 | -9.0974e-05 | -0.00028951 | -1.6469e-05 | 5.5317e-05 | -7.1837e-06 | -1.8163e-05 | 67.5
1159 | 121.08 | 111.98 | 9.2213 | 9.8303 | 24.527 | c/g | 9.7211 | 63.3011 | skew | -0.15402 | -0.37167 | -0.037911 | -0.1094 | -0.0059518 | -0.01066 | -0.00085163 | -0.0016815 | -5.8696e-05 | -0.00015605 | -2.3089e-05 | -6.2077e-05 | -3.0548e-06 | 67.5
cas 5 & Meas_Pos=3
1160 | 127.42 | 134.12 | 8.7785 | 9.1836 | 25.1195 | d/h | 8.1989 | 68.1189 | Score/norme | 3: 0.25993; 5: Score/(err_stdev); 6: 0.15203 | 67.5
1157 | 108.22 | 129.42 | 8.8942 | 9.0722 | 20.3787 | a/e | 13.7801 | 54.5001 | norme | 0.478 | 0.080018 | 0.11316 | 0.1089 | 0.019197 | 0.0022956 | 0.0023368 | 0.0016763 | 0.00025188 | 3.3788e-05 | 5.1124e-05 | 6.2209e-05 | 1.5703e-05 | 67.5
1159 | 121.08 | 111.98 | 9.2213 | 9.8303 | 22.1898 | b/f | 3.6889 | 57.2689 | normaux | 0.17173 | -0.00043404 | -0.041852 | -0.001126 | 0.0067033 | -4.9769e-05 | -0.0009209 | -9.0518e-05 | 7.1826e-05 | -3.5537e-06 | -2.381e-05 | -7.1413e-06 | 3.9776e-06 | 67.5
1158 | 112.64 | 140.24 | 8.7799 | 9.2701 | 17.4707 | c/g | 2.1996 | 47.3396 | skew | -0.44608 | -0.080017 | -0.10514 | -0.10889 | -0.017989 | -0.0022951 | -0.0021477 | -0.0016738 | -0.00024142 | -3.3601e-05 | -4.524e-05 | -6.1798e-05 | -1.5191e-05 | 67.5
cas 4 & Meas_Pos=3
1160 | 127.42 | 134.12 | 8.7785 | 9.1836 | 20.3435 | d/h | -4.7527 | 55.1673 | Score/norme | 3: 0.87375; 5: Score/(err_stdev); 6: 0.46846 | 67.5
1158 | 112.64 | 140.24 | 8.7799 | 9.2701 | 21.0767 | a/e | 11.9705 | 57.1105 | norme | 0.90048 | 0.063871 | 0.21318 | 0.10962 | 0.036165 | 0.0018323 | 0.0044022 | 0.0016874 | 0.00047446 | 2.7e-05 | 9.6272e-05 | 6.2611e-05 | 2.958e-05 | 67.5
1157 | 108.22 | 129.42 | 8.8942 | 9.0722 | 21.6373 | b/f | 17.1459 | 57.8659 | normaux | -0.8435 | -0.0003464 | 0.19883 | -0.0011339 | -0.034011 | -3.9572e-05 | 0.0040627 | -9.117e-05 | -0.00045607 | -2.8165e-06 | 8.5623e-05 | -7.2016e-06 | -2.8689e-05 | 67.5
1159 | 121.08 | 111.98 | 9.2213 | 9.8303 | 22.1898 | c/g | 3.6889 | 57.2689 | skew | -0.31525 | -0.06387 | -0.076896 | -0.10962 | -0.012295 | -0.0018319 | -0.0016952 | -0.0016849 | -0.00013082 | -2.6853e-05 | -4.4013e-05 | -6.2195e-05 | -7.2037e-06 | 67.5
cas 3 & Meas_Pos=3
1160 | 127.42 | 134.12 | 8.7785 | 9.1836 | 22.8335 | d/h | 1.9997 | 61.9197 | Score/norme | 3: 0.21118; 5: Score/(err_stdev); 6: 0.12688 | 67.5
1158 | 112.64 | 140.24 | 8.7799 | 9.2701 | 21.0767 | a/e | 11.9705 | 57.1105 | norme | 0.42665 | 0.083227 | 0.101 | 0.10824 | 0.017135 | 0.0023876 | 0.0020858 | 0.001666 | 0.0002248 | 3.5155e-05 | 4.562e-05 | 6.1825e-05 | 1.4013e-05 | 67.5
1159 | 121.08 | 111.98 | 9.2213 | 9.8303 | 24.527 | b/f | 9.7211 | 63.3011 | normaux | -0.29817 | -0.00045164 | 0.069762 | -0.0011194 | -0.012106 | -5.1705e-05 | 0.0014005 | -8.9991e-05 | -0.0001692 | -3.6862e-06 | 2.7844e-05 | -7.1037e-06 | -1.0848e-05 | 67.5
1157 | 108.22 | 129.42 | 8.8942 | 9.0722 | 16.7241 | c/g | 4.0063 | 44.7263 | skew | -0.30516 | -0.083226 | -0.073041 | -0.10823 | -0.012126 | -0.0023871 | -0.0015457 | -0.0016636 | -0.00014802 | -3.4961e-05 | -3.6137e-05 | -6.1415e-05 | -8.8698e-06 | 67.5
cas 2 & Meas_Pos=3
1160 | 127.42 | 134.12 | 8.7785 | 9.1836 | 25.1195 | d/h | 8.1989 | 68.1189 | Score/norme | 3: 0.05668; 5: Score/(err_stdev); 6: 0.046132 | 67.5
1159 | 121.08 | 111.98 | 9.2213 | 9.8303 | 23.2326 | a/e | 6.3803 | 59.9603 | norme | 0.19535 | 0.066927 | 0.046247 | 0.10876 | 0.0078458 | 0.00192 | 0.00095494 | 0.0016742 | 0.00010295 | 2.8256e-05 | 2.0887e-05 | 6.2133e-05 | 6.4235e-06 | 67.5
1157 | 108.22 | 129.42 | 8.8942 | 9.0722 | 16.7241 | b/f | 4.0063 | 44.7263 | normaux | 0.16168 | -0.000363 | -0.037978 | -0.0011247 | 0.0065406 | -4.165e-05 | -0.00076966 | -9.0416e-05 | 8.9471e-05 | -2.9739e-06 | -1.5809e-05 | -7.1326e-06 | 5.6836e-06 | 67.5
1158 | 112.64 | 140.24 | 8.7799 | 9.2701 | 20.0717 | c/g | 9.2473 | 54.3873 | skew | 0.10964 | -0.066926 | 0.02639 | -0.10876 | 0.0043333 | -0.0019195 | 0.00056527 | -0.0016717 | 5.0924e-05 | -2.8099e-05 | 1.3651e-05 | -6.1722e-05 | 2.993e-06 | 67.5
cas 1 & Meas_Pos=3
1160 | 127.42 | 134.12 | 8.7785 | 9.1836 | 22.8335 | d/h | 1.9997 | 61.9197 | Score/norme | 3: 0.3361; 5: Score/(err_stdev); 6: 0.24942 | 67.5
1159 | 121.08 | 111.98 | 9.2213 | 9.8303 | 23.2326 | a/e | 6.3803 | 59.9603 | norme | 0.41414 | 0.37794 | 0.098042 | 0.10834 | 0.016633 | 0.010842 | 0.0020245 | 0.0016677 | 0.00021821 | 0.00015954 | 4.4276e-05 | 6.1895e-05 | 1.361e-05 | 67.5
1158 | 112.64 | 140.24 | 8.7799 | 9.2701 | 17.4707 | b/f | 2.1996 | 47.3396 | normaux | -0.0060759 | -0.0020554 | 0.0025527 | -0.0011204 | -6.4558e-05 | -0.00023526 | 0.00010582 | -9.008e-05 | 1.39e-05 | -1.6759e-05 | 5.811e-06 | -7.1078e-06 | 1.318e-06 | 67.5
1157 | 108.22 | 129.42 | 8.8942 | 9.0722 | 21.6373 | c/g | 17.1459 | 57.8659 | skew | 0.41409 | -0.37793 | 0.098009 | -0.10834 | 0.016633 | -0.010839 | 0.0020217 | -0.0016653 | 0.00021776 | -0.00015866 | 4.3893e-05 | -6.1486e-05 | 1.3546e-05 | 67.5
cas 6 & Meas_Pos=2
1160 | 132.44 | 134.94 | 8.7526 | 8.9388 | 22.5719 | d/h | -3.5357 | 61.4043 | Score/norme | 3: 0.96002; 5: Score/(err_stdev); 6: 0.55088 | 67.5
1157 | 92.62 | 135.82 | 9.2254 | 8.8997 | 17.6619 | a/e | 20.3888 | 45.5088 | norme | 0.90263 | 0.28783 | 0.21368 | 0.12401 | 0.036251 | 0.0082571 | 0.0044127 | 0.0019089 | 0.00047561 | 0.00012153 | 9.6514e-05 | 7.0833e-05 | 2.9653e-05 | 67.5
1158 | 109.68 | 129.58 | 9.2266 | 9.2473 | 21.0317 | b/f | 12.0433 | 54.2233 | normaux | -0.60182 | -0.0015646 | 0.14065 | -0.0012825 | -0.02446 | -0.000179 | 0.0028163 | -0.00010311 | -0.00034386 | -1.275e-05 | 5.5503e-05 | -8.1426e-06 | -2.2108e-05 | 67.5
1159 | 122.88 | 118.28 | 9.4074 | 9.889 | 23.0109 | c/g | 2.8377 | 58.2177 | skew | -0.67272 | -0.28782 | -0.16087 | -0.124 | -0.026755 | -0.0082551 | -0.0033971 | -0.0019061 | -0.00032858 | -0.00012086 | -7.8958e-05 | -7.0364e-05 | -1.9762e-05 | 67.5
cas 5 & Meas_Pos=2
1160 | 132.44 | 134.94 | 8.7526 | 8.9388 | 23.989 | d/h | 0.31937 | 65.2594 | Score/norme | 3: 0.54647; 5: Score/(err_stdev); 6: 0.37488 | 67.5
1157 | 92.62 | 135.82 | 9.2254 | 8.8997 | 17.6619 | a/e | 20.3888 | 45.5088 | norme | 0.58252 | 0.41523 | 0.1379 | 0.1225 | 0.023395 | 0.011912 | 0.0028479 | 0.0018857 | 0.00030697 | 0.0001753 | 6.2294e-05 | 6.9979e-05 | 1.9138e-05 | 67.5
1159 | 122.88 | 118.28 | 9.4074 | 9.889 | 23.7619 | b/f | 4.7379 | 60.1179 | normaux | -0.17211 | -0.0022578 | 0.039245 | -0.0012667 | -0.0071529 | -0.00025838 | 0.0007385 | -0.00010184 | -0.00011335 | -1.8407e-05 | 1.1328e-05 | -8.0385e-06 | -7.655e-06 | 67.5
1158 | 109.68 | 129.58 | 9.2266 | 9.2473 | 18.6498 | c/g | 5.9023 | 48.0823 | skew | -0.55652 | -0.41522 | -0.1322 | -0.1225 | -0.022275 | -0.011909 | -0.0027504 | -0.0018829 | -0.00028527 | -0.00017433 | -6.1255e-05 | -6.9516e-05 | -1.754e-05 | 67.5
cas 4 & Meas_Pos=2
1160 | 132.44 | 134.94 | 8.7526 | 8.9388 | 22.5719 | d/h | -3.5357 | 61.4043 | Score/norme | 3: 0.85213; 5: Score/(err_stdev); 6: 0.45979 | 67.5
1158 | 109.68 | 129.58 | 9.2266 | 9.2473 | 20.9112 | a/e | 11.7326 | 53.9126 | norme | 0.88914 | 0.029492 | 0.21049 | 0.12283 | 0.035709 | 0.00084612 | 0.0043467 | 0.0018907 | 0.00046848 | 1.2489e-05 | 9.5057e-05 | 7.0156e-05 | 2.9206e-05 | 67.5
1157 | 92.62 | 135.82 | 9.2254 | 8.8997 | 16.9281 | b/f | 18.498 | 43.618 | normaux | -0.8485 | -0.00015922 | 0.20014 | -0.0012706 | -0.03419 | -1.8166e-05 | 0.0040962 | -0.00010215 | -0.00045665 | -1.2928e-06 | 8.6769e-05 | -8.0681e-06 | -2.867e-05 | 67.5
1159 | 122.88 | 118.28 | 9.4074 | 9.889 | 23.7619 | c/g | 4.7379 | 60.1179 | skew | -0.26573 | -0.029492 | -0.065188 | -0.12283 | -0.010304 | -0.00084593 | -0.0014543 | -0.0018879 | -0.0001046 | -1.2422e-05 | -3.8819e-05 | -6.969e-05 | -5.5677e-06 | 67.5
cas 3 & Meas_Pos=2
1160 | 132.44 | 134.94 | 8.7526 | 8.9388 | 24.6952 | d/h | 2.2405 | 67.1805 | Score/norme | 3: 0.18944; 5: Score/(err_stdev); 6: 0.18677 | 67.5
1158 | 109.68 | 129.58 | 9.2266 | 9.2473 | 20.9112 | a/e | 11.7326 | 53.9126 | norme | 0.094921 | 0.40639 | 0.022471 | 0.1209 | 0.0038123 | 0.011658 | 0.00046395 | 0.001861 | 4.9995e-05 | 0.00017155 | 1.0142e-05 | 6.9066e-05 | 3.1213e-06 | 67.5
1159 | 122.88 | 118.28 | 9.4074 | 9.889 | 23.0109 | b/f | 2.8377 | 58.2177 | normaux | -0.022611 | -0.0022099 | 0.0056009 | -0.0012502 | -0.00086804 | -0.00025294 | 0.00012743 | -0.00010051 | -8.0618e-06 | -1.8019e-05 | 3.5489e-06 | -7.9315e-06 | -3.9981e-07 | 67.5
1157 | 92.62 | 135.82 | 9.2254 | 8.8997 | 15.2318 | c/g | 14.1272 | 39.2472 | skew | 0.092189 | -0.40638 | 0.021762 | -0.12089 | 0.0037121 | -0.011655 | 0.00044611 | -0.0018582 | 4.9341e-05 | -0.0001706 | 9.5006e-06 | -6.8609e-05 | 3.0956e-06 | 67.5
cas 2 & Meas_Pos=2
1160 | 132.44 | 134.94 | 8.7526 | 8.9388 | 23.989 | d/h | 0.31937 | 65.2594 | Score/norme | 3: 0.40484; 5: Score/(err_stdev); 6: 0.22835 | 67.5
1159 | 122.88 | 118.28 | 9.4074 | 9.889 | 23.6465 | a/e | 4.4459 | 59.8259 | norme | 0.60616 | 0.039944 | 0.1435 | 0.12089 | 0.024345 | 0.0011459 | 0.0029632 | 0.0018608 | 0.00031937 | 1.6885e-05 | 6.4795e-05 | 6.9051e-05 | 1.9914e-05 | 67.5
1157 | 92.62 | 135.82 | 9.2254 | 8.8997 | 15.2318 | b/f | 14.1272 | 39.2472 | normaux | -0.52994 | -0.00021625 | 0.12624 | -0.0012504 | -0.021154 | -2.4754e-05 | 0.0026429 | -0.00010053 | -0.00026621 | -1.7636e-06 | 5.9932e-05 | -7.9366e-06 | -1.622e-05 | 67.5
1158 | 109.68 | 129.58 | 9.2266 | 9.2473 | 21.0317 | c/g | 12.0433 | 54.2233 | skew | 0.29428 | -0.039943 | 0.068235 | -0.12088 | 0.012048 | -0.0011456 | 0.0013401 | -0.0018581 | 0.00017644 | -1.6792e-05 | 2.4627e-05 | -6.8593e-05 | 1.1553e-05 | 67.5
cas 1 & Meas_Pos=2
1160 | 132.44 | 134.94 | 8.7526 | 8.9388 | 24.6952 | d/h | 2.2405 | 67.1805 | Score/norme | 3: 0.42855; 5: Score/(err_stdev); 6: 0.27582 | 67.5
1159 | 122.88 | 118.28 | 9.4074 | 9.889 | 23.6465 | a/e | 4.4459 | 59.8259 | norme | 0.55852 | 0.28944 | 0.13222 | 0.12148 | 0.022431 | 0.0083031 | 0.0027303 | 0.0018699 | 0.00029429 | 0.00012219 | 5.9711e-05 | 6.9396e-05 | 1.8355e-05 | 67.5
1158 | 109.68 | 129.58 | 9.2266 | 9.2473 | 18.6498 | b/f | 5.9023 | 48.0823 | normaux | -0.13874 | -0.0015737 | 0.034298 | -0.0012563 | -0.0053371 | -0.00018014 | 0.00077722 | -0.00010101 | -5.0545e-05 | -1.2833e-05 | 2.1478e-05 | -7.9708e-06 | -2.5473e-06 | 67.5
1157 | 92.62 | 135.82 | 9.2254 | 8.8997 | 16.9281 | c/g | 18.498 | 43.618 | skew | 0.54102 | -0.28943 | 0.1277 | -0.12147 | 0.021787 | -0.0083011 | 0.0026174 | -0.0018671 | 0.00028991 | -0.00012151 | 5.5714e-05 | -6.8936e-05 | 1.8178e-05 | 67.5
cas 6 & Meas_Pos=1
1160 | 125.54 | 130.34 | 9.1143 | 9.2611 | 26.792 | d/h | 11.9318 | 69.9718 | Score/norme | 3: 0.87796; 5: Score/(err_stdev); 6: 0.51259 | 67.5
1157 | 102.82 | 133.92 | 9.1511 | 8.9196 | 18.9884 | a/e | 14.0249 | 49.3448 | norme | 0.84982 | 0.319 | 0.20118 | 0.11071 | 0.03413 | 0.0091509 | 0.0041546 | 0.0017041 | 0.00044779 | 0.00013463 | 9.0888e-05 | 6.3236e-05 | 2.7917e-05 | 67.5
1158 | 112.08 | 131.78 | 9.0834 | 9.2054 | 20.9882 | b/f | 10.3898 | 54.9698 | normaux | 0.056009 | 0.0017371 | -0.01554 | -0.0011448 | 0.0018819 | 0.00019867 | -0.00042946 | -9.202e-05 | -5.5295e-06 | 1.4139e-05 | -1.6547e-05 | -7.2607e-06 | -1.2676e-06 | 67.5
1159 | 150.52 | 146.82 | 8.8801 | 9.4722 | 27.9513 | c/g | -8.0162 | 75.0038 | skew | -0.84797 | 0.319 | -0.20058 | -0.1107 | -0.034078 | 0.0091488 | -0.0041323 | -0.0017016 | -0.00044776 | 0.00013389 | -8.9369e-05 | -6.2817e-05 | -2.7888e-05 | 67.5
cas 5 & Meas_Pos=1
1160 | 125.54 | 130.34 | 9.1143 | 9.2611 | 23.5313 | d/h | 3.416 | 61.456 | Score/norme | 3: 0.78641; 5: Score/(err_stdev); 6: 0.64882 | 67.5
1157 | 102.82 | 133.92 | 9.1511 | 8.9196 | 18.9884 | a/e | 14.0249 | 49.3448 | norme | 0.47721 | 0.73018 | 0.11297 | 0.10925 | 0.019166 | 0.020947 | 0.0023328 | 0.0016816 | 0.00025144 | 0.00030822 | 5.1015e-05 | 6.2419e-05 | 1.5676e-05 | 67.5
1159 | 150.52 | 146.82 | 8.8801 | 9.4722 | 27.9172 | b/f | -8.1078 | 74.9122 | normaux | 0.44391 | -0.0039717 | -0.10461 | -0.0011294 | 0.017903 | -0.00045459 | -0.0021364 | -9.0805e-05 | 0.00024041 | -3.2384e-05 | -4.4945e-05 | -7.1618e-06 | 1.5132e-05 | 67.5
1158 | 112.08 | 131.78 | 9.0834 | 9.2054 | 24.1317 | c/g | 18.623 | 63.203 | skew | 0.17513 | -0.73017 | 0.042651 | -0.10924 | 0.0068407 | -0.020942 | 0.00093707 | -0.0016792 | 7.3655e-05 | -0.00030651 | 2.4134e-05 | -6.2006e-05 | 4.0944e-06 | 67.5
cas 4 & Meas_Pos=1
1160 | 125.54 | 130.34 | 9.1143 | 9.2611 | 26.792 | d/h | 11.9318 | 69.9718 | Score/norme | 3: 0.75474; 5: Score/(err_stdev); 6: 0.50718 | 67.5
1158 | 112.08 | 131.78 | 9.0834 | 9.2054 | 20.698 | a/e | 9.6298 | 54.2098 | norme | 0.68988 | 0.48901 | 0.16332 | 0.10962 | 0.027707 | 0.014028 | 0.0033727 | 0.0016873 | 0.0003635 | 0.00020639 | 7.3784e-05 | 6.2608e-05 | 2.2659e-05 | 67.5
1157 | 102.82 | 133.92 | 9.1511 | 8.9196 | 19.2085 | b/f | 14.5969 | 49.9169 | normaux | -0.10516 | 0.002662 | 0.02306 | -0.0011337 | -0.0045187 | 0.00030452 | 0.00038842 | -9.1122e-05 | -8.3334e-05 | 2.1679e-05 | 2.636e-06 | -7.1908e-06 | -5.9199e-06 | 67.5
1159 | 150.52 | 146.82 | 8.8801 | 9.4722 | 27.9172 | c/g | -8.1078 | 74.9122 | skew | -0.68182 | 0.489 | -0.16168 | -0.10961 | -0.027336 | 0.014025 | -0.0033503 | -0.0016848 | -0.00035382 | 0.00020525 | -7.3737e-05 | -6.2194e-05 | -2.1872e-05 | 67.5
cas 3 & Meas_Pos=1
1160 | 125.54 | 130.34 | 9.1143 | 9.2611 | 23.5663 | d/h | 3.5073 | 61.5473 | Score/norme | 3: 1.0228; 5: Score/(err_stdev); 6: 0.7679 | 67.5
1158 | 112.08 | 131.78 | 9.0834 | 9.2054 | 20.698 | a/e | 9.6298 | 54.2098 | norme | 0.67701 | 0.72499 | 0.16027 | 0.10964 | 0.02719 | 0.020798 | 0.0033096 | 0.0016876 | 0.00035671 | 0.00030602 | 7.2381e-05 | 6.2643e-05 | 2.2242e-05 | 67.5
1159 | 150.52 | 146.82 | 8.8801 | 9.4722 | 27.9513 | b/f | -8.0162 | 75.0038 | normaux | 0.44521 | -0.0039436 | -0.10402 | -0.0011335 | 0.0181 | -0.00045138 | -0.0020811 | -9.1136e-05 | 0.0002549 | -3.2154e-05 | -4.0903e-05 | -7.1874e-06 | 1.64e-05 | 67.5
1157 | 102.82 | 133.92 | 9.1511 | 8.9196 | 22.4172 | c/g | 22.9353 | 58.2553 | skew | 0.51003 | -0.72498 | 0.12193 | -0.10963 | 0.02029 | -0.020793 | 0.0025734 | -0.0016852 | 0.00024953 | -0.00030433 | 5.9716e-05 | -6.2229e-05 | 1.5026e-05 | 67.5
cas 2 & Meas_Pos=1
1160 | 125.54 | 130.34 | 9.1143 | 9.2611 | 23.5313 | d/h | 3.416 | 61.456 | Score/norme | 3: 1.3977; 5: Score/(err_stdev); 6: 0.83548 | 67.5
1159 | 150.52 | 146.82 | 8.8801 | 9.4722 | 27.7608 | a/e | -8.5272 | 74.4928 | norme | 1.0455 | 0.47888 | 0.2475 | 0.11025 | 0.041989 | 0.013738 | 0.0051109 | 0.001697 | 0.00055088 | 0.00020212 | 0.00011176 | 6.2967e-05 | 3.435e-05 | 67.5
1157 | 102.82 | 133.92 | 9.1511 | 8.9196 | 22.4172 | b/f | 22.9353 | 58.2553 | normaux | -0.74792 | 0.0026063 | 0.17901 | -0.0011408 | -0.02972 | 0.00029823 | 0.003788 | -9.1705e-05 | -0.00036271 | 2.1241e-05 | 8.8512e-05 | -7.2408e-06 | -2.1736e-05 | 67.5
1158 | 112.08 | 131.78 | 9.0834 | 9.2054 | 20.9882 | c/g | 10.3898 | 54.9698 | skew | 0.73051 | 0.47887 | 0.17091 | -0.11025 | 0.029661 | 0.013734 | 0.0034311 | -0.0016945 | 0.00041461 | 0.000201 | 6.8229e-05 | -6.255e-05 | 2.6599e-05 | 67.5
cas 1 & Meas_Pos=1
1160 | 125.54 | 130.34 | 9.1143 | 9.2611 | 23.5663 | d/h | 3.5073 | 61.5473 | Score/norme | 3: 1.305; 5: Score/(err_stdev); 6: 0.73183 | 67.5
1159 | 150.52 | 146.82 | 8.8801 | 9.4722 | 27.7608 | a/e | -8.5272 | 74.4928 | norme | 1.0626 | 0.31407 | 0.25155 | 0.1102 | 0.042675 | 0.0090096 | 0.0051944 | 0.0016962 | 0.00055989 | 0.00013255 | 0.00011359 | 6.294e-05 | 3.4915e-05 | 67.5
1158 | 112.08 | 131.78 | 9.0834 | 9.2054 | 24.1317 | b/f | 18.623 | 63.203 | normaux | -0.57792 | 0.0017096 | 0.1392 | -0.0011401 | -0.022823 | 0.0001956 | 0.0029871 | -9.1655e-05 | -0.00026677 | 1.3931e-05 | 7.2475e-05 | -7.2354e-06 | -1.5597e-05 | 67.5
1157 | 102.82 | 133.92 | 9.1511 | 8.9196 | 19.2085 | c/g | 14.5969 | 49.9169 | skew | 0.89166 | 0.31406 | 0.20952 | -0.11019 | 0.036059 | 0.0090075 | 0.0042496 | -0.0016937 | 0.00049225 | 0.00013182 | 8.7466e-05 | -6.2523e-05 | 3.1238e-05 | 67.5
Note on D18: simonf: Pre-stress final=80+surcontrainte. Tient compte de la différence de taille de la cavité selon les toles de protection.
Note on H39: simonf: LL2-delta_L2 : deplacement du plan par rapport à la bobine gauche
Note on I39: simonf: Delta_L2 :calcul par rapport à la bobine gauche de la deformation par rapport à la taille de la bobine sous 80 Mpa = taiile du calibre + LL
Note on I38: simonf: Les deformation, offset et contrainte sont calculées entre deux bobines adjacentes indépendemment de leur position dans l'ouverture
Note on G38: simonf: le calcul des multipole est donné par rapport à l'horizontale quand a/e est sur cet horizontale. Il faut donc que a/e corresponde au pole qui est au dessus de l'horizontale
a
f
b
d
e
c
h
g
pole 2
pole 3
pole 4
Pole 1
Horizontal Plane
current leads after connection box
144.2 LR
131.1 LR
119.1 LL
137.0 LR
132.7 LR
135.3 LL
128.0 LL
112.3 LL