## calcul config
[7 empty] | cas a |  | cas b |  | cas c |  | cas d |  | cas e |  | cas f |  | cas g
Geometric harmonics
|  |  |  | Order |  |  | Normal | Skew | Normal | Skew | Normal | Skew | Normal | Skew | Normal | Skew | Normal | Skew | Normal | Skew | Normal | Skew
|  |  |  | 1 |  |  | -8.966e-11 | 9.2735e-11 | -8.966e-11 | 9.27348E-11 (T) | -8.966e-11 | 9.27348E-11 (T) | -8.966e-11 | 9.2735e-11 | -8.966e-11 | 9.2735e-11 | -8.966e-11 | 9.2735e-11 | -8.966e-11 | 9.2735e-11 | -8.966e-11 | 9.2735e-11
|  |  |  | 2 |  |  | 0.00031944 | -2.7452e-10 | 0.00031944 | -2.74520E-10 (rad) | 0.00031944 | -2.74520E-10 (rad) | 0.00031944 | -2.7452e-10 | 0.00031944 | -2.7452e-10 | 0.00031944 | -2.7452e-10 | 0.00031944 | -2.7452e-10 | 0.00031944 | -2.7452e-10
|  |  |  | 3 |  |  | 0.00087936 | 0.00060129 | 0.00087936 | 0.00060129 | 0.00087936 | 0.00060129 | 0.00087936 | 0.00060129 | 0.00087936 | 0.00060129 | 0.00087936 | 0.00060129 | 0.00087936 | 0.00060129 | 0.00087936 | 0.00060129
|  |  |  | 4 |  |  | 9.2425e-05 | 0.00032583 | 9.2425e-05 | 0.00032583 | 9.2425e-05 | 0.00032583 | 9.2425e-05 | 0.00032583 | 9.2425e-05 | 0.00032583 | 9.2425e-05 | 0.00032583 | 9.2425e-05 | 0.00032583 | 9.2425e-05 | 0.00032583
|  |  |  | 5 |  |  | -3.9172e-05 | 0.0001613 | -3.9172e-05 | 0.0001613 | -3.9172e-05 | 0.0001613 | -3.9172e-05 | 0.0001613 | -3.9172e-05 | 0.0001613 | -3.9172e-05 | 0.0001613 | -3.9172e-05 | 0.0001613 | -3.9172e-05 | 0.0001613
|  |  |  | 6 |  |  | 3.9244 | -1.721e-05 | 3.9244 | -1.721e-05 | 3.9244 | -1.721e-05 | 3.9244 | -1.721e-05 | 3.9244 | -1.721e-05 | 3.9244 | -1.721e-05 | 3.9244 | -1.721e-05 | 3.9244 | -1.721e-05
|  |  |  | 7 |  |  | -2.3305e-05 | -3.8974e-05 | -2.3305e-05 | -3.8974e-05 | -2.3305e-05 | -3.8974e-05 | -2.3305e-05 | -3.8974e-05 | -2.3305e-05 | -3.8974e-05 | -2.3305e-05 | -3.8974e-05 | -2.3305e-05 | -3.8974e-05 | -2.3305e-05 | -3.8974e-05
|  |  |  | 8 |  |  | 4.7005e-06 | -2.964e-06 | 4.7005e-06 | -2.964e-06 | 4.7005e-06 | -2.964e-06 | 4.7005e-06 | -2.964e-06 | 4.7005e-06 | -2.964e-06 | 4.7005e-06 | -2.964e-06 | 4.7005e-06 | -2.964e-06 | 4.7005e-06 | -2.964e-06
|  |  |  | 9 |  |  | -3.6808e-06 | 3.4865e-06 | -3.6808e-06 | 3.4865e-06 | -3.6808e-06 | 3.4865e-06 | -3.6808e-06 | 3.4865e-06 | -3.6808e-06 | 3.4865e-06 | -3.6808e-06 | 3.4865e-06 | -3.6808e-06 | 3.4865e-06 | -3.6808e-06 | 3.4865e-06
|  |  |  | 10 |  |  | -0.20096 | -5.0625e-06 | -0.20096 | -5.0625e-06 | -0.20096 | -5.0625e-06 | -0.20096 | -5.0625e-06 | -0.20096 | -5.0625e-06 | -0.20096 | -5.0625e-06 | -0.20096 | -5.0625e-06 | -0.20096 | -5.0625e-06
|  |  |  | 11 |  |  | 1.5934e-06 | 1.1876e-06 | 1.5934e-06 | 1.1876e-06 | 1.5934e-06 | 1.1876e-06 | 1.5934e-06 | 1.1876e-06 | 1.5934e-06 | 1.1876e-06 | 1.5934e-06 | 1.1876e-06 | 1.5934e-06 | 1.1876e-06 | 1.5934e-06 | 1.1876e-06
|  |  |  | 12 |  |  | 2.1448e-08 | 1.3365e-06 | 2.1448e-08 | 1.3365e-06 | 2.1448e-08 | 1.3365e-06 | 2.1448e-08 | 1.3365e-06 | 2.1448e-08 | 1.3365e-06 | 2.1448e-08 | 1.3365e-06 | 2.1448e-08 | 1.3365e-06 | 2.1448e-08 | 1.3365e-06
|  |  |  | 13 |  |  | -6.0427e-07 | 8.7592e-07 | -6.0427e-07 | 8.7592e-07 | -6.0427e-07 | 8.7592e-07 | -6.0427e-07 | 8.7592e-07 | -6.0427e-07 | 8.7592e-07 | -6.0427e-07 | 8.7592e-07 | -6.0427e-07 | 8.7592e-07 | -6.0427e-07 | 8.7592e-07
|  |  |  | 14 |  |  | -0.14999 | 6.7404e-07 | -0.14999 | 6.7404e-07 | -0.14999 | 6.7404e-07 | -0.14999 | 6.7404e-07 | -0.14999 | 6.7404e-07 | -0.14999 | 6.7404e-07 | -0.14999 | 6.7404e-07 | -0.14999 | 6.7404e-07
|  |  |  | 15 |  |  | -2.0421e-08 | -4.6634e-07 | -2.0421e-08 | -4.6634e-07 | -2.0421e-08 | -4.6634e-07 | -2.0421e-08 | -4.6634e-07 | -2.0421e-08 | -4.6634e-07 | -2.0421e-08 | -4.6634e-07 | -2.0421e-08 | -4.6634e-07 | -2.0421e-08 | -4.6634e-07
|  |  |  | ----- |  |  | --------------- | ----------------- | --------------- | ---------------------------- | --------------- | ---------------------------- | --------------- | -------------- | --------------- | --------------- | --------------- | --------------- | --------------- | --------------- | --------------- | ---------------
Deformed geometry harmonics
|  |  |  | Order |  |  | Normal | Skew | Normal | Skew | Normal | Skew | Normal | Skew | Normal | Skew | Normal | Skew | Normal | Skew | Normal | Skew
|  |  |  | 1 |  |  | -3.9122e-10 | -1.8055e-07 | 1.8055e-07 | -2.08254E-10 (T) | 2.114e-10 | 1.80731E-07 (T) | -1.8073e-07 | 3.9419e-10 | -2.2776e-10 | -1.3854e-07 | 1.3854e-07 | -4.5916e-11 | 4.8934e-11 | 1.3872e-07 | -1.3872e-07 | 2.3153e-10
|  |  |  | 2 |  |  | 0.00031944 | -1.4509e-07 | 0.00031944 | -1.45093E-07 (rad) | 0.00031944 | -1.45094E-07 (rad) | 0.00031944 | -1.4509e-07 | 0.00031944 | -7.2439e-08 | 0.00031944 | -7.2439e-08 | 0.00031944 | -7.2439e-08 | 0.00031944 | -7.2439e-08
|  |  |  | 3 |  |  | -0.011403 | -2.8976 | -2.8974 | 0.012886 | 0.013162 | 2.8988 | 2.8991 | -0.011692 | -0.0017996 | -0.94735 | -0.94707 | 0.0032832 | 0.003562 | 0.94855 | 0.94883 | -0.0020786
|  |  |  | 4 |  |  | -0.0091777 | -1.6021 | 0.0093703 | 1.6027 | -0.0091793 | -1.6021 | 0.0093718 | 1.6027 | -0.0012719 | -0.35277 | 0.0014578 | 0.35342 | -0.0012729 | -0.35277 | 0.0014577 | 0.35342
|  |  |  | 5 |  |  | -0.0062292 | -0.79133 | 0.79145 | -0.0060317 | 0.0061513 | 0.79165 | -0.79153 | 0.0063533 | -0.00065544 | -0.11886 | 0.11898 | -0.00045512 | 0.00057737 | 0.11918 | -0.11906 | 0.00077752
|  |  |  | 6 |  |  | 3.9206 | -0.35421 | 3.9206 | -0.35421 | 3.9206 | -0.35421 | 3.9206 | -0.35421 | 3.9241 | -0.036576 | 3.9241 | -0.036576 | 3.9241 | -0.036576 | 3.9241 | -0.036576
|  |  |  | 7 |  |  | -0.002191 | -0.14424 | -0.14422 | 0.0021308 | 0.0021453 | 0.14416 | 0.14418 | -0.0022072 | -0.00012212 | -0.010293 | -0.010278 | 5.9867e-05 | 7.549e-05 | 0.010215 | 0.010231 | -0.00013771
|  |  |  | 8 |  |  | -0.0011759 | -0.053453 | 0.0011865 | 0.053446 | -0.0011764 | -0.053452 | 0.0011853 | 0.053446 | -3.1637e-05 | -0.0026379 | 4.1032e-05 | 0.002632 | -3.1618e-05 | -0.002638 | 4.0991e-05 | 0.002632
|  |  |  | 9 |  |  | -0.00062469 | -0.018155 | 0.018154 | -0.00061803 | 0.00061743 | 0.018161 | -0.018162 | 0.00062431 | -1.6554e-05 | -0.00063045 | 0.00063028 | -9.388e-06 | 9.184e-06 | 0.00063745 | -0.00063761 | 1.6342e-05
|  |  |  | 10 |  |  | -0.20128 | -0.0058559 | -0.20128 | -0.0058554 | -0.20128 | -0.0058556 | -0.20128 | -0.0058556 | -0.20096 | -0.00016077 | -0.20096 | -0.00016078 | -0.20096 | -0.00016078 | -0.20096 | -0.00016077
|  |  |  | 11 |  |  | -0.00016335 | -0.0019717 | -0.0019709 | 0.00016621 | 0.00016659 | 0.0019739 | 0.0019744 | -0.0001637 | 5.3369e-08 | -4.5913e-05 | -4.5511e-05 | 2.728e-06 | 3.1329e-06 | 4.8291e-05 | 4.8695e-05 | -3.509e-07
|  |  |  | 12 |  |  | -8.6139e-05 | -0.00080022 | 8.6245e-05 | 0.00080265 | -8.6151e-05 | -0.00080012 | 8.6082e-05 | 0.00080288 | -5.1693e-07 | -1.8076e-05 | 5.6013e-07 | 2.0751e-05 | -5.1683e-07 | -1.8078e-05 | 5.5944e-07 | 2.075e-05
|  |  |  | 13 |  |  | -4.6816e-05 | -0.00039847 | 0.00039859 | -4.5393e-05 | 4.5619e-05 | 0.00040019 | -0.00039996 | 4.7015e-05 | -7.974e-07 | -8.4351e-06 | 8.7072e-06 | 6.825e-07 | -4.1096e-07 | 1.0187e-05 | -9.9157e-06 | 1.0691e-06
|  |  |  | 14 |  |  | -0.15002 | -0.00021671 | -0.15002 | -0.00021662 | -0.15002 | -0.00021672 | -0.15002 | -0.00021672 | -0.14999 | -3.7095e-06 | -0.14999 | -3.7096e-06 | -0.14999 | -3.7097e-06 | -0.14999 | -3.7097e-06
|  |  |  | 15 |  |  | -1.4562e-05 | -0.00012411 | -0.00012361 | 1.4098e-05 | 1.4516e-05 | 0.00012319 | 0.00012364 | -1.4972e-05 | -4.7219e-08 | -2.3576e-06 | -1.9117e-06 | -4.3947e-07 | 6.4554e-09 | 1.4249e-06 | 1.8709e-06 | -4.932e-07
|  |  |  | ----- |  |  | --------------- | ----------------- | --------------- | ---------------------------- | --------------- | ---------------------------- | --------------- | -------------- | --------------- | --------------- | --------------- | --------------- | --------------- | --------------- | --------------- | ---------------
CAS | Valeur de deplacement du plan (en micron) | Multipoles normaux | Multipoles skew | Order | unités | Harmonics variation (Jacobian) | Normal | Skew | Normal | Skew | Normal | Skew | Normal | Skew | Normal | Skew | Normal | Skew | Normal | Skew | Normal | Skew
a | -3.6825 | -1.0822e-08 | -1.6222e-08 | 1 | T |  | -3.0156e-10 | -1.8064e-07 | 1.8064e-07 | -3.0099e-10 | 3.0106e-10 | 1.8064e-07 | -1.8064e-07 | 3.0146e-10 | -1.381e-10 | -1.3863e-07 | 1.3863e-07 | -1.3865e-10 | 1.3859e-10 | 1.3863e-07 | -1.3863e-07 | 1.3879e-10
b | 4.0938 | 5.125e-12 | 1.9102e-09 | 2 | T/rad |  | -4.3661e-10 | -1.4482e-07 | -4.3661e-10 | -1.4482e-07 | -4.3661e-10 | -1.4482e-07 | -4.3661e-10 | -1.4482e-07 | -1.4554e-10 | -7.2165e-08 | -1.4554e-10 | -7.2165e-08 | -1.4554e-10 | -7.2165e-08 | -1.4554e-10 | -7.2165e-08
c | -8.7682 | 0.12934 | -0.19611 | 3 | unités |  | -0.012282 | -2.8982 | -2.8982 | 0.012284 | 0.012282 | 2.8982 | 2.8982 | -0.012294 | -0.0026789 | -0.94795 | -0.94795 | 0.0026819 | 0.0026826 | 0.94795 | 0.94795 | -0.0026799
d | 7.4765 | 0.0025558 | 0.46972 | 4 | unités |  | -0.0092701 | -1.6024 | 0.0092779 | 1.6024 | -0.0092717 | -1.6024 | 0.0092794 | 1.6024 | -0.0013643 | -0.35309 | 0.0013654 | 0.35309 | -0.0013653 | -0.35309 | 0.0013652 | 0.35309
e | -3.6825 | -0.031146 | -0.046076 | 5 | unités |  | -0.0061901 | -0.79149 | 0.79149 | -0.006193 | 0.0061905 | 0.79149 | -0.79149 | 0.006192 | -0.00061626 | -0.11902 | 0.11902 | -0.00061642 | 0.00061654 | 0.11902 | -0.11902 | 0.00061622
f | 4.0938 | 3.5503e-05 | 0.0034403 | 6 | unités |  | -0.003785 | -0.3542 | -0.0037885 | -0.35419 | -0.0037863 | -0.3542 | -0.0037854 | -0.35419 | -0.00025491 | -0.036559 | -0.00025491 | -0.036559 | -0.00025491 | -0.036559 | -0.00025491 | -0.036559
g | -8.7682 | 0.0051093 | -0.0079317 | 7 | unités |  | -0.0021677 | -0.1442 | -0.1442 | 0.0021698 | 0.0021686 | 0.1442 | 0.1442 | -0.0021682 | -9.8815e-05 | -0.010254 | -0.010254 | 9.8841e-05 | 9.8795e-05 | 0.010254 | 0.010254 | -9.8731e-05
h | 7.4765 | 0.00029241 | 0.013472 | 8 | unités |  | -0.0011806 | -0.05345 | 0.0011818 | 0.053449 | -0.0011811 | -0.053449 | 0.0011807 | 0.053449 | -3.6338e-05 | -0.0026349 | 3.6331e-05 | 0.002635 | -3.6318e-05 | -0.002635 | 3.629e-05 | 0.0026349
|  | -0.0006679 | -0.00093427 | 9 | unités |  | -0.00062101 | -0.018159 | 0.018158 | -0.00062152 | 0.00062111 | 0.018158 | -0.018158 | 0.00062083 | -1.2873e-05 | -0.00063393 | 0.00063396 | -1.2874e-05 | 1.2865e-05 | 0.00063396 | -0.00063393 | 1.2855e-05
|  | 2.8701e-06 | 5.2893e-05 | 10 | unités |  | -0.00032035 | -0.0058509 | -0.00032059 | -0.0058504 | -0.00032048 | -0.0058505 | -0.00032022 | -0.0058505 | -4.463e-06 | -0.00015571 | -4.463e-06 | -0.00015572 | -4.463e-06 | -0.00015572 | -4.463e-06 | -0.00015571
|  | 5.9863e-05 | -0.00010834 | 11 | unités |  | -0.00016494 | -0.0019728 | -0.0019725 | 0.00016503 | 0.000165 | 0.0019727 | 0.0019728 | -0.00016489 | -1.54e-06 | -4.7101e-05 | -4.7104e-05 | 1.5404e-06 | 1.5395e-06 | 4.7104e-05 | 4.7102e-05 | -1.5385e-06
|  | 2.0822e-05 | 0.00019719 | 12 | unités |  | -8.6161e-05 | -0.00080156 | 8.6224e-05 | 0.00080131 | -8.6172e-05 | -0.00080146 | 8.6061e-05 | 0.00080155 | -5.3837e-07 | -1.9413e-05 | 5.3868e-07 | 1.9414e-05 | -5.3828e-07 | -1.9414e-05 | 5.38e-07 | 1.9414e-05
|  | -1.6192e-05 | -1.9218e-05 | 13 | unités |  | -4.6212e-05 | -0.00039935 | 0.0003992 | -4.6269e-05 | 4.6224e-05 | 0.00039931 | -0.00039936 | 4.6139e-05 | -1.9313e-07 | -9.311e-06 | 9.3115e-06 | -1.9342e-07 | 1.9331e-07 | 9.3115e-06 | -9.3114e-06 | 1.932e-07
|  | 2.2814e-07 | 1.956e-06 | 14 | unités |  | -2.5567e-05 | -0.00021738 | -2.5609e-05 | -0.00021729 | -2.5567e-05 | -0.00021739 | -2.5512e-05 | -0.00021739 | -6.9534e-08 | -4.3836e-06 | -6.9534e-08 | -4.3837e-06 | -6.9534e-08 | -4.3837e-06 | -6.9534e-08 | -4.3838e-06
|  | 3.5093e-06 | -6.8743e-06 | 15 | unités |  | -1.4541e-05 | -0.00012364 | -0.00012359 | 1.4564e-05 | 1.4536e-05 | 0.00012365 | 0.00012366 | -1.4505e-05 | -2.6797e-08 | -1.8912e-06 | -1.8913e-06 | 2.687e-08 | 2.6877e-08 | 1.8913e-06 | 1.8913e-06 | -2.6864e-08
|  |  |  | ----- |  |  | --------------- | ----------------- | --------------- | ---------------------------- | --------------- | ---------------------------- | --------------- | -------------- | --------------- | --------------- | --------------- | --------------- | --------------- | --------------- | --------------- | ---------------
Total harmonics
|  |  |  | Order |  |  | Normal | Skew | Normal | Skew | Normal | Skew | Normal | Skew | Normal | Skew | Normal | Skew | Normal | Skew | Normal | Skew
|  |  |  | 1 |  |  | -3.9122e-10 | -1.8055e-07 | 1.8055e-07 | -2.08254E-10 (T) | 2.114e-10 | 1.80731E-07 (T) | -1.8073e-07 | 3.9419e-10 | -2.2776e-10 | -1.3854e-07 | 1.3854e-07 | -4.5916e-11 | 4.8934e-11 | 1.3872e-07 | -1.3872e-07 | 2.3153e-10
|  |  |  | 2 |  |  | 0.00031944 | -1.4509e-07 | 0.00031944 | -1.45093E-07 (rad) | 0.00031944 | -1.45094E-07 (rad) | 0.00031944 | -1.4509e-07 | 0.00031944 | -7.2439e-08 | 0.00031944 | -7.2439e-08 | 0.00031944 | -7.2439e-08 | 0.00031944 | -7.2439e-08
|  |  |  | 3 |  |  | -0.011403 | -2.8976 | -2.8974 | 0.012886 | 0.013162 | 2.8988 | 2.8991 | -0.011692 | -0.0017996 | -0.94735 | -0.94707 | 0.0032832 | 0.003562 | 0.94855 | 0.94883 | -0.0020786
|  |  |  | 4 |  |  | -0.0091777 | -1.6021 | 0.0093703 | 1.6027 | -0.0091793 | -1.6021 | 0.0093718 | 1.6027 | -0.0012719 | -0.35277 | 0.0014578 | 0.35342 | -0.0012729 | -0.35277 | 0.0014577 | 0.35342
|  |  |  | 5 |  |  | -0.0062292 | -0.79133 | 0.79145 | -0.0060317 | 0.0061513 | 0.79165 | -0.79153 | 0.0063533 | -0.00065544 | -0.11886 | 0.11898 | -0.00045512 | 0.00057737 | 0.11918 | -0.11906 | 0.00077752
|  |  |  | 6 |  |  | 3.9206 | -0.35421 | 3.9206 | -0.35421 | 3.9206 | -0.35421 | 3.9206 | -0.35421 | 3.9241 | -0.036576 | 3.9241 | -0.036576 | 3.9241 | -0.036576 | 3.9241 | -0.036576
|  |  |  | 7 |  |  | -0.002191 | -0.14424 | -0.14422 | 0.0021308 | 0.0021453 | 0.14416 | 0.14418 | -0.0022072 | -0.00012212 | -0.010293 | -0.010278 | 5.9867e-05 | 7.549e-05 | 0.010215 | 0.010231 | -0.00013771
|  |  |  | 8 |  |  | -0.0011759 | -0.053453 | 0.0011865 | 0.053446 | -0.0011764 | -0.053452 | 0.0011853 | 0.053446 | -3.1637e-05 | -0.0026379 | 4.1032e-05 | 0.002632 | -3.1618e-05 | -0.002638 | 4.0991e-05 | 0.002632
|  |  |  | 9 |  |  | -0.00062469 | -0.018155 | 0.018154 | -0.00061803 | 0.00061743 | 0.018161 | -0.018162 | 0.00062431 | -1.6554e-05 | -0.00063045 | 0.00063028 | -9.388e-06 | 9.184e-06 | 0.00063745 | -0.00063761 | 1.6342e-05
|  |  |  | 10 |  |  | -0.20128 | -0.0058559 | -0.20128 | -0.0058554 | -0.20128 | -0.0058556 | -0.20128 | -0.0058556 | -0.20096 | -0.00016077 | -0.20096 | -0.00016078 | -0.20096 | -0.00016078 | -0.20096 | -0.00016077
|  |  |  | 11 |  |  | -0.00016335 | -0.0019717 | -0.0019709 | 0.00016621 | 0.00016659 | 0.0019739 | 0.0019744 | -0.0001637 | 5.3369e-08 | -4.5913e-05 | -4.5511e-05 | 2.728e-06 | 3.1329e-06 | 4.8291e-05 | 4.8695e-05 | -3.509e-07
|  |  |  | 12 |  |  | -8.6139e-05 | -0.00080022 | 8.6245e-05 | 0.00080265 | -8.6151e-05 | -0.00080012 | 8.6082e-05 | 0.00080288 | -5.1693e-07 | -1.8076e-05 | 5.6013e-07 | 2.0751e-05 | -5.1683e-07 | -1.8078e-05 | 5.5944e-07 | 2.075e-05
|  |  |  | 13 |  |  | -4.6816e-05 | -0.00039847 | 0.00039859 | -4.5393e-05 | 4.5619e-05 | 0.00040019 | -0.00039996 | 4.7015e-05 | -7.974e-07 | -8.4351e-06 | 8.7072e-06 | 6.825e-07 | -4.1096e-07 | 1.0187e-05 | -9.9157e-06 | 1.0691e-06
|  |  |  | 14 |  |  | -0.15002 | -0.00021671 | -0.15002 | -0.00021662 | -0.15002 | -0.00021672 | -0.15002 | -0.00021672 | -0.14999 | -3.7095e-06 | -0.14999 | -3.7096e-06 | -0.14999 | -3.7097e-06 | -0.14999 | -3.7097e-06
|  |  |  | 15 |  |  | -1.4562e-05 | -0.00012411 | -0.00012361 | 1.4098e-05 | 1.4516e-05 | 0.00012319 | 0.00012364 | -1.4972e-05 | -4.7219e-08 | -2.3576e-06 | -1.9117e-06 | -4.3947e-07 | 6.4554e-09 | 1.4249e-06 | 1.8709e-06 | -4.932e-07
|  |  |  | 96122E |  |  | +04 -1.33002E | 4195300000
|  |  |  | 2 |  |  | 543315 | 6E+05 7.83708E
|  |  |  | 3 |  |  | 351526 | 9E+04 3.53115E
|  |  |  | 4 |  |  | 389511 | 6E+04 3.93007E
|  |  |  | 5 |  |  | 269083 | 9E+04 2.73639E
|  |  |  | 6 |  |  | 184730 | 5E+04 1.86831E
|  |  |  | 7 |  |  | 49612.3 | 2E+05 1.41954E
|  |  |  | 8 |  |  | 543315 | 6E+05 7.83708E
|  |  |  | 9 |  |  | 351526 | 9E+04 3.53115E
|  |  |  | 10 |  |  | 389511 | 6E+04 3.93007E
|  |  |  | 11 |  |  | 269083 | 9E+04 2.73639E
|  |  |  | 12 |  |  | 184730 | 6E+04 1.86831E
|  |  |  | 13 |  |  | -49612.2 | 2E+05 1.41954E
|  |  |  | 14 |  |  | -543315 | 6E+05 7.83707E
|  |  |  | 15 |  |  | -351526 | 9E+04 3.53115E
|  |  |  | 16 |  |  | -389511 | 6E+04 3.93007E
|  |  |  | 17 |  |  | -269082 | 9E+04 2.73639E
|  |  |  | 18 |  |  | -184730 | 5E+04 1.86831E
|  |  |  | 19 |  |  | -49612.2 | 2E+05 1.41954E
|  |  |  | 20 |  |  | -543315 | 6E+05 7.83707E
|  |  |  | 21 |  |  | -351526 | 9E+04 3.53115E
|  |  |  | 22 |  |  | -389511 | 7E+04 3.93007E
|  |  |  | 23 |  |  | -269082 | 8E+04 2.73639E
|  |  |  | 24 |  |  | -184730 | 5E+04 1.86831E

## choix config
Mean size arrangement (mm) | [6 empty] | Protection sheets Thickness (mm)
N° bob | LLc | LRc | EL | ER | Aperture pole |  | 0.9325 | calculation-build with 0.87
1167 | 117.8967 | 112.1967 | 8.879 | 9.3294 | pole1 |  | 0.0625
1166 | 121.38 | 132.98 | 8.9949 | 9.0332 | pole2 |  |  | QH Nr.:
1168 | 126.4767 | 130.8767 | 8.7895 | 9.1661 | pole3 |  |  | 1554
1165 | 151.8033 | 132.47 | 8.7624 | 8.9431 | pole4
Cas 2
Arrangement retenu |  | OK
|  |  | midplane Lotnr.: | WE700923
AP 262
[5 empty] | QH Nr.: |  |  |  |  | QH Nr.:
PS = 0.87 montiert |  |  |  |  | 1670 |  |  |  |  | 643
between to Coillegs Polyimidfilm 1 X 125µ on the protctionsheet length
| Offset par rapport au plan median | Déformation de la bobine (<-> calibre) | Sur-contrainte réelle (MPa)
a/e | -3.6825 | 50.1975 | 18.9721 | [6 empty] | * View from
b/f | 4.0938 | 63.0705 | 23.2881 |  | * In the position |  |  |  |  | connection end
c/g | -8.7682 | 75.5352 | 27.7749 |  | of aperture 1 of the magnets
d/h | 7.4765 | 57.8731 | 21.5944 |  | = measurement position of the aperture |  |  | QH Nr.: |  | Ansicht
Minimum local Pre-stress : |  |  | 15.8099 |  |  |  |  | 1742 |  | Leadend
ordre | 3 | 4 | 5 | 6 | 7 | 8 | 9 | 10
normaux | 0.12934 | 0.0025558 | -0.031146 | 3.5503e-05 | 0.0051093 | 0.00029241 | -0.0006679 | 2.8701e-06
skew | -0.19611 | 0.46972 | -0.046076 | 0.0034403 | -0.0079317 | 0.013472 | -0.00093427 | 5.2893e-05
According to CERN's specification LHC-M-ES-0001 for field error naming conventions
[8 empty] | Statistic | Mean value
[8 empty] | B3 | -0.28
[8 empty] | A3 | 1.28
[8 empty] | from Ap 0 to ? | 112
Simulation de la position des bobines selon les poles de 1 à 4
N° bob | LLc | LRc |  |  | Sur_contrainte sur 80MPa |  | Offset par rapport au plan median | Déformation de la bobine (<->taille à 80Mpa) | ordre | 3 | 4 | 5 | 6 | 7 | 8 | 9 | 10 | 11 | 12 | 13 | 14 | 15 | elargissement de la cavit due à la tole
1167 | 117.8967 | 112.1967 | 8.879 | 9.3294 | 21.5944 | d/h | 7.4765 | 57.8731 | Score/norme | 3: 0.27921; 5: Score/(err_stdev); 6: 0.2384 | 67.5
1166 | 121.38 | 132.98 | 8.9949 | 9.0332 | 18.9721 | a/e | -3.6825 | 50.1975 | norme | 0.23492 | 0.46973 | 0.055615 | 0.0034404 | 0.0094349 | 0.013475 | 0.0011485 | 5.297e-05 | 0.00012377 | 0.00019828 | 2.513e-05 | 1.9693e-06 | 7.7182e-06 | 67.5
1168 | 126.4767 | 130.8767 | 8.7895 | 9.1661 | 23.2881 | b/f | 4.0938 | 63.0705 | normaux | 0.12934 | 0.0025558 | -0.031146 | 3.5503e-05 | 0.0051093 | 0.00029241 | -0.0006679 | 2.8701e-06 | 5.9863e-05 | 2.0822e-05 | -1.6192e-05 | 2.2814e-07 | 3.5093e-06 | 67.5
1165 | 151.8033 | 132.47 | 8.7624 | 8.9431 | 27.7749 | c/g | -8.7682 | 75.5352 | skew | -0.19611 | 0.46972 | -0.046076 | 0.0034403 | -0.0079317 | 0.013472 | -0.00093427 | 5.2893e-05 | -0.00010834 | 0.00019719 | -1.9218e-05 | 1.956e-06 | -6.8743e-06 | 67.5
[9 empty] | stdev | 1 | 0.7 | 0.6 | 0.5 | 0.15 | 0.1 | 0.1 | 0.3 | 0.05 | 0.05 | 0.05 | 0.05 | 0.05
Calculation done by supposing the first coil is in pole 1. Final sorting is turned counterclockwise by | [7 empty] | 0 | erreur/stdev | 0.15662 | 0.44736 | 0.061794 | 0.0045873 | 0.041933 | 0.089834 | 0.0076564 | 0.00011771 | 0.0016503 | 0.0026438 | 0.00033506 | 2.6257e-05 | 0.00010291
cas 6 & Meas_Pos=6
1167 | 127.68 | 111.58 | 8.7141 | 9.2763 | 24.8872 | d/h | 7.808 | 67.988 | Score/norme | 3: 2.0974; 5: Score/(err_stdev); 6: 1.0886 | 67.5
1168 | 146.82 | 151.42 | 8.3579 | 8.6111 | 22.7881 | a/e | -14.3612 | 64.9588 | norme | 1.4046 | 0.10406 | 0.33251 | 0.0041939 | 0.05641 | 0.002985 | 0.0068664 | 6.4522e-05 | 0.0007401 | 4.389e-05 | 0.00015018 | 2.4072e-06 | 4.615e-05 | 67.5
1165 | 172.9 | 161.6 | 8.473 | 8.7076 | 33.9149 | b/f | -9.932 | 95.468 | normaux | 0.68709 | -0.00056643 | -0.15935 | -4.3274e-05 | 0.028124 | -6.4952e-05 | -0.0031313 | -3.4749e-06 | 0.00041145 | -4.6296e-06 | -5.7668e-05 | -2.6667e-07 | 2.6915e-05 | 67.5
1166 | 124.76 | 140.66 | 8.8944 | 9.0706 | 27.9574 | c/g | 17.5584 | 74.8184 | skew | 1.225 | -0.10406 | 0.29184 | -0.0041937 | 0.048899 | -0.0029843 | 0.0061109 | -6.4428e-05 | 0.00061519 | -4.3646e-05 | 0.00013867 | -2.3924e-06 | 3.7488e-05 | 67.5
cas 5 & Meas_Pos=6
1167 | 127.68 | 111.58 | 8.7141 | 9.2763 | 28.2066 | d/h | 16.8762 | 77.0562 | Score/norme | 3: 1.2554; 5: Score/(err_stdev); 6: 1.1676 | 67.5
1168 | 146.82 | 151.42 | 8.3579 | 8.6111 | 22.7881 | a/e | -14.3612 | 64.9588 | norme | 0.18903 | 1.103 | 0.04475 | 0.0064263 | 0.0075915 | 0.031641 | 0.00092406 | 9.8862e-05 | 9.9635e-05 | 0.00046559 | 2.0228e-05 | 3.661e-06 | 6.2217e-06 | 67.5
1166 | 124.76 | 140.66 | 8.8944 | 9.0706 | 25.9358 | b/f | 12.1484 | 69.4084 | normaux | 0.18204 | 0.0060014 | -0.042955 | -6.6776e-05 | 0.0073324 | 0.00068662 | -0.00087991 | -5.3334e-06 | 9.775e-05 | 4.8894e-05 | -1.8719e-05 | -4.1732e-07 | 6.1401e-06 | 67.5
1165 | 172.9 | 161.6 | 8.473 | 8.7076 | 32.8184 | c/g | -13.0187 | 92.3813 | skew | 0.050924 | 1.103 | 0.012545 | -0.006426 | 0.0019665 | 0.031634 | 0.00028222 | -9.8718e-05 | 1.929e-05 | 0.00046302 | 7.6649e-06 | -3.6371e-06 | 1.0043e-06 | 67.5
cas 4 & Meas_Pos=6
1167 | 127.68 | 111.58 | 8.7141 | 9.2763 | 24.8872 | d/h | 7.808 | 67.988 | Score/norme | 3: 2.8145; 5: Score/(err_stdev); 6: 1.6214 | 67.5
1165 | 172.9 | 161.6 | 8.473 | 8.7076 | 27.7871 | a/e | -27.1814 | 78.2186 | norme | 1.5136 | 0.62539 | 0.35832 | 0.0074819 | 0.060788 | 0.017941 | 0.0073993 | 0.00011507 | 0.00079758 | 0.000264 | 0.00016183 | 4.269e-06 | 4.9739e-05 | 67.5
1168 | 146.82 | 151.42 | 8.3579 | 8.6111 | 31.0324 | b/f | 9.1397 | 88.4597 | normaux | -0.045333 | 0.0034022 | 0.014802 | -7.7875e-05 | -0.0011654 | 0.00038924 | 0.00049958 | -6.2463e-06 | 3.8606e-05 | 2.7724e-05 | 2.368e-05 | -4.9035e-07 | 4.0632e-06 | 67.5
1166 | 124.76 | 140.66 | 8.8944 | 9.0706 | 25.9358 | c/g | 12.1484 | 69.4084 | skew | 1.5129 | 0.62538 | 0.35801 | -0.0074815 | 0.060777 | 0.017936 | 0.0073824 | -0.0001149 | 0.00079665 | 0.00026254 | 0.00016009 | -4.2408e-06 | 4.9573e-05 | 67.5
cas 3 & Meas_Pos=6
1167 | 127.68 | 111.58 | 8.7141 | 9.2763 | 26.2042 | d/h | 11.4058 | 71.5858 | Score/norme | 3: 2.4237; 5: Score/(err_stdev); 6: 1.7658 | 67.5
1165 | 172.9 | 161.6 | 8.473 | 8.7076 | 27.7871 | a/e | -27.1814 | 78.2186 | norme | 1.0737 | 1.097 | 0.25418 | 0.0071507 | 0.043121 | 0.03147 | 0.0052488 | 0.00010996 | 0.0005658 | 0.00046307 | 0.00011478 | 4.0716e-06 | 3.5285e-05 | 67.5
1166 | 124.76 | 140.66 | 8.8944 | 9.0706 | 27.9574 | b/f | 17.5584 | 74.8184 | normaux | -0.23257 | 0.0059685 | 0.057874 | -7.4608e-05 | -0.008886 | 0.0006829 | 0.0013288 | -5.9714e-06 | -7.8904e-05 | 4.8637e-05 | 3.7751e-05 | -4.7014e-07 | -3.7462e-06 | 67.5
1168 | 146.82 | 151.42 | 8.3579 | 8.6111 | 27.8427 | c/g | 0.047136 | 79.3671 | skew | 1.0482 | 1.097 | 0.2475 | -0.0071503 | 0.042196 | 0.031463 | 0.0050778 | -0.0001098 | 0.00056027 | 0.00046051 | 0.0001084 | -4.0444e-06 | 3.5086e-05 | 67.5
cas 2 & Meas_Pos=6
1167 | 127.68 | 111.58 | 8.7141 | 9.2763 | 28.2066 | d/h | 16.8762 | 77.0562 | Score/norme | 3: 0.87468; 5: Score/(err_stdev); 6: 0.62289 | 67.5
1166 | 124.76 | 140.66 | 8.8944 | 9.0706 | 19.3371 | a/e | -5.5109 | 51.7491 | norme | 0.66924 | 0.63292 | 0.15843 | 0.0057847 | 0.026878 | 0.018157 | 0.0032716 | 8.9031e-05 | 0.00035264 | 0.00026718 | 7.1568e-05 | 3.3049e-06 | 2.1991e-05 | 67.5
1168 | 146.82 | 151.42 | 8.3579 | 8.6111 | 27.8427 | b/f | 0.047136 | 79.3671 | normaux | 0.64661 | 0.0034439 | -0.15353 | -5.9752e-05 | 0.025893 | 0.00039393 | -0.0031905 | -4.7752e-06 | 0.00033256 | 2.8045e-05 | -7.0828e-05 | -3.7017e-07 | 2.0485e-05 | 67.5
1165 | 172.9 | 161.6 | 8.473 | 8.7076 | 33.9149 | c/g | -9.932 | 95.468 | skew | -0.17257 | 0.63291 | -0.039109 | -0.0057844 | -0.0072102 | 0.018152 | -0.00072414 | -8.8903e-05 | -0.00011729 | 0.00026571 | -1.0267e-05 | -3.2841e-06 | -7.9965e-06 | 67.5
cas 1 & Meas_Pos=6
1167 | 127.68 | 111.58 | 8.7141 | 9.2763 | 26.2042 | d/h | 11.4058 | 71.5858 | Score/norme | 3: 1.2798; 5: Score/(err_stdev); 6: 0.66597 | 67.5
1166 | 124.76 | 140.66 | 8.8944 | 9.0706 | 19.3371 | a/e | -5.5109 | 51.7491 | norme | 1.0955 | 0.1025 | 0.25934 | 0.0078775 | 0.043996 | 0.0029405 | 0.0053553 | 0.00012126 | 0.00057721 | 4.3235e-05 | 0.00011712 | 4.5133e-06 | 3.599e-05 | 67.5
1165 | 172.9 | 161.6 | 8.473 | 8.7076 | 32.8184 | b/f | -13.0187 | 92.3813 | normaux | 0.94161 | -0.00055766 | -0.22139 | -8.1149e-05 | 0.038057 | -6.3982e-05 | -0.004497 | -6.5144e-06 | 0.00051771 | -4.5653e-06 | -9.2995e-05 | -5.0504e-07 | 3.279e-05 | 67.5
1168 | 146.82 | 151.42 | 8.3579 | 8.6111 | 31.0324 | c/g | 9.1397 | 88.4597 | skew | 0.55983 | -0.1025 | 0.13506 | -0.0078771 | 0.022075 | -0.0029398 | 0.002908 | -0.00012108 | 0.00025525 | -4.2994e-05 | 7.1201e-05 | -4.4849e-06 | 1.4835e-05 | 67.5
cas 6 & Meas_Pos=5
1167 | 119.58 | 107.68 | 8.8328 | 9.4442 | 22.0968 | d/h | 7.4536 | 59.5336 | Score/norme | 3: 0.6117; 5: Score/(err_stdev); 6: 0.31708 | 67.5
1168 | 121.04 | 125.14 | 8.6784 | 9.1096 | 17.8145 | a/e | -4.6867 | 48.8533 | norme | 0.75937 | 0.039667 | 0.17977 | 0.014913 | 0.030497 | 0.0011379 | 0.0037123 | 0.00022955 | 0.00040012 | 1.6719e-05 | 8.1187e-05 | 8.5096e-06 | 2.4947e-05 | 67.5
1165 | 150.68 | 131.78 | 8.5196 | 8.5847 | 26.0302 | b/f | -10.3759 | 72.8041 | normaux | 0.68703 | -0.00021597 | -0.16176 | 0.00015446 | 0.027731 | -2.4822e-05 | -0.0032968 | 1.2425e-05 | 0.00037423 | -1.7731e-06 | -6.8912e-05 | 9.8682e-07 | 2.3613e-05 | 67.5
1166 | 122.96 | 134.26 | 8.7603 | 8.8721 | 21.8089 | c/g | 3.7928 | 59.2528 | skew | 0.32347 | -0.039666 | 0.078421 | 0.014912 | 0.012693 | -0.0011376 | 0.0017065 | 0.00022921 | 0.00014159 | -1.6625e-05 | 4.2925e-05 | 8.4521e-06 | 8.048e-06 | 67.5
cas 5 & Meas_Pos=5
1167 | 119.58 | 107.68 | 8.8328 | 9.4442 | 21.2812 | d/h | 5.2564 | 57.3364 | Score/norme | 3: 0.15632; 5: Score/(err_stdev); 6: 0.13871 | 67.5
1168 | 121.04 | 125.14 | 8.6784 | 9.1096 | 17.8145 | a/e | -4.6867 | 48.8533 | norme | 0.14026 | 0.36765 | 0.033204 | 0.015249 | 0.0056329 | 0.010547 | 0.00068566 | 0.00023474 | 7.3899e-05 | 0.00015519 | 1.5004e-05 | 8.7136e-06 | 4.6092e-06 | 67.5
1166 | 122.96 | 134.26 | 8.7603 | 8.8721 | 21.22 | b/f | 2.1928 | 57.6528 | normaux | 0.11753 | 0.0020002 | -0.028029 | 0.00015763 | 0.0046869 | 0.00022885 | -0.00058824 | 1.2685e-05 | 5.8588e-05 | 1.6297e-05 | -1.3442e-05 | 1.0024e-06 | 3.56e-06 | 67.5
1165 | 150.68 | 131.78 | 8.5196 | 8.5847 | 27.3571 | c/g | -6.6647 | 76.5153 | skew | -0.076538 | 0.36764 | -0.017802 | 0.015248 | -0.0031246 | 0.010544 | -0.00035229 | 0.00023439 | -4.5038e-05 | 0.00015434 | -6.6646e-06 | 8.6558e-06 | -2.9276e-06 | 67.5
cas 4 & Meas_Pos=5
1167 | 119.58 | 107.68 | 8.8328 | 9.4442 | 22.0968 | d/h | 7.4536 | 59.5336 | Score/norme | 3: 0.97685; 5: Score/(err_stdev); 6: 0.63816 | 67.5
1165 | 150.68 | 131.78 | 8.5196 | 8.5847 | 23.2078 | a/e | -18.27 | 64.91 | norme | 0.79251 | 0.55865 | 0.18762 | 0.014015 | 0.031829 | 0.016026 | 0.0038743 | 0.00021579 | 0.00041763 | 0.00023583 | 8.4736e-05 | 8.0097e-06 | 2.6045e-05 | 67.5
1168 | 121.04 | 125.14 | 8.6784 | 9.1096 | 21.3603 | b/f | 5.0372 | 58.5772 | normaux | 0.096003 | 0.0030392 | -0.020609 | 0.00014465 | 0.0041961 | 0.00034771 | -0.00032437 | 1.1644e-05 | 8.2888e-05 | 2.4764e-05 | -3.8752e-07 | 9.2148e-07 | 6.0182e-06 | 67.5
1166 | 122.96 | 134.26 | 8.7603 | 8.8721 | 21.22 | c/g | 2.1928 | 57.6528 | skew | 0.78668 | 0.55864 | 0.18648 | 0.014014 | 0.031551 | 0.016022 | 0.0038607 | 0.00021548 | 0.00040932 | 0.00023452 | 8.4735e-05 | 7.9565e-06 | 2.534e-05 | 67.5
cas 3 & Meas_Pos=5
1167 | 119.58 | 107.68 | 8.8328 | 9.4442 | 20.6739 | d/h | 3.62 | 55.7 | Score/norme | 3: 1.1498; 5: Score/(err_stdev); 6: 0.64982 | 67.5
1165 | 150.68 | 131.78 | 8.5196 | 8.5847 | 23.2078 | a/e | -18.27 | 64.91 | norme | 0.98186 | 0.36031 | 0.23244 | 0.014068 | 0.039434 | 0.010336 | 0.0048 | 0.0002166 | 0.00051739 | 0.00015211 | 0.00010498 | 8.0383e-06 | 3.2265e-05 | 67.5
1166 | 122.96 | 134.26 | 8.7603 | 8.8721 | 21.8089 | b/f | 3.7928 | 59.2528 | normaux | -0.0028279 | 0.0019599 | 0.0033113 | 0.00014518 | 0.00031166 | 0.00022424 | 0.00019431 | 1.1679e-05 | 3.902e-05 | 1.5973e-05 | 1.2547e-05 | 9.2332e-07 | 3.504e-06 | 67.5
1168 | 121.04 | 125.14 | 8.6784 | 9.1096 | 22.1699 | c/g | 7.2574 | 60.7974 | skew | 0.98186 | 0.36031 | 0.23242 | 0.014067 | 0.039432 | 0.010334 | 0.0047961 | 0.00021628 | 0.00051592 | 0.00015126 | 0.00010423 | 7.9851e-06 | 3.2074e-05 | 67.5
cas 2 & Meas_Pos=5
1167 | 119.58 | 107.68 | 8.8328 | 9.4442 | 21.2812 | d/h | 5.2564 | 57.3364 | Score/norme | 3: 0.35447; 5: Score/(err_stdev); 6: 0.31793 | 67.5
1166 | 122.96 | 134.26 | 8.7603 | 8.8721 | 18.2677 | a/e | -5.8283 | 49.6317 | norme | 0.1911 | 0.56158 | 0.045239 | 0.014422 | 0.0076747 | 0.01611 | 0.0009342 | 0.00022201 | 0.00010067 | 0.00023705 | 2.0435e-05 | 8.2456e-06 | 6.2741e-06 | 67.5
1168 | 121.04 | 125.14 | 8.6784 | 9.1096 | 22.1699 | b/f | 7.2574 | 60.7974 | normaux | -0.077643 | 0.0030554 | 0.01791 | 0.00014895 | -0.0031939 | 0.00034962 | 0.0003472 | 1.1989e-05 | -4.7978e-05 | 2.4899e-05 | 6.0542e-06 | 9.4601e-07 | -3.1694e-06 | 67.5
1165 | 150.68 | 131.78 | 8.5196 | 8.5847 | 26.0302 | c/g | -10.3759 | 72.8041 | skew | -0.17461 | 0.56158 | -0.041543 | 0.014421 | -0.0069786 | 0.016106 | -0.00086728 | 0.00022169 | -8.85e-05 | 0.00023574 | -1.9517e-05 | 8.1911e-06 | -5.4147e-06 | 67.5
cas 1 & Meas_Pos=5
1167 | 119.58 | 107.68 | 8.8328 | 9.4442 | 20.6739 | d/h | 3.62 | 55.7 | Score/norme | 3: 0.35239; 5: Score/(err_stdev); 6: 0.18323 | 67.5
1166 | 122.96 | 134.26 | 8.7603 | 8.8721 | 18.2677 | a/e | -5.8283 | 49.6317 | norme | 0.57543 | 0.04407 | 0.13623 | 0.01499 | 0.02311 | 0.0012642 | 0.0028131 | 0.00023074 | 0.00030321 | 1.8585e-05 | 6.1526e-05 | 8.5568e-06 | 1.8905e-05 | 67.5
1165 | 150.68 | 131.78 | 8.5196 | 8.5847 | 27.3571 | b/f | -6.6647 | 76.5153 | normaux | 0.39719 | -0.00024002 | -0.092904 | 0.00015512 | 0.016131 | -2.7525e-05 | -0.0018638 | 1.2473e-05 | 0.00022581 | -1.9623e-06 | -3.6977e-05 | 9.8819e-07 | 1.4491e-05 | 67.5
1168 | 121.04 | 125.14 | 8.6784 | 9.1096 | 21.3603 | c/g | 5.0372 | 58.5772 | skew | 0.41637 | -0.04407 | 0.099632 | 0.014989 | 0.016549 | -0.0012639 | 0.0021071 | 0.0002304 | 0.00020234 | -1.8481e-05 | 4.9175e-05 | 8.4995e-06 | 1.2142e-05 | 67.5
cas 6 & Meas_Pos=4
1167 | 114.46 | 117.36 | 8.9093 | 9.3009 | 20.1034 | d/h | 6.7265 | 53.6865 | Score/norme | 3: 0.40418; 5: Score/(err_stdev); 6: 0.22021 | 67.5
1168 | 125.94 | 120.14 | 9.1189 | 9.4324 | 20.9528 | a/e | -3.7452 | 54.6948 | norme | 0.60059 | 0.14371 | 0.14218 | 0.044706 | 0.024121 | 0.0041226 | 0.002936 | 0.00068814 | 0.00031645 | 6.0683e-05 | 6.4211e-05 | 2.5532e-05 | 1.9731e-05 | 67.5
1165 | 141.2 | 116.6 | 8.9296 | 9.297 | 24.3408 | b/f | -8.7721 | 64.9279 | normaux | 0.59582 | 0.00078158 | -0.14125 | 0.00046254 | 0.023895 | 8.936e-05 | -0.0029246 | 3.7196e-05 | 0.00030986 | 6.3598e-06 | -6.4208e-05 | 2.9403e-06 | 1.9176e-05 | 67.5
1166 | 131.18 | 127.78 | 8.7767 | 8.9364 | 21.3916 | c/g | -5.6495 | 58.0305 | skew | -0.075563 | 0.14371 | -0.016284 | 0.044704 | -0.0032928 | 0.0041216 | -0.00025956 | 0.00068713 | -6.4261e-05 | 6.0349e-05 | -5.8792e-07 | 2.5363e-05 | -4.6484e-06 | 67.5
cas 5 & Meas_Pos=4
1167 | 114.46 | 117.36 | 8.9093 | 9.3009 | 18.3674 | d/h | 2.0906 | 49.0506 | Score/norme | 3: 0.09444; 5: Score/(err_stdev); 6: 0.06493 | 67.5
1168 | 125.94 | 120.14 | 9.1189 | 9.4324 | 20.9528 | a/e | -3.7452 | 54.6948 | norme | 0.2396 | 0.17774 | 0.056723 | 0.045847 | 0.0096229 | 0.0050987 | 0.0011713 | 0.0007057 | 0.00012624 | 7.5034e-05 | 2.5617e-05 | 2.6189e-05 | 7.8723e-06 | 67.5
1166 | 131.18 | 127.78 | 8.7767 | 8.9364 | 22.2164 | b/f | -3.4122 | 60.2678 | normaux | 0.21121 | 0.00096664 | -0.050302 | 0.00047417 | 0.008433 | 0.0001106 | -0.0010526 | 3.8127e-05 | 0.00010628 | 7.8765e-06 | -2.3839e-05 | 3.0104e-06 | 6.4814e-06 | 67.5
1165 | 141.2 | 116.6 | 8.9296 | 9.297 | 25.1306 | c/g | -6.6654 | 67.0346 | skew | -0.11314 | 0.17773 | -0.026214 | 0.045844 | -0.0046352 | 0.0050975 | -0.00051384 | 0.00070467 | -6.8137e-05 | 7.4619e-05 | -9.3774e-06 | 2.6015e-05 | -4.4681e-06 | 67.5
cas 4 & Meas_Pos=4
1167 | 114.46 | 117.36 | 8.9093 | 9.3009 | 20.1034 | d/h | 6.7265 | 53.6865 | Score/norme | 3: 0.37411; 5: Score/(err_stdev); 6: 0.24096 | 67.5
1165 | 141.2 | 116.6 | 8.9296 | 9.297 | 23.6441 | a/e | -10.6305 | 63.0695 | norme | 0.50174 | 0.32519 | 0.11878 | 0.044767 | 0.020151 | 0.0093288 | 0.0024529 | 0.0006891 | 0.00026438 | 0.00013729 | 5.3648e-05 | 2.5571e-05 | 1.6486e-05 | 67.5
1168 | 125.94 | 120.14 | 9.1189 | 9.4324 | 20.8017 | b/f | -4.1396 | 54.3004 | normaux | 0.41901 | 0.0017689 | -0.098445 | 0.00046297 | 0.016947 | 0.00020235 | -0.0019962 | 3.7233e-05 | 0.00023148 | 1.4409e-05 | -4.105e-05 | 2.9424e-06 | 1.4691e-05 | 67.5
1166 | 131.18 | 127.78 | 8.7767 | 8.9364 | 22.2164 | c/g | -3.4122 | 60.2678 | skew | 0.276 | 0.32519 | 0.066464 | 0.044765 | 0.010903 | 0.0093266 | 0.0014254 | 0.0006881 | 0.00012772 | 0.00013653 | 3.4539e-05 | 2.5401e-05 | 7.4798e-06 | 67.5
cas 3 & Meas_Pos=4
1167 | 114.46 | 117.36 | 8.9093 | 9.3009 | 19.1777 | d/h | 4.2544 | 51.2144 | Score/norme | 3: 0.37355; 5: Score/(err_stdev); 6: 0.20866 | 67.5
1165 | 141.2 | 116.6 | 8.9296 | 9.297 | 23.6441 | a/e | -10.6305 | 63.0695 | norme | 0.56782 | 0.17439 | 0.13442 | 0.045752 | 0.022805 | 0.0050027 | 0.0027759 | 0.00070427 | 0.0002992 | 7.3632e-05 | 6.0714e-05 | 2.6132e-05 | 1.8656e-05 | 67.5
1166 | 131.18 | 127.78 | 8.7767 | 8.9364 | 21.3916 | b/f | -5.6495 | 58.0305 | normaux | 0.38256 | 0.00094827 | -0.089431 | 0.00047317 | 0.015545 | 0.00010846 | -0.0017917 | 3.8047e-05 | 0.00021826 | 7.7237e-06 | -3.5384e-05 | 3.0063e-06 | 1.4025e-05 | 67.5
1168 | 125.94 | 120.14 | 9.1189 | 9.4324 | 22.5092 | c/g | 0.31765 | 58.7577 | skew | 0.41961 | 0.17438 | 0.10036 | 0.04575 | 0.016685 | 0.0050015 | 0.0021202 | 0.00070324 | 0.00020466 | 7.3226e-05 | 4.9336e-05 | 2.5958e-05 | 1.2301e-05 | 67.5
cas 2 & Meas_Pos=4
1167 | 114.46 | 117.36 | 8.9093 | 9.3009 | 18.3674 | d/h | 2.0906 | 49.0506 | Score/norme | 3: 0.1297; 5: Score/(err_stdev); 6: 0.11363 | 67.5
1166 | 131.18 | 127.78 | 8.7767 | 8.9364 | 21.5399 | a/e | -5.2473 | 58.4327 | norme | 0.15176 | 0.32124 | 0.035926 | 0.045374 | 0.0060948 | 0.0092155 | 0.00074186 | 0.00069843 | 7.9951e-05 | 0.00013561 | 1.6228e-05 | 2.5922e-05 | 4.9866e-06 | 67.5
1168 | 125.94 | 120.14 | 9.1189 | 9.4324 | 22.5092 | b/f | 0.31765 | 58.7577 | normaux | 0.067662 | 0.0017475 | -0.016383 | 0.00046918 | 0.0026584 | 0.00019996 | -0.00035551 | 3.7728e-05 | 2.9938e-05 | 1.4242e-05 | -8.8827e-06 | 2.9778e-06 | 1.7131e-06 | 67.5
1165 | 141.2 | 116.6 | 8.9296 | 9.297 | 24.3408 | c/g | -8.7721 | 64.9279 | skew | -0.13584 | 0.32124 | -0.031974 | 0.045371 | -0.0054845 | 0.0092133 | -0.00065112 | 0.00069741 | -7.4134e-05 | 0.00013486 | -1.3581e-05 | 2.5751e-05 | -4.6831e-06 | 67.5
cas 1 & Meas_Pos=4
1167 | 114.46 | 117.36 | 8.9093 | 9.3009 | 19.1777 | d/h | 4.2544 | 51.2144 | Score/norme | 3: 0.20924; 5: Score/(err_stdev); 6: 0.11875 | 67.5
1166 | 131.18 | 127.78 | 8.7767 | 8.9364 | 21.5399 | a/e | -5.2473 | 58.4327 | norme | 0.42215 | 0.13641 | 0.099939 | 0.046104 | 0.016954 | 0.0039133 | 0.0020637 | 0.00070965 | 0.00022243 | 5.7599e-05 | 4.5133e-05 | 2.6332e-05 | 1.3868e-05 | 67.5
1165 | 141.2 | 116.6 | 8.9296 | 9.297 | 25.1306 | b/f | -6.6654 | 67.0346 | normaux | 0.42016 | 0.00074179 | -0.099351 | 0.0004769 | 0.016891 | 8.4837e-05 | -0.002045 | 3.8347e-05 | 0.00022239 | 6.0399e-06 | -4.4101e-05 | 3.0298e-06 | 1.3867e-05 | 67.5
1168 | 125.94 | 120.14 | 9.1189 | 9.4324 | 20.8017 | c/g | -4.1396 | 54.3004 | skew | 0.040969 | 0.13641 | 0.010829 | 0.046101 | 0.0014632 | 0.0039124 | 0.00027743 | 0.00070862 | 4.1999e-06 | 5.7282e-05 | 9.596e-06 | 2.6158e-05 | -2.0056e-07 | 67.5
cas 6 & Meas_Pos=3
1167 | 128.1 | 114.7 | 8.5689 | 9.0514 | 23.1047 | d/h | 3.5894 | 64.1894 | Score/norme | 3: 0.64306; 5: Score/(err_stdev); 6: 0.34792 | 67.5
1168 | 106.52 | 109.72 | 9.0386 | 9.3822 | 16.3914 | a/e | 4.1131 | 43.1331 | norme | 0.75966 | 0.17517 | 0.17984 | 0.044484 | 0.03051 | 0.0050252 | 0.0037137 | 0.00068468 | 0.00040027 | 7.3923e-05 | 8.1211e-05 | 2.5402e-05 | 2.4957e-05 | 67.5
1165 | 139.06 | 111.66 | 9.098 | 9.2969 | 22.0794 | b/f | -13.76 | 57.7999 | normaux | 0.66588 | -0.00095333 | -0.15861 | 0.00046043 | 0.026583 | -0.00010915 | -0.0033201 | 3.7019e-05 | 0.00033469 | -7.7781e-06 | -7.526e-05 | 2.9261e-06 | 2.0398e-05 | 67.5
1166 | 124.68 | 131.78 | 8.8772 | 9.0643 | 19.339 | c/g | -5.3259 | 51.8541 | skew | -0.36564 | -0.17517 | -0.084763 | 0.044482 | -0.014973 | -0.005024 | -0.0016638 | 0.00068368 | -0.00021955 | -7.3513e-05 | -3.0515e-05 | 2.5232e-05 | -1.4379e-05 | 67.5
cas 5 & Meas_Pos=3
1167 | 128.1 | 114.7 | 8.5689 | 9.0514 | 19.6288 | d/h | -6.0674 | 54.5326 | Score/norme | 3: 0.15895; 5: Score/(err_stdev); 6: 0.11037 | 67.5
1168 | 106.52 | 109.72 | 9.0386 | 9.3822 | 16.3914 | a/e | 4.1131 | 43.1331 | norme | 0.30265 | 0.24472 | 0.071649 | 0.046111 | 0.012155 | 0.0070204 | 0.0014795 | 0.00070974 | 0.00015949 | 0.0001033 | 3.2353e-05 | 2.6338e-05 | 9.9489e-06 | 67.5
1166 | 124.68 | 131.78 | 8.8772 | 9.0643 | 19.0541 | b/f | -6.0898 | 51.0902 | normaux | -0.00031699 | -0.0013319 | -0.00073948 | 0.000477 | -0.00014376 | -0.00015235 | -5.4101e-05 | 3.8339e-05 | -1.2664e-05 | -1.0847e-05 | -3.7335e-06 | 3.0243e-06 | -1.1221e-06 | 67.5
1165 | 139.06 | 111.66 | 9.098 | 9.2969 | 25.901 | c/g | -3.7558 | 67.8042 | skew | -0.30265 | -0.24472 | -0.071646 | 0.046108 | -0.012154 | -0.0070187 | -0.0014785 | 0.00070871 | -0.00015899 | -0.00010273 | -3.2137e-05 | 2.6164e-05 | -9.8854e-06 | 67.5
cas 4 & Meas_Pos=3
1167 | 128.1 | 114.7 | 8.5689 | 9.0514 | 23.1047 | d/h | 3.5894 | 64.1894 | Score/norme | 3: 0.30451; 5: Score/(err_stdev); 6: 0.26299 | 67.5
1165 | 139.06 | 111.66 | 9.098 | 9.2969 | 22.6363 | a/e | -12.3022 | 59.2578 | norme | 0.23953 | 0.49148 | 0.056707 | 0.04553 | 0.0096202 | 0.014099 | 0.001171 | 0.00070086 | 0.00012624 | 0.00020747 | 2.5611e-05 | 2.6013e-05 | 7.8726e-06 | 67.5
1168 | 106.52 | 109.72 | 9.0386 | 9.3822 | 16.026 | b/f | 3.1515 | 42.1715 | normaux | 0.01777 | 0.0026735 | -0.0035638 | 0.00047065 | 0.00081698 | 0.00030592 | -4.2899e-05 | 3.7849e-05 | 1.919e-05 | 2.1789e-05 | 1.0876e-06 | 2.9877e-06 | 1.4572e-06 | 67.5
1166 | 124.68 | 131.78 | 8.8772 | 9.0643 | 19.0541 | c/g | -6.0898 | 51.0902 | skew | 0.23887 | 0.49147 | 0.056594 | 0.045527 | 0.0095855 | 0.014096 | 0.0011702 | 0.00069984 | 0.00012477 | 0.00020632 | 2.5588e-05 | 2.5841e-05 | 7.7365e-06 | 67.5
cas 3 & Meas_Pos=3
1167 | 128.1 | 114.7 | 8.5689 | 9.0514 | 19.3504 | d/h | -6.8409 | 53.7591 | Score/norme | 3: 1.0421; 5: Score/(err_stdev); 6: 0.56689 | 67.5
1165 | 139.06 | 111.66 | 9.098 | 9.2969 | 22.6363 | a/e | -12.3022 | 59.2578 | norme | 0.96248 | 0.24523 | 0.22785 | 0.046085 | 0.038655 | 0.0070348 | 0.0047053 | 0.00070939 | 0.00050716 | 0.0001035 | 0.00010293 | 2.6321e-05 | 3.1622e-05 | 67.5
1166 | 124.68 | 131.78 | 8.8772 | 9.0643 | 19.339 | b/f | -5.3259 | 51.8541 | normaux | -0.054531 | -0.0013351 | 0.015494 | 0.00047648 | -0.0017736 | -0.00015273 | 0.00044302 | 3.8294e-05 | 1.0978e-05 | -1.0871e-05 | 1.7792e-05 | 3.0218e-06 | 1.7325e-06 | 67.5
1168 | 106.52 | 109.72 | 9.0386 | 9.3822 | 19.6455 | c/g | 12.6759 | 51.6959 | skew | 0.96093 | -0.24523 | 0.22733 | 0.046082 | 0.038614 | -0.0070332 | 0.0046844 | 0.00070836 | 0.00050704 | -0.00010293 | 0.00010138 | 2.6147e-05 | 3.1575e-05 | 67.5
cas 2 & Meas_Pos=3
1167 | 128.1 | 114.7 | 8.5689 | 9.0514 | 19.6288 | d/h | -6.0674 | 54.5326 | Score/norme | 3: 0.92289; 5: Score/(err_stdev); 6: 0.58017 | 67.5
1166 | 124.68 | 131.78 | 8.8772 | 9.0643 | 19.6575 | a/e | -4.472 | 52.708 | norme | 0.80457 | 0.48576 | 0.19047 | 0.045422 | 0.032313 | 0.013935 | 0.0039332 | 0.00069919 | 0.00042393 | 0.00020503 | 8.6016e-05 | 2.5961e-05 | 2.643e-05 | 67.5
1168 | 106.52 | 109.72 | 9.0386 | 9.3822 | 19.6455 | b/f | 12.6759 | 51.6959 | normaux | -0.72229 | 0.0026425 | 0.17003 | 0.00046934 | -0.029161 | 0.00030251 | 0.0034633 | 3.7735e-05 | -0.00039403 | 2.1552e-05 | 7.2266e-05 | 2.9713e-06 | -2.4876e-05 | 67.5
1165 | 139.06 | 111.66 | 9.098 | 9.2969 | 22.0794 | c/g | -13.76 | 57.7999 | skew | -0.35443 | 0.48575 | -0.085845 | 0.04542 | -0.013921 | 0.013932 | -0.0018642 | 0.00069817 | -0.00015638 | 0.00020389 | -4.6652e-05 | 2.5791e-05 | -8.9297e-06 | 67.5
cas 1 & Meas_Pos=3
1167 | 128.1 | 114.7 | 8.5689 | 9.0514 | 19.3504 | d/h | -6.8409 | 53.7591 | Score/norme | 3: 0.14093; 5: Score/(err_stdev); 6: 0.089601 | 67.5
1166 | 124.68 | 131.78 | 8.8772 | 9.0643 | 19.6575 | a/e | -4.472 | 52.708 | norme | 0.31632 | 0.1814 | 0.074884 | 0.046569 | 0.012704 | 0.0052036 | 0.0015464 | 0.00071683 | 0.00016668 | 7.6565e-05 | 3.3833e-05 | 2.6601e-05 | 1.0392e-05 | 67.5
1165 | 139.06 | 111.66 | 9.098 | 9.2969 | 25.901 | b/f | -3.7558 | 67.8042 | normaux | -0.11752 | -0.00098758 | 0.02861 | 0.00048156 | -0.0045923 | -0.00011294 | 0.00062808 | 3.8705e-05 | -4.9631e-05 | -8.0382e-06 | 1.6152e-05 | 3.053e-06 | -2.7655e-06 | 67.5
1168 | 106.52 | 109.72 | 9.0386 | 9.3822 | 16.026 | c/g | 3.1515 | 42.1715 | skew | 0.29368 | -0.18139 | 0.069204 | 0.046567 | 0.011845 | -0.0052024 | 0.0014131 | 0.00071579 | 0.00015912 | -7.6142e-05 | 2.9729e-05 | 2.6425e-05 | 1.0017e-05 | 67.5
cas 6 & Meas_Pos=2
1167 | 111.28 | 110.78 | 9.2019 | 9.4967 | 20.6532 | d/h | 9.6139 | 53.3939 | Score/norme | 3: 0.50923; 5: Score/(err_stdev); 6: 0.26534 | 67.5
1168 | 120.28 | 131.58 | 8.8696 | 9.2903 | 18.5155 | a/e | -3.1004 | 49.6796 | norme | 0.6927 | 0.0014441 | 0.16399 | 0.041456 | 0.02782 | 4.1428e-05 | 0.0033863 | 0.00063812 | 0.000365 | 6.2618e-07 | 7.4062e-05 | 2.3689e-05 | 2.2761e-05 | 67.5
1165 | 142.26 | 121.66 | 9.013 | 9.1739 | 26.6707 | b/f | -4.2726 | 70.4874 | normaux | 0.53582 | 8.2408e-06 | -0.12566 | -0.00042859 | 0.021708 | 8.1009e-07 | -0.0025368 | -3.4447e-05 | 0.00029958 | 5.076e-08 | -5.142e-05 | -2.7126e-06 | 1.9102e-05 | 67.5
1166 | 104.1 | 131.4 | 9.3352 | 9.0583 | 17.6512 | c/g | 8.3678 | 44.9678 | skew | 0.43901 | 0.0014441 | 0.10537 | -0.041454 | 0.017398 | 4.142e-05 | 0.0022431 | -0.00063719 | 0.00020852 | 6.2412e-07 | 5.3302e-05 | -2.3533e-05 | 1.2377e-05 | 67.5
cas 5 & Meas_Pos=2
1167 | 111.28 | 110.78 | 9.2019 | 9.4967 | 18.909 | d/h | 5.1047 | 48.8847 | Score/norme | 3: 0.40118; 5: Score/(err_stdev); 6: 0.32858 | 67.5
1168 | 120.28 | 131.58 | 8.8696 | 9.2903 | 18.5155 | a/e | -3.1004 | 49.6796 | norme | 0.33657 | 0.52868 | 0.07968 | 0.04046 | 0.013518 | 0.015166 | 0.0016454 | 0.00062275 | 0.00017732 | 0.00022315 | 3.5974e-05 | 2.3102e-05 | 1.105e-05 | 67.5
1166 | 104.1 | 131.4 | 9.3352 | 9.0583 | 19.7009 | b/f | 13.5898 | 50.1898 | normaux | -0.32667 | 0.0028769 | 0.077113 | -0.00041872 | -0.013154 | 0.00032919 | 0.001581 | -3.3649e-05 | -0.00017492 | 2.3443e-05 | 3.366e-05 | -2.6572e-06 | -1.0955e-05 | 67.5
1165 | 142.26 | 121.66 | 9.013 | 9.1739 | 26.3045 | c/g | -5.2403 | 69.5197 | skew | -0.081036 | 0.52867 | -0.020062 | -0.040458 | -0.0031127 | 0.015162 | -0.00045598 | -0.00062184 | -2.9075e-05 | 0.00022191 | -1.2692e-05 | -2.2949e-05 | -1.4458e-06 | 67.5
cas 4 & Meas_Pos=2
1167 | 111.28 | 110.78 | 9.2019 | 9.4967 | 20.6532 | d/h | 9.6139 | 53.3939 | Score/norme | 3: 1.3603; 5: Score/(err_stdev); 6: 0.72777 | 67.5
1165 | 142.26 | 121.66 | 9.013 | 9.1739 | 22.93 | a/e | -14.1587 | 60.6013 | norme | 1.111 | 0.23022 | 0.26301 | 0.04156 | 0.04462 | 0.0066045 | 0.0054312 | 0.00063966 | 0.00058543 | 9.7198e-05 | 0.00011879 | 2.3743e-05 | 3.651e-05 | 67.5
1168 | 120.28 | 131.58 | 8.8696 | 9.2903 | 20.2637 | b/f | 1.5903 | 54.3703 | normaux | 0.31276 | 0.0012528 | -0.071167 | -0.00042994 | 0.013022 | 0.00014323 | -0.0013319 | -3.4554e-05 | 0.00020827 | 1.0197e-05 | -1.9914e-05 | -2.7219e-06 | 1.4116e-05 | 67.5
1166 | 104.1 | 131.4 | 9.3352 | 9.0583 | 19.7009 | c/g | 13.5898 | 50.1898 | skew | 1.0661 | 0.23022 | 0.2532 | -0.041558 | 0.042677 | 0.0066029 | 0.0052654 | -0.00063873 | 0.00054713 | 9.6662e-05 | 0.00011711 | -2.3587e-05 | 3.367e-05 | 67.5
cas 3 & Meas_Pos=2
1167 | 111.28 | 110.78 | 9.2019 | 9.4967 | 20.9515 | d/h | 10.3849 | 54.1649 | Score/norme | 3: 0.92802; 5: Score/(err_stdev); 6: 0.59852 | 67.5
1165 | 142.26 | 121.66 | 9.013 | 9.1739 | 22.93 | a/e | -14.1587 | 60.6013 | norme | 0.78537 | 0.52311 | 0.18593 | 0.042026 | 0.031542 | 0.015007 | 0.0038394 | 0.00064684 | 0.00041386 | 0.00022082 | 8.3966e-05 | 2.4003e-05 | 2.5813e-05 | 67.5
1166 | 104.1 | 131.4 | 9.3352 | 9.0583 | 17.6512 | b/f | 8.3678 | 44.9678 | normaux | 0.080621 | 0.0028464 | -0.016983 | -0.00043491 | 0.003576 | 0.00032561 | -0.00025022 | -3.4947e-05 | 7.4593e-05 | 2.3187e-05 | 1.1731e-06 | -2.7549e-06 | 5.4979e-06 | 67.5
1168 | 120.28 | 131.58 | 8.8696 | 9.2903 | 21.967 | c/g | 6.1607 | 58.9407 | skew | 0.78122 | 0.52311 | 0.18515 | -0.042024 | 0.031339 | 0.015003 | 0.0038312 | -0.00064589 | 0.00040708 | 0.0002196 | 8.3958e-05 | -2.3845e-05 | 2.522e-05 | 67.5
cas 2 & Meas_Pos=2
1167 | 111.28 | 110.78 | 9.2019 | 9.4967 | 18.909 | d/h | 5.1047 | 48.8847 | Score/norme | 3: 0.1562; 5: Score/(err_stdev); 6: 0.10586 | 67.5
1166 | 104.1 | 131.4 | 9.3352 | 9.0583 | 15.8099 | a/e | 3.677 | 40.277 | norme | 0.30844 | 0.23194 | 0.07302 | 0.041695 | 0.012388 | 0.0066536 | 0.0015079 | 0.00064179 | 0.00016252 | 9.7896e-05 | 3.2988e-05 | 2.3814e-05 | 1.0131e-05 | 67.5
1168 | 120.28 | 131.58 | 8.8696 | 9.2903 | 21.967 | b/f | 6.1607 | 58.9407 | normaux | -0.041805 | 0.0012625 | 0.009074 | -0.00043123 | -0.0018113 | 0.00014443 | 0.00014806 | -3.4659e-05 | -3.4552e-05 | 1.0283e-05 | 6.1605e-07 | -2.7351e-06 | -2.4795e-06 | 67.5
1165 | 142.26 | 121.66 | 9.013 | 9.1739 | 26.6707 | c/g | -4.2726 | 70.4874 | skew | -0.3056 | 0.23194 | -0.072454 | -0.041692 | -0.012254 | 0.006652 | -0.0015006 | -0.00064085 | -0.0001588 | 9.7355e-05 | -3.2982e-05 | -2.3656e-05 | -9.8228e-06 | 67.5
cas 1 & Meas_Pos=2
1167 | 111.28 | 110.78 | 9.2019 | 9.4967 | 20.9515 | d/h | 10.3849 | 54.1649 | Score/norme | 3: 0.39048; 5: Score/(err_stdev); 6: 0.20389 | 67.5
1166 | 104.1 | 131.4 | 9.3352 | 9.0583 | 15.8099 | a/e | 3.677 | 40.277 | norme | 0.60632 | 0.0023996 | 0.14354 | 0.040687 | 0.024351 | 6.8896e-05 | 0.002964 | 0.0006263 | 0.00031948 | 1.0011e-06 | 6.4828e-05 | 2.3249e-05 | 1.992e-05 | 67.5
1165 | 142.26 | 121.66 | 9.013 | 9.1739 | 26.3045 | b/f | -5.2403 | 69.5197 | normaux | 0.60066 | -1.249e-05 | -0.14241 | -0.00042051 | 0.024086 | -1.5626e-06 | -0.0029495 | -3.3796e-05 | 0.00031212 | -1.2028e-07 | -6.4815e-05 | -2.6613e-06 | 1.931e-05 | 67.5
1168 | 120.28 | 131.58 | 8.8696 | 9.2903 | 20.2637 | c/g | 1.5903 | 54.3703 | skew | -0.082598 | -0.0023996 | -0.017936 | -0.040685 | -0.0035773 | -6.8879e-05 | -0.0002931 | -0.00062538 | -6.8165e-05 | -9.9383e-07 | -1.2816e-06 | -2.3096e-05 | -4.8932e-06 | 67.5
cas 6 & Meas_Pos=1
1167 | 106.28 | 111.08 | 9.0472 | 9.407 | 19.794 | d/h | 13.2567 | 52.0367 | Score/norme | 3: 1.4618; 5: Score/(err_stdev); 6: 0.76353 | 67.5
1168 | 138.26 | 147.26 | 8.6738 | 9.171 | 21.6773 | a/e | -11.2392 | 59.5208 | norme | 1.1689 | 0.1234 | 0.27673 | 0.035564 | 0.046947 | 0.0035399 | 0.0057145 | 0.0005474 | 0.00061596 | 5.2115e-05 | 0.00012498 | 2.0325e-05 | 3.8411e-05 | 67.5
1165 | 164.72 | 151.52 | 8.5412 | 8.5987 | 32.8386 | b/f | -5.551 | 91.669 | normaux | 0.72695 | 0.00067158 | -0.16962 | -0.0003677 | 0.02959 | 7.667e-05 | -0.003383 | -2.9548e-05 | 0.00041963 | 5.4526e-06 | -6.5772e-05 | -2.3235e-06 | 2.7087e-05 | 67.5
1166 | 120.6 | 132 | 9.3258 | 9.1972 | 25.759 | c/g | 12.6346 | 65.7346 | skew | 0.91541 | 0.12339 | 0.21865 | -0.035563 | 0.036448 | 0.0035391 | 0.0046056 | -0.0005466 | 0.00045091 | 5.1829e-05 | 0.00010628 | -2.0191e-05 | 2.7235e-05 | 67.5
cas 5 & Meas_Pos=1
1167 | 106.28 | 111.08 | 9.0472 | 9.407 | 22.7399 | d/h | 21.0012 | 59.7812 | Score/norme | 3: 1.4153; 5: Score/(err_stdev); 6: 1.2871 | 67.5
1168 | 138.26 | 147.26 | 8.6738 | 9.171 | 21.6773 | a/e | -11.2392 | 59.5208 | norme | 0.32773 | 1.1399 | 0.077585 | 0.035892 | 0.013162 | 0.0327 | 0.0016021 | 0.00055242 | 0.0001727 | 0.00048117 | 3.507e-05 | 2.0494e-05 | 1.0775e-05 | 67.5
1166 | 120.6 | 132 | 9.3258 | 9.1972 | 25.799 | b/f | 12.7369 | 65.8369 | normaux | 0.31755 | 0.0062026 | -0.075388 | -0.00037143 | 0.012717 | 0.00070959 | -0.0015661 | -2.9821e-05 | 0.00016349 | 5.0527e-05 | -3.4759e-05 | -2.3483e-06 | 1.0083e-05 | 67.5
1165 | 164.72 | 151.52 | 8.5412 | 8.5987 | 30.0576 | c/g | -13.3141 | 83.9059 | skew | -0.081042 | 1.1399 | -0.01833 | -0.03589 | -0.0033919 | 0.032692 | -0.00033756 | -0.00055161 | -5.5622e-05 | 0.00047851 | -4.6623e-06 | -2.0359e-05 | -3.7993e-06 | 67.5
cas 4 & Meas_Pos=1
1167 | 106.28 | 111.08 | 9.0472 | 9.407 | 19.794 | d/h | 13.2567 | 52.0367 | Score/norme | 3: 2.4622; 5: Score/(err_stdev); 6: 1.4221 | 67.5
1165 | 164.72 | 151.52 | 8.5412 | 8.5987 | 26.4643 | a/e | -23.3449 | 73.8751 | norme | 1.4135 | 0.58933 | 0.33464 | 0.03486 | 0.056771 | 0.016906 | 0.0069103 | 0.0005365 | 0.00074487 | 0.00024878 | 0.00015114 | 1.9912e-05 | 4.6454e-05 | 67.5
1168 | 138.26 | 147.26 | 8.6738 | 9.171 | 28.0548 | b/f | 6.2721 | 77.0321 | normaux | 0.27404 | 0.0032064 | -0.061139 | -0.00036084 | 0.011606 | 0.00036677 | -0.0010838 | -2.899e-05 | 0.00020117 | 2.6118e-05 | -1.1809e-05 | -2.2822e-06 | 1.4029e-05 | 67.5
1166 | 120.6 | 132 | 9.3258 | 9.1972 | 25.799 | c/g | 12.7369 | 65.8369 | skew | 1.3867 | 0.58932 | 0.32901 | -0.034858 | 0.055572 | 0.016902 | 0.0068248 | -0.00053571 | 0.0007172 | 0.00024741 | 0.00015067 | -1.9781e-05 | 4.4285e-05 | 67.5
cas 3 & Meas_Pos=1
1167 | 106.28 | 111.08 | 9.0472 | 9.407 | 22.6793 | d/h | 20.8417 | 59.6217 | Score/norme | 3: 2.1638; 5: Score/(err_stdev); 6: 1.6676 | 67.5
1165 | 164.72 | 151.52 | 8.5412 | 8.5987 | 26.4643 | a/e | -23.3449 | 73.8751 | norme | 0.9105 | 1.1334 | 0.21555 | 0.035134 | 0.036568 | 0.032515 | 0.0044511 | 0.00054072 | 0.00047983 | 0.00047846 | 9.7346e-05 | 2.0063e-05 | 2.9931e-05 | 67.5
1166 | 120.6 | 132 | 9.3258 | 9.1972 | 25.759 | b/f | 12.6346 | 65.7346 | normaux | 0.31898 | 0.0061672 | -0.073215 | -0.00036376 | 0.013179 | 0.00070552 | -0.0014015 | -2.9207e-05 | 0.00020277 | 5.0239e-05 | -2.3257e-05 | -2.2987e-06 | 1.3547e-05 | 67.5
1168 | 138.26 | 147.26 | 8.6738 | 9.171 | 25.3552 | c/g | -1.1404 | 69.6196 | skew | 0.8528 | 1.1334 | 0.20273 | -0.035132 | 0.03411 | 0.032507 | 0.0042247 | -0.00053993 | 0.00043488 | 0.00047581 | 9.4527e-05 | -1.993e-05 | 2.6689e-05 | 67.5
cas 2 & Meas_Pos=1
1167 | 106.28 | 111.08 | 9.0472 | 9.407 | 22.7399 | d/h | 21.0012 | 59.7812 | Score/norme | 3: 1.1135; 5: Score/(err_stdev); 6: 0.72358 | 67.5
1166 | 120.6 | 132 | 9.3258 | 9.1972 | 19.0285 | a/e | -4.5408 | 48.5592 | norme | 0.8525 | 0.58573 | 0.20182 | 0.038174 | 0.034238 | 0.016803 | 0.0041675 | 0.00058759 | 0.0004492 | 0.00024726 | 9.116e-05 | 2.181e-05 | 2.8013e-05 | 67.5
1168 | 138.26 | 147.26 | 8.6738 | 9.171 | 25.3552 | b/f | -1.1404 | 69.6196 | normaux | 0.85145 | 0.0031875 | -0.20167 | -0.00039464 | 0.034175 | 0.00036452 | -0.0041672 | -3.1695e-05 | 0.00044554 | 2.5948e-05 | -9.0953e-05 | -2.4923e-06 | 2.7651e-05 | 67.5
1165 | 164.72 | 151.52 | 8.5412 | 8.5987 | 32.8386 | c/g | -5.551 | 91.669 | skew | -0.042169 | 0.58572 | -0.0076904 | -0.038172 | -0.0020622 | 0.016799 | -4.949e-05 | -0.00058674 | -5.7245e-05 | 0.0002459 | 6.1339e-06 | -2.1667e-05 | -4.4869e-06 | 67.5
cas 1 & Meas_Pos=1
1167 | 106.28 | 111.08 | 9.0472 | 9.407 | 22.6793 | d/h | 20.8417 | 59.6217 | Score/norme | 3: 2.0225; 5: Score/(err_stdev); 6: 1.0523 | 67.5
1166 | 120.6 | 132 | 9.3258 | 9.1972 | 19.0285 | a/e | -4.5408 | 48.5592 | norme | 1.378 | 0.11335 | 0.32621 | 0.036181 | 0.055341 | 0.0032516 | 0.0067363 | 0.00055693 | 0.00072607 | 4.7884e-05 | 0.00014733 | 2.0683e-05 | 4.5274e-05 | 67.5
1165 | 164.72 | 151.52 | 8.5412 | 8.5987 | 30.0576 | b/f | -13.3141 | 83.9059 | normaux | 1.3153 | 0.00061719 | -0.31026 | -0.00037375 | 0.053 | 7.0355e-05 | -0.0063499 | -3.0025e-05 | 0.00070787 | 4.9953e-06 | -0.00013454 | -2.3566e-06 | 4.4449e-05 | 67.5
1168 | 138.26 | 147.26 | 8.6738 | 9.171 | 28.0548 | c/g | 6.2721 | 77.0321 | skew | 0.41077 | 0.11335 | 0.10078 | -0.036179 | 0.015927 | 0.0032508 | 0.0022485 | -0.00055612 | 0.00016154 | 4.7623e-05 | 6.0028e-05 | -2.0549e-05 | 8.6033e-06 | 67.5
Note on D18: simonf: Pre-stress final=80+surcontrainte. Tient compte de la différence de taille de la cavité selon les toles de protection.
Note on H39: simonf: LL2-delta_L2 : deplacement du plan par rapport à la bobine gauche
Note on I39: simonf: Delta_L2 :calcul par rapport à la bobine gauche de la deformation par rapport à la taille de la bobine sous 80 Mpa = taiile du calibre + LL
Note on I38: simonf: Les deformation, offset et contrainte sont calculées entre deux bobines adjacentes indépendemment de leur position dans l'ouverture
Note on G38: simonf: le calcul des multipole est donné par rapport à l'horizontale quand a/e est sur cet horizontale. Il faut donc que a/e corresponde au pole qui est au dessus de l'horizontale
a
f
b
d
e
c
h
g
pole 2
pole 3
pole 4
Pole 1
Horizontal Plane
current leads after connection box
112.1 LR
132.4 LR
117.8 LL
132.9 LR
130.8 LR
126.4 LL
151.8 LL
121.3 LL