## calcul config
[7 empty] | cas a |  | cas b |  | cas c |  | cas d |  | cas e |  | cas f |  | cas g
Geometric harmonics
|  |  |  | Order |  |  | Normal | Skew | Normal | Skew | Normal | Skew | Normal | Skew | Normal | Skew | Normal | Skew | Normal | Skew | Normal | Skew
|  |  |  | 1 |  |  | -8.966e-11 | 9.2735e-11 | -8.966e-11 | 9.27348E-11 (T) | -8.966e-11 | 9.27348E-11 (T) | -8.966e-11 | 9.2735e-11 | -8.966e-11 | 9.2735e-11 | -8.966e-11 | 9.2735e-11 | -8.966e-11 | 9.2735e-11 | -8.966e-11 | 9.2735e-11
|  |  |  | 2 |  |  | 0.00031944 | -2.7452e-10 | 0.00031944 | -2.74520E-10 (rad) | 0.00031944 | -2.74520E-10 (rad) | 0.00031944 | -2.7452e-10 | 0.00031944 | -2.7452e-10 | 0.00031944 | -2.7452e-10 | 0.00031944 | -2.7452e-10 | 0.00031944 | -2.7452e-10
|  |  |  | 3 |  |  | 0.00087936 | 0.00060129 | 0.00087936 | 0.00060129 | 0.00087936 | 0.00060129 | 0.00087936 | 0.00060129 | 0.00087936 | 0.00060129 | 0.00087936 | 0.00060129 | 0.00087936 | 0.00060129 | 0.00087936 | 0.00060129
|  |  |  | 4 |  |  | 9.2425e-05 | 0.00032583 | 9.2425e-05 | 0.00032583 | 9.2425e-05 | 0.00032583 | 9.2425e-05 | 0.00032583 | 9.2425e-05 | 0.00032583 | 9.2425e-05 | 0.00032583 | 9.2425e-05 | 0.00032583 | 9.2425e-05 | 0.00032583
|  |  |  | 5 |  |  | -3.9172e-05 | 0.0001613 | -3.9172e-05 | 0.0001613 | -3.9172e-05 | 0.0001613 | -3.9172e-05 | 0.0001613 | -3.9172e-05 | 0.0001613 | -3.9172e-05 | 0.0001613 | -3.9172e-05 | 0.0001613 | -3.9172e-05 | 0.0001613
|  |  |  | 6 |  |  | 3.9244 | -1.721e-05 | 3.9244 | -1.721e-05 | 3.9244 | -1.721e-05 | 3.9244 | -1.721e-05 | 3.9244 | -1.721e-05 | 3.9244 | -1.721e-05 | 3.9244 | -1.721e-05 | 3.9244 | -1.721e-05
|  |  |  | 7 |  |  | -2.3305e-05 | -3.8974e-05 | -2.3305e-05 | -3.8974e-05 | -2.3305e-05 | -3.8974e-05 | -2.3305e-05 | -3.8974e-05 | -2.3305e-05 | -3.8974e-05 | -2.3305e-05 | -3.8974e-05 | -2.3305e-05 | -3.8974e-05 | -2.3305e-05 | -3.8974e-05
|  |  |  | 8 |  |  | 4.7005e-06 | -2.964e-06 | 4.7005e-06 | -2.964e-06 | 4.7005e-06 | -2.964e-06 | 4.7005e-06 | -2.964e-06 | 4.7005e-06 | -2.964e-06 | 4.7005e-06 | -2.964e-06 | 4.7005e-06 | -2.964e-06 | 4.7005e-06 | -2.964e-06
|  |  |  | 9 |  |  | -3.6808e-06 | 3.4865e-06 | -3.6808e-06 | 3.4865e-06 | -3.6808e-06 | 3.4865e-06 | -3.6808e-06 | 3.4865e-06 | -3.6808e-06 | 3.4865e-06 | -3.6808e-06 | 3.4865e-06 | -3.6808e-06 | 3.4865e-06 | -3.6808e-06 | 3.4865e-06
|  |  |  | 10 |  |  | -0.20096 | -5.0625e-06 | -0.20096 | -5.0625e-06 | -0.20096 | -5.0625e-06 | -0.20096 | -5.0625e-06 | -0.20096 | -5.0625e-06 | -0.20096 | -5.0625e-06 | -0.20096 | -5.0625e-06 | -0.20096 | -5.0625e-06
|  |  |  | 11 |  |  | 1.5934e-06 | 1.1876e-06 | 1.5934e-06 | 1.1876e-06 | 1.5934e-06 | 1.1876e-06 | 1.5934e-06 | 1.1876e-06 | 1.5934e-06 | 1.1876e-06 | 1.5934e-06 | 1.1876e-06 | 1.5934e-06 | 1.1876e-06 | 1.5934e-06 | 1.1876e-06
|  |  |  | 12 |  |  | 2.1448e-08 | 1.3365e-06 | 2.1448e-08 | 1.3365e-06 | 2.1448e-08 | 1.3365e-06 | 2.1448e-08 | 1.3365e-06 | 2.1448e-08 | 1.3365e-06 | 2.1448e-08 | 1.3365e-06 | 2.1448e-08 | 1.3365e-06 | 2.1448e-08 | 1.3365e-06
|  |  |  | 13 |  |  | -6.0427e-07 | 8.7592e-07 | -6.0427e-07 | 8.7592e-07 | -6.0427e-07 | 8.7592e-07 | -6.0427e-07 | 8.7592e-07 | -6.0427e-07 | 8.7592e-07 | -6.0427e-07 | 8.7592e-07 | -6.0427e-07 | 8.7592e-07 | -6.0427e-07 | 8.7592e-07
|  |  |  | 14 |  |  | -0.14999 | 6.7404e-07 | -0.14999 | 6.7404e-07 | -0.14999 | 6.7404e-07 | -0.14999 | 6.7404e-07 | -0.14999 | 6.7404e-07 | -0.14999 | 6.7404e-07 | -0.14999 | 6.7404e-07 | -0.14999 | 6.7404e-07
|  |  |  | 15 |  |  | -2.0421e-08 | -4.6634e-07 | -2.0421e-08 | -4.6634e-07 | -2.0421e-08 | -4.6634e-07 | -2.0421e-08 | -4.6634e-07 | -2.0421e-08 | -4.6634e-07 | -2.0421e-08 | -4.6634e-07 | -2.0421e-08 | -4.6634e-07 | -2.0421e-08 | -4.6634e-07
|  |  |  | ----- |  |  | --------------- | ----------------- | --------------- | ---------------------------- | --------------- | ---------------------------- | --------------- | -------------- | --------------- | --------------- | --------------- | --------------- | --------------- | --------------- | --------------- | ---------------
Deformed geometry harmonics
|  |  |  | Order |  |  | Normal | Skew | Normal | Skew | Normal | Skew | Normal | Skew | Normal | Skew | Normal | Skew | Normal | Skew | Normal | Skew
|  |  |  | 1 |  |  | -3.9122e-10 | -1.8055e-07 | 1.8055e-07 | -2.08254E-10 (T) | 2.114e-10 | 1.80731E-07 (T) | -1.8073e-07 | 3.9419e-10 | -2.2776e-10 | -1.3854e-07 | 1.3854e-07 | -4.5916e-11 | 4.8934e-11 | 1.3872e-07 | -1.3872e-07 | 2.3153e-10
|  |  |  | 2 |  |  | 0.00031944 | -1.4509e-07 | 0.00031944 | -1.45093E-07 (rad) | 0.00031944 | -1.45094E-07 (rad) | 0.00031944 | -1.4509e-07 | 0.00031944 | -7.2439e-08 | 0.00031944 | -7.2439e-08 | 0.00031944 | -7.2439e-08 | 0.00031944 | -7.2439e-08
|  |  |  | 3 |  |  | -0.011403 | -2.8976 | -2.8974 | 0.012886 | 0.013162 | 2.8988 | 2.8991 | -0.011692 | -0.0017996 | -0.94735 | -0.94707 | 0.0032832 | 0.003562 | 0.94855 | 0.94883 | -0.0020786
|  |  |  | 4 |  |  | -0.0091777 | -1.6021 | 0.0093703 | 1.6027 | -0.0091793 | -1.6021 | 0.0093718 | 1.6027 | -0.0012719 | -0.35277 | 0.0014578 | 0.35342 | -0.0012729 | -0.35277 | 0.0014577 | 0.35342
|  |  |  | 5 |  |  | -0.0062292 | -0.79133 | 0.79145 | -0.0060317 | 0.0061513 | 0.79165 | -0.79153 | 0.0063533 | -0.00065544 | -0.11886 | 0.11898 | -0.00045512 | 0.00057737 | 0.11918 | -0.11906 | 0.00077752
|  |  |  | 6 |  |  | 3.9206 | -0.35421 | 3.9206 | -0.35421 | 3.9206 | -0.35421 | 3.9206 | -0.35421 | 3.9241 | -0.036576 | 3.9241 | -0.036576 | 3.9241 | -0.036576 | 3.9241 | -0.036576
|  |  |  | 7 |  |  | -0.002191 | -0.14424 | -0.14422 | 0.0021308 | 0.0021453 | 0.14416 | 0.14418 | -0.0022072 | -0.00012212 | -0.010293 | -0.010278 | 5.9867e-05 | 7.549e-05 | 0.010215 | 0.010231 | -0.00013771
|  |  |  | 8 |  |  | -0.0011759 | -0.053453 | 0.0011865 | 0.053446 | -0.0011764 | -0.053452 | 0.0011853 | 0.053446 | -3.1637e-05 | -0.0026379 | 4.1032e-05 | 0.002632 | -3.1618e-05 | -0.002638 | 4.0991e-05 | 0.002632
|  |  |  | 9 |  |  | -0.00062469 | -0.018155 | 0.018154 | -0.00061803 | 0.00061743 | 0.018161 | -0.018162 | 0.00062431 | -1.6554e-05 | -0.00063045 | 0.00063028 | -9.388e-06 | 9.184e-06 | 0.00063745 | -0.00063761 | 1.6342e-05
|  |  |  | 10 |  |  | -0.20128 | -0.0058559 | -0.20128 | -0.0058554 | -0.20128 | -0.0058556 | -0.20128 | -0.0058556 | -0.20096 | -0.00016077 | -0.20096 | -0.00016078 | -0.20096 | -0.00016078 | -0.20096 | -0.00016077
|  |  |  | 11 |  |  | -0.00016335 | -0.0019717 | -0.0019709 | 0.00016621 | 0.00016659 | 0.0019739 | 0.0019744 | -0.0001637 | 5.3369e-08 | -4.5913e-05 | -4.5511e-05 | 2.728e-06 | 3.1329e-06 | 4.8291e-05 | 4.8695e-05 | -3.509e-07
|  |  |  | 12 |  |  | -8.6139e-05 | -0.00080022 | 8.6245e-05 | 0.00080265 | -8.6151e-05 | -0.00080012 | 8.6082e-05 | 0.00080288 | -5.1693e-07 | -1.8076e-05 | 5.6013e-07 | 2.0751e-05 | -5.1683e-07 | -1.8078e-05 | 5.5944e-07 | 2.075e-05
|  |  |  | 13 |  |  | -4.6816e-05 | -0.00039847 | 0.00039859 | -4.5393e-05 | 4.5619e-05 | 0.00040019 | -0.00039996 | 4.7015e-05 | -7.974e-07 | -8.4351e-06 | 8.7072e-06 | 6.825e-07 | -4.1096e-07 | 1.0187e-05 | -9.9157e-06 | 1.0691e-06
|  |  |  | 14 |  |  | -0.15002 | -0.00021671 | -0.15002 | -0.00021662 | -0.15002 | -0.00021672 | -0.15002 | -0.00021672 | -0.14999 | -3.7095e-06 | -0.14999 | -3.7096e-06 | -0.14999 | -3.7097e-06 | -0.14999 | -3.7097e-06
|  |  |  | 15 |  |  | -1.4562e-05 | -0.00012411 | -0.00012361 | 1.4098e-05 | 1.4516e-05 | 0.00012319 | 0.00012364 | -1.4972e-05 | -4.7219e-08 | -2.3576e-06 | -1.9117e-06 | -4.3947e-07 | 6.4554e-09 | 1.4249e-06 | 1.8709e-06 | -4.932e-07
|  |  |  | ----- |  |  | --------------- | ----------------- | --------------- | ---------------------------- | --------------- | ---------------------------- | --------------- | -------------- | --------------- | --------------- | --------------- | --------------- | --------------- | --------------- | --------------- | ---------------
CAS | Valeur de deplacement du plan (en micron) | Multipoles normaux | Multipoles skew | Order | unités | Harmonics variation (Jacobian) | Normal | Skew | Normal | Skew | Normal | Skew | Normal | Skew | Normal | Skew | Normal | Skew | Normal | Skew | Normal | Skew
a | 26.4758 | -1.3342e-07 | -1.0427e-07 | 1 | T |  | -3.0156e-10 | -1.8064e-07 | 1.8064e-07 | -3.0099e-10 | 3.0106e-10 | 1.8064e-07 | -1.8064e-07 | 3.0146e-10 | -1.381e-10 | -1.3863e-07 | 1.3863e-07 | -1.3865e-10 | 1.3859e-10 | 1.3863e-07 | -1.3863e-07 | 1.3879e-10
b | -22.8241 | -9.5079e-11 | -3.5439e-08 | 2 | T/rad |  | -4.3661e-10 | -1.4482e-07 | -4.3661e-10 | -1.4482e-07 | -4.3661e-10 | -1.4482e-07 | -4.3661e-10 | -1.4482e-07 | -1.4554e-10 | -7.2165e-08 | -1.4554e-10 | -7.2165e-08 | -1.4554e-10 | -7.2165e-08 | -1.4554e-10 | -7.2165e-08
c | -6.2413 | 1.6007 | -1.2646 | 3 | unités |  | -0.012282 | -2.8982 | -2.8982 | 0.012284 | 0.012282 | 2.8982 | 2.8982 | -0.012294 | -0.0026789 | -0.94795 | -0.94795 | 0.0026819 | 0.0026826 | 0.94795 | 0.94795 | -0.0026799
d | 18.9219 | -0.0025667 | -0.47199 | 4 | unités |  | -0.0092701 | -1.6024 | 0.0092779 | 1.6024 | -0.0092717 | -1.6024 | 0.0092794 | 1.6024 | -0.0013643 | -0.35309 | 0.0013654 | 0.35309 | -0.0013653 | -0.35309 | 0.0013652 | 0.35309
e | 26.4758 | -0.38233 | -0.29505 | 5 | unités |  | -0.0061901 | -0.79149 | 0.79149 | -0.006193 | 0.0061905 | 0.79149 | -0.79149 | 0.006192 | -0.00061626 | -0.11902 | 0.11902 | -0.00061642 | 0.00061654 | 0.11902 | -0.11902 | 0.00061622
f | -22.8241 | -0.000659 | -0.06382 | 6 | unités |  | -0.003785 | -0.3542 | -0.0037885 | -0.35419 | -0.0037863 | -0.3542 | -0.0037854 | -0.35419 | -0.00025491 | -0.036559 | -0.00025491 | -0.036559 | -0.00025491 | -0.036559 | -0.00025491 | -0.036559
g | -6.2413 | 0.063737 | -0.05148 | 7 | unités |  | -0.0021677 | -0.1442 | -0.1442 | 0.0021698 | 0.0021686 | 0.1442 | 0.1442 | -0.0021682 | -9.8815e-05 | -0.010254 | -0.010254 | 9.8841e-05 | 9.8795e-05 | 0.010254 | 0.010254 | -9.8731e-05
h | 18.9219 | -0.00029397 | -0.013537 | 8 | unités |  | -0.0011806 | -0.05345 | 0.0011818 | 0.053449 | -0.0011811 | -0.053449 | 0.0011807 | 0.053449 | -3.6338e-05 | -0.0026349 | 3.6331e-05 | 0.002635 | -3.6318e-05 | -0.002635 | 3.629e-05 | 0.0026349
|  | -0.0080522 | -0.0058836 | 9 | unités |  | -0.00062101 | -0.018159 | 0.018158 | -0.00062152 | 0.00062111 | 0.018158 | -0.018158 | 0.00062083 | -1.2873e-05 | -0.00063393 | 0.00063396 | -1.2874e-05 | 1.2865e-05 | 0.00063396 | -0.00063393 | 1.2855e-05
|  | -5.2964e-05 | -0.00098109 | 10 | unités |  | -0.00032035 | -0.0058509 | -0.00032059 | -0.0058504 | -0.00032048 | -0.0058505 | -0.00032022 | -0.0058505 | -4.463e-06 | -0.00015571 | -4.463e-06 | -0.00015572 | -4.463e-06 | -0.00015572 | -4.463e-06 | -0.00015571
|  | 0.00078869 | -0.00073037 | 11 | unités |  | -0.00016494 | -0.0019728 | -0.0019725 | 0.00016503 | 0.000165 | 0.0019727 | 0.0019728 | -0.00016489 | -1.54e-06 | -4.7101e-05 | -4.7104e-05 | 1.5404e-06 | 1.5395e-06 | 4.7104e-05 | 4.7102e-05 | -1.5385e-06
|  | -2.0959e-05 | -0.00019811 | 12 | unités |  | -8.6161e-05 | -0.00080156 | 8.6224e-05 | 0.00080131 | -8.6172e-05 | -0.00080146 | 8.6061e-05 | 0.00080155 | -5.3837e-07 | -1.9413e-05 | 5.3868e-07 | 1.9414e-05 | -5.3828e-07 | -1.9414e-05 | 5.38e-07 | 1.9414e-05
|  | -0.00018575 | -0.00011433 | 13 | unités |  | -4.6212e-05 | -0.00039935 | 0.0003992 | -4.6269e-05 | 4.6224e-05 | 0.00039931 | -0.00039936 | 4.6139e-05 | -1.9313e-07 | -9.311e-06 | 9.3115e-06 | -1.9342e-07 | 1.9331e-07 | 9.3115e-06 | -9.3114e-06 | 1.932e-07
|  | -4.1671e-06 | -3.6241e-05 | 14 | unités |  | -2.5567e-05 | -0.00021738 | -2.5609e-05 | -0.00021729 | -2.5567e-05 | -0.00021739 | -2.5512e-05 | -0.00021739 | -6.9534e-08 | -4.3836e-06 | -6.9534e-08 | -4.3837e-06 | -6.9534e-08 | -4.3837e-06 | -6.9534e-08 | -4.3838e-06
|  | 4.7631e-05 | -4.7152e-05 | 15 | unités |  | -1.4541e-05 | -0.00012364 | -0.00012359 | 1.4564e-05 | 1.4536e-05 | 0.00012365 | 0.00012366 | -1.4505e-05 | -2.6797e-08 | -1.8912e-06 | -1.8913e-06 | 2.687e-08 | 2.6877e-08 | 1.8913e-06 | 1.8913e-06 | -2.6864e-08
|  |  |  | ----- |  |  | --------------- | ----------------- | --------------- | ---------------------------- | --------------- | ---------------------------- | --------------- | -------------- | --------------- | --------------- | --------------- | --------------- | --------------- | --------------- | --------------- | ---------------
Total harmonics
|  |  |  | Order |  |  | Normal | Skew | Normal | Skew | Normal | Skew | Normal | Skew | Normal | Skew | Normal | Skew | Normal | Skew | Normal | Skew
|  |  |  | 1 |  |  | -3.9122e-10 | -1.8055e-07 | 1.8055e-07 | -2.08254E-10 (T) | 2.114e-10 | 1.80731E-07 (T) | -1.8073e-07 | 3.9419e-10 | -2.2776e-10 | -1.3854e-07 | 1.3854e-07 | -4.5916e-11 | 4.8934e-11 | 1.3872e-07 | -1.3872e-07 | 2.3153e-10
|  |  |  | 2 |  |  | 0.00031944 | -1.4509e-07 | 0.00031944 | -1.45093E-07 (rad) | 0.00031944 | -1.45094E-07 (rad) | 0.00031944 | -1.4509e-07 | 0.00031944 | -7.2439e-08 | 0.00031944 | -7.2439e-08 | 0.00031944 | -7.2439e-08 | 0.00031944 | -7.2439e-08
|  |  |  | 3 |  |  | -0.011403 | -2.8976 | -2.8974 | 0.012886 | 0.013162 | 2.8988 | 2.8991 | -0.011692 | -0.0017996 | -0.94735 | -0.94707 | 0.0032832 | 0.003562 | 0.94855 | 0.94883 | -0.0020786
|  |  |  | 4 |  |  | -0.0091777 | -1.6021 | 0.0093703 | 1.6027 | -0.0091793 | -1.6021 | 0.0093718 | 1.6027 | -0.0012719 | -0.35277 | 0.0014578 | 0.35342 | -0.0012729 | -0.35277 | 0.0014577 | 0.35342
|  |  |  | 5 |  |  | -0.0062292 | -0.79133 | 0.79145 | -0.0060317 | 0.0061513 | 0.79165 | -0.79153 | 0.0063533 | -0.00065544 | -0.11886 | 0.11898 | -0.00045512 | 0.00057737 | 0.11918 | -0.11906 | 0.00077752
|  |  |  | 6 |  |  | 3.9206 | -0.35421 | 3.9206 | -0.35421 | 3.9206 | -0.35421 | 3.9206 | -0.35421 | 3.9241 | -0.036576 | 3.9241 | -0.036576 | 3.9241 | -0.036576 | 3.9241 | -0.036576
|  |  |  | 7 |  |  | -0.002191 | -0.14424 | -0.14422 | 0.0021308 | 0.0021453 | 0.14416 | 0.14418 | -0.0022072 | -0.00012212 | -0.010293 | -0.010278 | 5.9867e-05 | 7.549e-05 | 0.010215 | 0.010231 | -0.00013771
|  |  |  | 8 |  |  | -0.0011759 | -0.053453 | 0.0011865 | 0.053446 | -0.0011764 | -0.053452 | 0.0011853 | 0.053446 | -3.1637e-05 | -0.0026379 | 4.1032e-05 | 0.002632 | -3.1618e-05 | -0.002638 | 4.0991e-05 | 0.002632
|  |  |  | 9 |  |  | -0.00062469 | -0.018155 | 0.018154 | -0.00061803 | 0.00061743 | 0.018161 | -0.018162 | 0.00062431 | -1.6554e-05 | -0.00063045 | 0.00063028 | -9.388e-06 | 9.184e-06 | 0.00063745 | -0.00063761 | 1.6342e-05
|  |  |  | 10 |  |  | -0.20128 | -0.0058559 | -0.20128 | -0.0058554 | -0.20128 | -0.0058556 | -0.20128 | -0.0058556 | -0.20096 | -0.00016077 | -0.20096 | -0.00016078 | -0.20096 | -0.00016078 | -0.20096 | -0.00016077
|  |  |  | 11 |  |  | -0.00016335 | -0.0019717 | -0.0019709 | 0.00016621 | 0.00016659 | 0.0019739 | 0.0019744 | -0.0001637 | 5.3369e-08 | -4.5913e-05 | -4.5511e-05 | 2.728e-06 | 3.1329e-06 | 4.8291e-05 | 4.8695e-05 | -3.509e-07
|  |  |  | 12 |  |  | -8.6139e-05 | -0.00080022 | 8.6245e-05 | 0.00080265 | -8.6151e-05 | -0.00080012 | 8.6082e-05 | 0.00080288 | -5.1693e-07 | -1.8076e-05 | 5.6013e-07 | 2.0751e-05 | -5.1683e-07 | -1.8078e-05 | 5.5944e-07 | 2.075e-05
|  |  |  | 13 |  |  | -4.6816e-05 | -0.00039847 | 0.00039859 | -4.5393e-05 | 4.5619e-05 | 0.00040019 | -0.00039996 | 4.7015e-05 | -7.974e-07 | -8.4351e-06 | 8.7072e-06 | 6.825e-07 | -4.1096e-07 | 1.0187e-05 | -9.9157e-06 | 1.0691e-06
|  |  |  | 14 |  |  | -0.15002 | -0.00021671 | -0.15002 | -0.00021662 | -0.15002 | -0.00021672 | -0.15002 | -0.00021672 | -0.14999 | -3.7095e-06 | -0.14999 | -3.7096e-06 | -0.14999 | -3.7097e-06 | -0.14999 | -3.7097e-06
|  |  |  | 15 |  |  | -1.4562e-05 | -0.00012411 | -0.00012361 | 1.4098e-05 | 1.4516e-05 | 0.00012319 | 0.00012364 | -1.4972e-05 | -4.7219e-08 | -2.3576e-06 | -1.9117e-06 | -4.3947e-07 | 6.4554e-09 | 1.4249e-06 | 1.8709e-06 | -4.932e-07
|  |  |  | 96122E |  |  | +04 -1.33002E | 4195300000
|  |  |  | 2 |  |  | 543315 | 6E+05 7.83708E
|  |  |  | 3 |  |  | 351526 | 9E+04 3.53115E
|  |  |  | 4 |  |  | 389511 | 6E+04 3.93007E
|  |  |  | 5 |  |  | 269083 | 9E+04 2.73639E
|  |  |  | 6 |  |  | 184730 | 5E+04 1.86831E
|  |  |  | 7 |  |  | 49612.3 | 2E+05 1.41954E
|  |  |  | 8 |  |  | 543315 | 6E+05 7.83708E
|  |  |  | 9 |  |  | 351526 | 9E+04 3.53115E
|  |  |  | 10 |  |  | 389511 | 6E+04 3.93007E
|  |  |  | 11 |  |  | 269083 | 9E+04 2.73639E
|  |  |  | 12 |  |  | 184730 | 6E+04 1.86831E
|  |  |  | 13 |  |  | -49612.2 | 2E+05 1.41954E
|  |  |  | 14 |  |  | -543315 | 6E+05 7.83707E
|  |  |  | 15 |  |  | -351526 | 9E+04 3.53115E
|  |  |  | 16 |  |  | -389511 | 6E+04 3.93007E
|  |  |  | 17 |  |  | -269082 | 9E+04 2.73639E
|  |  |  | 18 |  |  | -184730 | 5E+04 1.86831E
|  |  |  | 19 |  |  | -49612.2 | 2E+05 1.41954E
|  |  |  | 20 |  |  | -543315 | 6E+05 7.83707E
|  |  |  | 21 |  |  | -351526 | 9E+04 3.53115E
|  |  |  | 22 |  |  | -389511 | 7E+04 3.93007E
|  |  |  | 23 |  |  | -269082 | 8E+04 2.73639E
|  |  |  | 24 |  |  | -184730 | 5E+04 1.86831E

## choix config
Mean size arrangement (mm) | [6 empty] | Protection sheets Thickness (mm)
N° bob | LLc | LRc | EL | ER | Aperture pole |  | 0.9325 | calculation-build with 0.87
1189 | 146.6133 | 159.3967 | 8.7668 | 8.865 | pole1 |  | 0.0625
1191 | 99.7733 | 100.1233 | 9.8471 | 10.0716 | pole2 |  |  | QH Nr.:
1192 | 152.6433 | 165.21 | 8.9808 | 9.1488 | pole3 |  |  | 792
1190 | 179.9733 | 182.2067 | 8.9579 | 8.9862 | pole4
Cas 4
Arrangement retenu |  | OK
|  |  | midplane Lotnr.: | WE 700923
AP 265
[5 empty] | QH Nr.: |  |  |  |  | QH Nr.:
PS = 0.87 montiert |  |  |  |  | 1667 |  |  |  |  | 669
between to Coillegs Polyimidfilm 1 X 125µ on the protctionsheet length
2 x 100% Pressen
| Offset par rapport au plan median | Déformation de la bobine (<-> calibre) | Sur-contrainte réelle (MPa)
a/e | 26.4758 | 58.7492 | 24.3298 | [6 empty] | * View from
b/f | -22.8241 | 62.3192 | 23.4856 |  | * In the position |  |  |  |  | connection end
c/g | -6.2413 | 106.2321 | 39.8868 |  | of aperture 1 of the magnets
d/h | 18.9219 | 98.0352 | 36.0744 |  | = measurement position of the aperture |  |  | QH Nr.: |  | Ansicht
Minimum local Pre-stress : |  |  | 20.5421 |  |  |  |  | 1703 |  | Leadend
ordre | 3 | 4 | 5 | 6 | 7 | 8 | 9 | 10
normaux | 1.6007 | -0.0025667 | -0.38233 | -0.000659 | 0.063737 | -0.00029397 | -0.0080522 | -5.2964e-05
skew | -1.2646 | -0.47199 | -0.29505 | -0.06382 | -0.05148 | -0.013537 | -0.0058836 | -0.00098109
According to CERN's specification LHC-M-ES-0001 for field error naming conventions
[8 empty] | Statistic | Mean value
[8 empty] | B3 | -0.28
[8 empty] | A3 | 1.28
[8 empty] | from Ap 0 to ? | 112
Simulation de la position des bobines selon les poles de 1 à 4
N° bob | LLc | LRc |  |  | Sur_contrainte sur 80MPa |  | Offset par rapport au plan median | Déformation de la bobine (<->taille à 80Mpa) | ordre | 3 | 4 | 5 | 6 | 7 | 8 | 9 | 10 | 11 | 12 | 13 | 14 | 15 | elargissement de la cavit due à la tole
1189 | 146.6133 | 159.3967 | 8.7668 | 8.865 | 36.0744 | d/h | 18.9219 | 98.0352 | Score/norme | 3: 4.6287; 5: Score/(err_stdev); 6: 2.4922 | 67.5
1191 | 99.7733 | 100.1233 | 9.8471 | 10.0716 | 24.3298 | a/e | 26.4758 | 58.7492 | norme | 2.04 | 0.472 | 0.48294 | 0.063823 | 0.08193 | 0.01354 | 0.0099727 | 0.00098252 | 0.0010749 | 0.00019921 | 0.00021811 | 3.648e-05 | 6.7023e-05 | 67.5
1192 | 152.6433 | 165.21 | 8.9808 | 9.1488 | 23.4856 | b/f | -22.8241 | 62.3192 | normaux | 1.6007 | -0.0025667 | -0.38233 | -0.000659 | 0.063737 | -0.00029397 | -0.0080522 | -5.2964e-05 | 0.00078869 | -2.0959e-05 | -0.00018575 | -4.1671e-06 | 4.7631e-05 | 67.5
1190 | 179.9733 | 182.2067 | 8.9579 | 8.9862 | 39.8868 | c/g | -6.2413 | 106.2321 | skew | -1.2646 | -0.47199 | -0.29505 | -0.06382 | -0.05148 | -0.013537 | -0.0058836 | -0.00098109 | -0.00073037 | -0.00019811 | -0.00011433 | -3.6241e-05 | -4.7152e-05 | 67.5
[9 empty] | stdev | 1 | 0.7 | 0.6 | 0.5 | 0.15 | 0.1 | 0.1 | 0.3 | 0.05 | 0.05 | 0.05 | 0.05 | 0.05
Calculation done by supposing the first coil is in pole 1. Final sorting is turned counterclockwise by | [7 empty] | 180 | erreur/stdev | 1.36 | 0.44952 | 0.5366 | 0.085097 | 0.36413 | 0.09027 | 0.066485 | 0.0021834 | 0.014332 | 0.0026562 | 0.0029082 | 0.0004864 | 0.00089364
cas 6 & Meas_Pos=6
1192 | 166.28 | 163.98 | 8.671 | 8.9032 | 28.6722 | d/h | -19.9349 | 78.8451 | Score/norme | 3: 3.97; 5: Score/(err_stdev); 6: 2.9588 | 67.5
1189 | 150.98 | 174.38 | 8.4268 | 8.7891 | 32.6863 | a/e | 8.9492 | 92.4292 | norme | 1.3254 | 1.4496 | 0.31378 | 0.09353 | 0.053232 | 0.041585 | 0.0064795 | 0.0014397 | 0.00069835 | 0.00061192 | 0.00014174 | 5.3439e-05 | 4.3549e-05 | 67.5
1190 | 182.82 | 196.92 | 8.9428 | 8.8233 | 41.2855 | b/f | -5.1634 | 110.1566 | normaux | -0.56348 | -0.0078869 | 0.13662 | -0.00096718 | -0.022109 | -0.00090239 | 0.0029732 | -7.7804e-05 | -0.00024652 | -6.4258e-05 | 7.4827e-05 | -6.1449e-06 | -1.4016e-05 | 67.5
1191 | 110.04 | 117.34 | 9.5055 | 9.7781 | 33.0156 | c/g | 40.0834 | 82.6234 | skew | 1.1997 | -1.4496 | 0.28248 | -0.093525 | 0.048423 | -0.041576 | 0.0057571 | -0.0014376 | 0.0006534 | -0.00060854 | 0.00012038 | -5.3085e-05 | 4.1232e-05 | 67.5
cas 5 & Meas_Pos=6
1192 | 166.28 | 163.98 | 8.671 | 8.9032 | 41.8272 | d/h | 16.24 | 115.02 | Score/norme | 3: 4.1526; 5: Score/(err_stdev); 6: 2.8554 | 67.5
1189 | 150.98 | 174.38 | 8.4268 | 8.7891 | 32.6863 | a/e | 8.9492 | 92.4292 | norme | 1.5396 | 1.2784 | 0.36447 | 0.09922 | 0.061832 | 0.036674 | 0.0075265 | 0.0015272 | 0.00081119 | 0.00053961 | 0.00016464 | 5.6655e-05 | 5.057e-05 | 67.5
1191 | 110.04 | 117.34 | 9.5055 | 9.7781 | 28.6442 | b/f | 29.1436 | 71.6836 | normaux | -0.50197 | 0.0069574 | 0.11491 | -0.0010265 | -0.020789 | 0.00079607 | 0.0021847 | -8.2484e-05 | -0.00032367 | 5.6686e-05 | 3.5099e-05 | -6.5125e-06 | -2.17e-05 | 67.5
1190 | 182.82 | 196.92 | 8.9428 | 8.8233 | 32.3735 | c/g | -28.9422 | 86.3779 | skew | -1.4554 | 1.2784 | -0.34589 | -0.099214 | -0.058232 | 0.036666 | -0.0072025 | -0.001525 | -0.00074382 | 0.00053662 | -0.00016085 | -5.628e-05 | -4.5677e-05 | 67.5
cas 4 & Meas_Pos=6
1192 | 166.28 | 163.98 | 8.671 | 8.9032 | 28.6722 | d/h | -19.9349 | 78.8451 | Score/norme | 3: 5.64; 5: Score/(err_stdev); 6: 2.9594 | 67.5
1190 | 182.82 | 196.92 | 8.9428 | 8.8233 | 39.6179 | a/e | -9.6129 | 105.7071 | norme | 2.2915 | 0.27673 | 0.54248 | 0.097343 | 0.092031 | 0.0079383 | 0.011202 | 0.0014983 | 0.0012074 | 0.00011685 | 0.000245 | 5.5591e-05 | 7.5289e-05 | 67.5
1189 | 150.98 | 174.38 | 8.4268 | 8.7891 | 38.4737 | b/f | 25.3144 | 108.7944 | normaux | -1.7346 | -0.0015054 | 0.41464 | -0.0010076 | -0.069011 | -0.00017206 | 0.0087489 | -8.1033e-05 | -0.00084938 | -1.2236e-05 | 0.00020287 | -6.4078e-06 | -5.1149e-05 | 67.5
1191 | 110.04 | 117.34 | 9.5055 | 9.7781 | 28.6442 | c/g | 29.1436 | 71.6836 | skew | 1.4974 | -0.27672 | 0.3498 | -0.097338 | 0.060888 | -0.0079364 | 0.0069962 | -0.0014961 | 0.00085815 | -0.00011621 | 0.00013737 | -5.522e-05 | 5.5246e-05 | 67.5
cas 3 & Meas_Pos=6
1192 | 166.28 | 163.98 | 8.671 | 8.9032 | 37.6408 | d/h | 4.7278 | 103.5078 | Score/norme | 3: 3.6516; 5: Score/(err_stdev); 6: 2.6133 | 67.5
1190 | 182.82 | 196.92 | 8.9428 | 8.8233 | 39.6179 | a/e | -9.6129 | 105.7071 | norme | 1.3625 | 1.2955 | 0.32256 | 0.091336 | 0.054721 | 0.037164 | 0.0066608 | 0.0014058 | 0.00071787 | 0.00054681 | 0.00014564 | 5.2143e-05 | 4.4747e-05 | 67.5
1191 | 110.04 | 117.34 | 9.5055 | 9.7781 | 33.0156 | b/f | 40.0834 | 82.6234 | normaux | -1.3602 | 0.0070496 | 0.32177 | -0.00094554 | -0.054658 | 0.00080674 | 0.00663 | -7.5993e-05 | -0.00071773 | 5.746e-05 | 0.00014339 | -6.0062e-06 | -4.4684e-05 | 67.5
1189 | 150.98 | 174.38 | 8.4268 | 8.7891 | 25.3397 | c/g | -11.8252 | 71.6548 | skew | -0.0798 | 1.2955 | -0.022551 | -0.091331 | -0.002615 | 0.037155 | -0.00064001 | -0.0014037 | 1.423e-05 | 0.00054378 | -2.547e-05 | -5.1796e-05 | 2.3831e-06 | 67.5
cas 2 & Meas_Pos=6
1192 | 166.28 | 163.98 | 8.671 | 8.9032 | 41.8272 | d/h | 16.24 | 115.02 | Score/norme | 3: 2.7154; 5: Score/(err_stdev); 6: 1.4512 | 67.5
1191 | 110.04 | 117.34 | 9.5055 | 9.7781 | 26.8355 | a/e | 24.6172 | 67.1572 | norme | 1.5739 | 0.29409 | 0.3726 | 0.093273 | 0.063212 | 0.0084369 | 0.0076943 | 0.0014358 | 0.00082935 | 0.00012413 | 0.00016829 | 5.3295e-05 | 5.1711e-05 | 67.5
1189 | 150.98 | 174.38 | 8.4268 | 8.7891 | 25.3397 | b/f | -11.8252 | 71.6548 | normaux | 1.075 | -0.0015986 | -0.25756 | -0.00096385 | 0.042673 | -0.00018314 | -0.0054627 | -7.7474e-05 | 0.00051727 | -1.3062e-05 | -0.0001285 | -6.1052e-06 | 3.089e-05 | 67.5
1190 | 182.82 | 196.92 | 8.9428 | 8.8233 | 41.2855 | c/g | -5.1634 | 110.1566 | skew | -1.1496 | -0.29409 | -0.26925 | -0.093268 | -0.046634 | -0.0084349 | -0.0054185 | -0.0014337 | -0.00064827 | -0.00012344 | -0.00010868 | -5.2944e-05 | -4.1471e-05 | 67.5
cas 1 & Meas_Pos=6
1192 | 166.28 | 163.98 | 8.671 | 8.9032 | 37.6408 | d/h | 4.7278 | 103.5078 | Score/norme | 3: 3.8887; 5: Score/(err_stdev); 6: 2.9189 | 67.5
1191 | 110.04 | 117.34 | 9.5055 | 9.7781 | 26.8355 | a/e | 24.6172 | 67.1572 | norme | 1.2953 | 1.4499 | 0.30664 | 0.1005 | 0.052022 | 0.041594 | 0.0063322 | 0.001547 | 0.00068249 | 0.00061201 | 0.00013846 | 5.7439e-05 | 4.2545e-05 | 67.5
1190 | 182.82 | 196.92 | 8.9428 | 8.8233 | 32.3735 | b/f | -28.9422 | 86.3779 | normaux | 1.2951 | -0.0078877 | -0.30652 | -0.0010383 | 0.052021 | -0.00090278 | -0.0063228 | -8.3491e-05 | 0.0006812 | -6.431e-05 | -0.00013723 | -6.5784e-06 | 4.2354e-05 | 67.5
1189 | 150.98 | 174.38 | 8.4268 | 8.7891 | 38.4737 | c/g | 25.3144 | 108.7944 | skew | 0.021774 | -1.4499 | 0.0086403 | -0.10049 | 0.00031304 | -0.041584 | 0.00034443 | -0.0015448 | -4.2041e-05 | -0.00060862 | 1.8478e-05 | -5.7061e-05 | -4.0327e-06 | 67.5
cas 6 & Meas_Pos=5
1192 | 163.94 | 170.24 | 9.0178 | 9.3034 | 26.8066 | d/h | -25.5665 | 70.8735 | Score/norme | 3: 4.0882; 5: Score/(err_stdev); 6: 3.299 | 67.5
1189 | 150.78 | 157.38 | 8.8015 | 8.9774 | 35.2929 | a/e | 12.2704 | 95.5504 | norme | 1.1126 | 1.6655 | 0.26339 | 0.051577 | 0.044683 | 0.047779 | 0.005439 | 0.00079394 | 0.0005862 | 0.00070306 | 0.00011899 | 2.9476e-05 | 3.6554e-05 | 67.5
1190 | 179.66 | 185.06 | 8.8587 | 8.9923 | 37.7774 | b/f | -10.4202 | 101.7398 | normaux | -0.57886 | -0.009062 | 0.13959 | -0.00053321 | -0.022835 | -0.0010368 | 0.0030025 | -4.2924e-05 | -0.00026491 | -7.3828e-05 | 7.3355e-05 | -3.3935e-06 | -1.5435e-05 | 67.5
1191 | 107.58 | 108.38 | 9.388 | 9.5962 | 30.3894 | c/g | 36.9147 | 76.9947 | skew | 0.95014 | -1.6655 | 0.22336 | -0.051574 | 0.038408 | -0.047768 | 0.0045352 | -0.00079278 | 0.00052293 | -0.00069917 | 9.3695e-05 | -2.928e-05 | 3.3136e-05 | 67.5
cas 5 & Meas_Pos=5
1192 | 163.94 | 170.24 | 9.0178 | 9.3034 | 40.3955 | d/h | 10.3612 | 106.8012 | Score/norme | 3: 4.5131; 5: Score/(err_stdev); 6: 2.8103 | 67.5
1189 | 150.78 | 157.38 | 8.8015 | 8.9774 | 35.2929 | a/e | 12.2704 | 95.5504 | norme | 1.7921 | 1.0548 | 0.42426 | 0.052922 | 0.071974 | 0.030258 | 0.008761 | 0.00081462 | 0.00094427 | 0.00044519 | 0.00019164 | 3.021e-05 | 5.8873e-05 | 67.5
1191 | 107.58 | 108.38 | 9.388 | 9.5962 | 25.0471 | b/f | 23.3793 | 63.4593 | normaux | -0.5074 | 0.00574 | 0.11549 | -0.00054757 | -0.021122 | 0.00065682 | 0.0021628 | -4.3991e-05 | -0.00033739 | 4.6772e-05 | 3.2399e-05 | -3.476e-06 | -2.2844e-05 | 67.5
1190 | 179.66 | 185.06 | 8.8587 | 8.9923 | 29.5908 | c/g | -32.4678 | 79.6922 | skew | -1.7188 | 1.0547 | -0.40823 | -0.05292 | -0.068805 | 0.03025 | -0.0084899 | -0.00081344 | -0.00088193 | 0.00044273 | -0.00018888 | -3.001e-05 | -5.426e-05 | 67.5
cas 4 & Meas_Pos=5
1192 | 163.94 | 170.24 | 9.0178 | 9.3034 | 26.8066 | d/h | -25.5665 | 70.8735 | Score/norme | 3: 4.3211; 5: Score/(err_stdev); 6: 2.3716 | 67.5
1190 | 179.66 | 185.06 | 8.8587 | 8.9923 | 40.8825 | a/e | -2.058 | 110.102 | norme | 1.9452 | 0.56208 | 0.46049 | 0.054316 | 0.078122 | 0.016124 | 0.0095091 | 0.00083601 | 0.0010249 | 0.0002373 | 0.00020798 | 3.1015e-05 | 6.3909e-05 | 67.5
1189 | 150.78 | 157.38 | 8.8015 | 8.9774 | 37.4626 | b/f | 18.1445 | 101.4245 | normaux | -1.6774 | -0.0030583 | 0.39973 | -0.00056237 | -0.066936 | -0.00034969 | 0.0083754 | -4.5251e-05 | -0.0008405 | -2.4886e-05 | 0.00019041 | -3.5851e-06 | -5.1163e-05 | 67.5
1191 | 107.58 | 108.38 | 9.388 | 9.5962 | 25.0471 | c/g | 23.3793 | 63.4593 | skew | 0.98491 | -0.56207 | 0.22863 | -0.054313 | 0.04028 | -0.01612 | 0.004503 | -0.00083479 | 0.00058655 | -0.00023599 | 8.3667e-05 | -3.0807e-05 | 3.8298e-05 | 67.5
cas 3 & Meas_Pos=5
1192 | 163.94 | 170.24 | 9.0178 | 9.3034 | 35.1619 | d/h | -3.4759 | 92.9641 | Score/norme | 3: 4.0906; 5: Score/(err_stdev); 6: 2.592 | 67.5
1190 | 179.66 | 185.06 | 8.8587 | 8.9923 | 40.8825 | a/e | -2.058 | 110.102 | norme | 1.6768 | 1.0552 | 0.39695 | 0.050478 | 0.067342 | 0.03027 | 0.0081971 | 0.00077693 | 0.00088346 | 0.00044536 | 0.00017926 | 2.8804e-05 | 5.5074e-05 | 67.5
1191 | 107.58 | 108.38 | 9.388 | 9.5962 | 30.3894 | b/f | 36.9147 | 76.9947 | normaux | -1.556 | 0.0057417 | 0.36665 | -0.00052291 | -0.062757 | 0.00065718 | 0.0074862 | -4.2026e-05 | -0.00084307 | 4.6812e-05 | 0.00015739 | -3.329e-06 | -5.3075e-05 | 67.5
1189 | 150.78 | 157.38 | 8.8015 | 8.9774 | 23.941 | c/g | -18.4633 | 64.8167 | skew | -0.62493 | 1.0552 | -0.15212 | -0.050475 | -0.024423 | 0.030263 | -0.0033391 | -0.00077579 | -0.00026407 | 0.00044289 | -8.5797e-05 | -2.8611e-05 | -1.4705e-05 | 67.5
cas 2 & Meas_Pos=5
1192 | 163.94 | 170.24 | 9.0178 | 9.3034 | 40.3955 | d/h | 10.3612 | 106.8012 | Score/norme | 3: 4.2884; 5: Score/(err_stdev); 6: 2.3525 | 67.5
1191 | 107.58 | 108.38 | 9.388 | 9.5962 | 28.0204 | a/e | 30.9126 | 70.9926 | norme | 1.9381 | 0.55917 | 0.45883 | 0.048418 | 0.07784 | 0.016041 | 0.0094749 | 0.00074541 | 0.0010213 | 0.00023603 | 0.00020723 | 2.7675e-05 | 6.3681e-05 | 67.5
1189 | 150.78 | 157.38 | 8.8015 | 8.9774 | 23.941 | b/f | -18.4633 | 64.8167 | normaux | 1.1025 | -0.0030412 | -0.26526 | -0.0004998 | 0.043584 | -0.00034815 | -0.0056787 | -4.0175e-05 | 0.00051336 | -2.4812e-05 | -0.00013695 | -3.163e-06 | 3.0156e-05 | 67.5
1190 | 179.66 | 185.06 | 8.8587 | 8.9923 | 37.7774 | c/g | -10.4202 | 101.7398 | skew | -1.5941 | -0.55916 | -0.37438 | -0.048416 | -0.064494 | -0.016037 | -0.0075846 | -0.00074432 | -0.00088288 | -0.00023472 | -0.00015553 | -2.7493e-05 | -5.6088e-05 | 67.5
cas 1 & Meas_Pos=5
1192 | 163.94 | 170.24 | 9.0178 | 9.3034 | 35.1619 | d/h | -3.4759 | 92.9641 | Score/norme | 3: 4.338; 5: Score/(err_stdev); 6: 3.4234 | 67.5
1191 | 107.58 | 108.38 | 9.388 | 9.5962 | 28.0204 | a/e | 30.9126 | 70.9926 | norme | 1.2184 | 1.6622 | 0.28845 | 0.051244 | 0.048935 | 0.047684 | 0.0059565 | 0.00078892 | 0.00064202 | 0.00070162 | 0.00013024 | 2.9303e-05 | 4.0023e-05 | 67.5
1190 | 179.66 | 185.06 | 8.8587 | 8.9923 | 29.5908 | b/f | -32.4678 | 79.6922 | normaux | 1.1132 | -0.0090431 | -0.26484 | -0.00052883 | 0.04449 | -0.0010349 | -0.0055291 | -4.2544e-05 | 0.00056428 | -7.3714e-05 | -0.00012435 | -3.3502e-06 | 3.4517e-05 | 67.5
1189 | 150.78 | 157.38 | 8.8015 | 8.9774 | 37.4626 | c/g | 18.1445 | 101.4245 | skew | -0.49542 | -1.6622 | -0.11428 | -0.051241 | -0.020379 | -0.047672 | -0.0022156 | -0.00078777 | -0.00030624 | -0.00069774 | -3.8709e-05 | -2.9111e-05 | -2.0259e-05 | 67.5
cas 6 & Meas_Pos=4
1192 | 150.88 | 159.48 | 9.2816 | 9.2811 | 22.5583 | d/h | -25.4653 | 57.9147 | Score/norme | 3: 2.9148; 5: Score/(err_stdev); 6: 2.4418 | 67.5
1189 | 144.2 | 156.3 | 8.6534 | 8.6464 | 31.6988 | a/e | 10.5648 | 87.2648 | norme | 0.82467 | 1.4811 | 0.19523 | 0.0011616 | 0.03312 | 0.042488 | 0.0040315 | 1.7917e-05 | 0.0004345 | 0.0006252 | 8.8212e-05 | 6.7502e-07 | 2.7095e-05 | 67.5
1190 | 175.8 | 161.4 | 9.1051 | 9.1512 | 36.6603 | b/f | -12.2561 | 96.044 | normaux | -0.50552 | -0.0080589 | 0.12142 | -1.1817e-05 | -0.020019 | -0.00092199 | 0.0025893 | -1.0021e-06 | -0.0002387 | -6.5651e-05 | 6.1843e-05 | -8.5201e-08 | -1.4134e-05 | 67.5
1191 | 102.3 | 94.7 | 9.7433 | 10.1827 | 25.5066 | c/g | 27.4536 | 62.2536 | skew | 0.65155 | -1.4811 | 0.15288 | -0.0011615 | 0.026385 | -0.042478 | 0.00309 | -1.7889e-05 | 0.00036306 | -0.00062174 | 6.2904e-05 | -6.6963e-07 | 2.3116e-05 | 67.5
cas 5 & Meas_Pos=4
1192 | 150.88 | 159.48 | 9.2816 | 9.2811 | 34.2742 | d/h | 4.6133 | 87.9933 | Score/norme | 3: 5.1448; 5: Score/(err_stdev); 6: 3.1334 | 67.5
1189 | 144.2 | 156.3 | 8.6534 | 8.6464 | 31.6988 | a/e | 10.5648 | 87.2648 | norme | 1.9522 | 1.0549 | 0.46217 | 0.0069252 | 0.078406 | 0.03026 | 0.0095439 | 0.00010661 | 0.0010287 | 0.00044522 | 0.00020875 | 3.9325e-06 | 6.4136e-05 | 67.5
1191 | 102.3 | 94.7 | 9.7433 | 10.1827 | 23.7818 | b/f | 23.2441 | 58.0441 | normaux | -0.72364 | 0.00574 | 0.16642 | -7.1957e-05 | -0.029847 | 0.00065689 | 0.0032018 | -5.7597e-06 | -0.00045489 | 4.6782e-05 | 5.4187e-05 | -4.6147e-07 | -3.0252e-05 | 67.5
1190 | 175.8 | 161.4 | 9.1051 | 9.1512 | 27.3491 | c/g | -36.6499 | 71.6501 | skew | -1.8132 | 1.0548 | -0.43117 | -0.0069248 | -0.072503 | 0.030253 | -0.0089908 | -0.00010645 | -0.00092261 | 0.00044276 | -0.0002016 | -3.9053e-06 | -5.6553e-05 | 67.5
cas 4 & Meas_Pos=4
1192 | 150.88 | 159.48 | 9.2816 | 9.2811 | 22.5583 | d/h | -25.4653 | 57.9147 | Score/norme | 3: 3.8805; 5: Score/(err_stdev); 6: 2.1581 | 67.5
1190 | 175.8 | 161.4 | 9.1051 | 9.1512 | 38.6027 | a/e | -7.1673 | 101.1327 | norme | 1.8249 | 0.59815 | 0.43202 | 0.0061185 | 0.073292 | 0.017159 | 0.0089213 | 9.4128e-05 | 0.00096157 | 0.00025251 | 0.00019514 | 3.4871e-06 | 5.9959e-05 | 67.5
1189 | 144.2 | 156.3 | 8.6534 | 8.6464 | 31.8402 | b/f | 10.9541 | 87.6541 | normaux | -1.3962 | -0.0032551 | 0.33367 | -6.3836e-05 | -0.055562 | -0.00037222 | 0.0070367 | -5.172e-06 | -0.00068495 | -2.649e-05 | 0.00016293 | -4.201e-07 | -4.1288e-05 | 67.5
1191 | 102.3 | 94.7 | 9.7433 | 10.1827 | 23.7818 | c/g | 23.2441 | 58.0441 | skew | 1.1751 | -0.59814 | 0.27442 | -0.0061181 | 0.047798 | -0.017155 | 0.005484 | -9.3986e-05 | 0.00067488 | -0.00025112 | 0.00010738 | -3.4617e-06 | 4.3478e-05 | 67.5
cas 3 & Meas_Pos=4
1192 | 150.88 | 159.48 | 9.2816 | 9.2811 | 32.3411 | d/h | -0.34983 | 83.0302 | Score/norme | 3: 2.634; 5: Score/(err_stdev); 6: 1.85 | 67.5
1190 | 175.8 | 161.4 | 9.1051 | 9.1512 | 38.6027 | a/e | -7.1673 | 101.1327 | norme | 1.1856 | 1.0706 | 0.28068 | 0.0021185 | 0.047617 | 0.030713 | 0.0057961 | 3.2666e-05 | 0.00062468 | 0.00045189 | 0.00012675 | 1.2358e-06 | 3.8941e-05 | 67.5
1191 | 102.3 | 94.7 | 9.7433 | 10.1827 | 25.5066 | b/f | 27.4536 | 62.2536 | normaux | -1.0714 | 0.0058252 | 0.25225 | 2.1194e-05 | -0.043246 | 0.00066669 | 0.0051404 | 1.721e-06 | -0.0005837 | 4.7487e-05 | 0.0001074 | 1.2732e-07 | -3.6827e-05 | 67.5
1189 | 144.2 | 156.3 | 8.6534 | 8.6464 | 20.4223 | c/g | -20.4786 | 56.2214 | skew | -0.50782 | 1.0706 | -0.12309 | 0.0021184 | -0.019929 | 0.030706 | -0.0026778 | 3.262e-05 | -0.00022253 | 0.00044939 | -6.7308e-05 | 1.2292e-06 | -1.2656e-05 | 67.5
cas 2 & Meas_Pos=4
1192 | 150.88 | 159.48 | 9.2816 | 9.2811 | 34.2742 | d/h | 4.6133 | 87.9933 | Score/norme | 3: 3.7511; 5: Score/(err_stdev); 6: 2.0911 | 67.5
1191 | 102.3 | 94.7 | 9.7433 | 10.1827 | 25.31 | a/e | 26.9738 | 61.7738 | norme | 1.7911 | 0.59806 | 0.42402 | 0.004484 | 0.071935 | 0.017157 | 0.008756 | 6.8902e-05 | 0.0009438 | 0.00025244 | 0.0001915 | 2.546e-06 | 5.8851e-05 | 67.5
1189 | 144.2 | 156.3 | 8.6534 | 8.6464 | 20.4223 | b/f | -20.4786 | 56.2214 | normaux | 0.95921 | -0.0032534 | -0.23113 | 4.7232e-05 | 0.037866 | -0.00037237 | -0.0049639 | 3.7968e-06 | 0.00044146 | -2.6531e-05 | -0.00012072 | 3.053e-07 | 2.5775e-05 | 67.5
1190 | 175.8 | 161.4 | 9.1051 | 9.1512 | 36.6603 | c/g | -12.2561 | 96.044 | skew | -1.5126 | -0.59805 | -0.35549 | 0.0044838 | -0.061162 | -0.017153 | -0.007213 | 6.8797e-05 | -0.00083419 | -0.00025104 | -0.00014866 | 2.5276e-06 | -5.2907e-05 | 67.5
cas 1 & Meas_Pos=4
1192 | 150.88 | 159.48 | 9.2816 | 9.2811 | 32.3411 | d/h | -0.34983 | 83.0302 | Score/norme | 3: 4.6119; 5: Score/(err_stdev); 6: 3.2989 | 67.5
1191 | 102.3 | 94.7 | 9.7433 | 10.1827 | 25.31 | a/e | 26.9738 | 61.7738 | norme | 1.5261 | 1.4652 | 0.36128 | 0.0036275 | 0.061291 | 0.042033 | 0.0074604 | 5.5972e-05 | 0.00080412 | 0.00061846 | 0.00016313 | 2.1041e-06 | 5.0131e-05 | 67.5
1190 | 175.8 | 161.4 | 9.1051 | 9.1512 | 27.3491 | b/f | -36.6499 | 71.6501 | normaux | 1.3938 | -0.0079717 | -0.33161 | -3.6336e-05 | 0.055704 | -0.00091231 | -0.006923 | -2.9424e-06 | 0.00070647 | -6.4986e-05 | -0.00015572 | -2.2286e-07 | 4.3216e-05 | 67.5
1189 | 144.2 | 156.3 | 8.6534 | 8.6464 | 31.8402 | c/g | 10.9541 | 87.6541 | skew | -0.62158 | -1.4652 | -0.14339 | -0.0036274 | -0.025567 | -0.042023 | -0.0027803 | -5.5895e-05 | -0.00038407 | -0.00061503 | -4.8603e-05 | -2.0923e-06 | -2.5406e-05 | 67.5
cas 6 & Meas_Pos=3
1192 | 139.26 | 163.96 | 8.9616 | 9.1481 | 20.9778 | d/h | -16.0075 | 55.7525 | Score/norme | 3: 2.9018; 5: Score/(err_stdev); 6: 2.3985 | 67.5
1189 | 143.56 | 154.96 | 8.7297 | 8.9784 | 32.3373 | a/e | 12.1814 | 88.2414 | norme | 0.87127 | 1.4462 | 0.20626 | 0.074757 | 0.034992 | 0.041487 | 0.0042593 | 0.0011507 | 0.00045904 | 0.00061047 | 9.3181e-05 | 4.2719e-05 | 2.8624e-05 | 67.5
1190 | 176.9 | 176.9 | 9.0666 | 9.1459 | 37.2449 | b/f | -11.4054 | 97.9946 | normaux | -0.17369 | -0.0078683 | 0.043412 | -0.00077283 | -0.0066049 | -0.00090031 | 0.0010054 | -6.2174e-05 | -5.6037e-05 | -6.4114e-05 | 2.9123e-05 | -4.9086e-06 | -2.5562e-06 | 67.5
1191 | 101.06 | 100.66 | 10.0721 | 10.1454 | 28.7695 | c/g | 34.3618 | 67.9218 | skew | 0.85379 | -1.4462 | 0.20164 | -0.074753 | 0.034363 | -0.041478 | 0.0041389 | -0.0011491 | 0.00045561 | -0.0006071 | 8.8513e-05 | -4.2436e-05 | 2.8509e-05 | 67.5
cas 5 & Meas_Pos=3
1192 | 139.26 | 163.96 | 8.9616 | 9.1481 | 34.4022 | d/h | 19.6703 | 91.4303 | Score/norme | 3: 4.9783; 5: Score/(err_stdev); 6: 3.2683 | 67.5
1189 | 143.56 | 154.96 | 8.7297 | 8.9784 | 32.3373 | a/e | 12.1814 | 88.2414 | norme | 1.7822 | 1.2691 | 0.42191 | 0.083064 | 0.071576 | 0.036407 | 0.0087126 | 0.0012786 | 0.00093904 | 0.00053569 | 0.00019059 | 4.743e-05 | 5.8546e-05 | 67.5
1191 | 101.06 | 100.66 | 10.0721 | 10.1454 | 24.1299 | b/f | 23.4081 | 56.9681 | normaux | -0.15067 | 0.0069068 | 0.03089 | -0.0008592 | -0.0068204 | 0.00079023 | 0.00040965 | -6.9031e-05 | -0.00015235 | 5.6267e-05 | -6.199e-06 | -5.4483e-06 | -1.1404e-05 | 67.5
1190 | 176.9 | 176.9 | 9.0666 | 9.1459 | 28.656 | c/g | -34.0036 | 75.3964 | skew | -1.7758 | 1.2691 | -0.42078 | -0.083059 | -0.07125 | 0.036399 | -0.0087029 | -0.0012767 | -0.0009266 | 0.00053272 | -0.00019049 | -4.7116e-05 | -5.7425e-05 | 67.5
cas 4 & Meas_Pos=3
1192 | 139.26 | 163.96 | 8.9616 | 9.1481 | 20.9778 | d/h | -16.0075 | 55.7525 | Score/norme | 3: 3.3319; 5: Score/(err_stdev); 6: 1.7648 | 67.5
1190 | 176.9 | 176.9 | 9.0666 | 9.1459 | 39.3064 | a/e | -5.9816 | 103.4184 | norme | 1.7511 | 0.28687 | 0.41455 | 0.078871 | 0.070328 | 0.0082293 | 0.0085605 | 0.001214 | 0.00092268 | 0.00012112 | 0.00018723 | 4.5043e-05 | 5.7534e-05 | 67.5
1189 | 143.56 | 154.96 | 8.7297 | 8.9784 | 34.7496 | b/f | 18.7641 | 94.8241 | normaux | -1.333 | -0.0015606 | 0.3186 | -0.00081629 | -0.05304 | -0.00017842 | 0.0067205 | -6.5651e-05 | -0.00065335 | -1.2693e-05 | 0.00015571 | -5.191e-06 | -3.9363e-05 | 67.5
1191 | 101.06 | 100.66 | 10.0721 | 10.1454 | 24.1299 | c/g | 23.4081 | 56.9681 | skew | 1.1356 | -0.28687 | 0.26523 | -0.078867 | 0.046182 | -0.0082274 | 0.0053024 | -0.0012122 | 0.00065151 | -0.00012046 | 0.00010396 | -4.4743e-05 | 4.1961e-05 | 67.5
cas 3 & Meas_Pos=3
1192 | 139.26 | 163.96 | 8.9616 | 9.1481 | 29.9728 | d/h | 7.8983 | 79.6583 | Score/norme | 3: 2.9462; 5: Score/(err_stdev); 6: 2.2301 | 67.5
1190 | 176.9 | 176.9 | 9.0666 | 9.1459 | 39.3064 | a/e | -5.9816 | 103.4184 | norme | 1.1071 | 1.2818 | 0.26209 | 0.074143 | 0.044464 | 0.03677 | 0.0054123 | 0.0011412 | 0.00058329 | 0.00054101 | 0.00011835 | 4.2326e-05 | 3.6355e-05 | 67.5
1191 | 101.06 | 100.66 | 10.0721 | 10.1454 | 28.7695 | b/f | 34.3618 | 67.9218 | normaux | -1.0195 | 0.0069748 | 0.24018 | -0.00076753 | -0.041131 | 0.00079815 | 0.0049012 | -6.1677e-05 | -0.00055331 | 5.6844e-05 | 0.00010284 | -4.8741e-06 | -3.4851e-05 | 67.5
1189 | 143.56 | 154.96 | 8.7297 | 8.9784 | 21.5315 | c/g | -17.3052 | 58.7548 | skew | -0.43157 | 1.2818 | -0.10491 | -0.074139 | -0.01689 | 0.036761 | -0.0022958 | -0.0011395 | -0.00018461 | 0.00053802 | -5.8575e-05 | -4.2044e-05 | -1.0351e-05 | 67.5
cas 2 & Meas_Pos=3
1192 | 139.26 | 163.96 | 8.9616 | 9.1481 | 34.4022 | d/h | 19.6703 | 91.4303 | Score/norme | 3: 4.6841; 5: Score/(err_stdev); 6: 2.462 | 67.5
1191 | 101.06 | 100.66 | 10.0721 | 10.1454 | 26.1761 | a/e | 28.239 | 61.799 | norme | 2.0851 | 0.28294 | 0.49361 | 0.075024 | 0.083741 | 0.0081168 | 0.010193 | 0.0011549 | 0.0010987 | 0.00011942 | 0.00022295 | 4.2874e-05 | 6.8506e-05 | 67.5
1189 | 143.56 | 154.96 | 8.7297 | 8.9784 | 21.5315 | b/f | -17.3052 | 58.7548 | normaux | 1.4162 | -0.0015379 | -0.33937 | -0.00077493 | 0.056211 | -0.00017623 | -0.0071997 | -6.228e-05 | 0.00068081 | -1.2574e-05 | -0.00016948 | -4.9038e-06 | 4.0636e-05 | 67.5
1190 | 176.9 | 176.9 | 9.0666 | 9.1459 | 37.2449 | c/g | -11.4054 | 97.9946 | skew | -1.5303 | -0.28293 | -0.35845 | -0.07502 | -0.062071 | -0.0081149 | -0.0072156 | -0.0011532 | -0.00086234 | -0.00011875 | -0.00014485 | -4.2592e-05 | -5.5152e-05 | 67.5
cas 1 & Meas_Pos=3
1192 | 139.26 | 163.96 | 8.9616 | 9.1481 | 29.9728 | d/h | 7.8983 | 79.6583 | Score/norme | 3: 4.9399; 5: Score/(err_stdev); 6: 3.4329 | 67.5
1191 | 101.06 | 100.66 | 10.0721 | 10.1454 | 26.1761 | a/e | 28.239 | 61.799 | norme | 1.6523 | 1.4296 | 0.39116 | 0.081664 | 0.066361 | 0.041012 | 0.0080775 | 0.0012572 | 0.00087063 | 0.00060344 | 0.00017663 | 4.6684e-05 | 5.4276e-05 | 67.5
1190 | 176.9 | 176.9 | 9.0666 | 9.1459 | 28.656 | b/f | -34.0036 | 75.3964 | normaux | 1.6102 | -0.0077773 | -0.38217 | -0.00084333 | 0.064505 | -0.00089018 | -0.0079342 | -6.7812e-05 | 0.00083052 | -6.3416e-05 | -0.00017558 | -5.339e-06 | 5.1204e-05 | 67.5
1189 | 143.56 | 154.96 | 8.7297 | 8.9784 | 34.7496 | c/g | 18.7641 | 94.8241 | skew | -0.37069 | -1.4296 | -0.083417 | -0.08166 | -0.015585 | -0.041003 | -0.0015149 | -0.0012553 | -0.00026121 | -0.0006001 | -1.9267e-05 | -4.6378e-05 | -1.8002e-05 | 67.5
cas 6 & Meas_Pos=2
1192 | 147.32 | 168.02 | 9.0221 | 9.0665 | 20.5421 | d/h | -25.5732 | 54.2468 | Score/norme | 3: 5.1035; 5: Score/(err_stdev); 6: 3.9713 | 67.5
1189 | 148.26 | 157.56 | 9.0122 | 8.8049 | 34.373 | a/e | 10.1151 | 90.8751 | norme | 1.3684 | 1.7654 | 0.32395 | 0.061399 | 0.054957 | 0.050644 | 0.0066895 | 0.00094512 | 0.00072098 | 0.00074522 | 0.00014635 | 3.5089e-05 | 4.4958e-05 | 67.5
1190 | 181.98 | 181.28 | 8.7283 | 8.8401 | 37.5943 | b/f | -11.7106 | 102.7694 | normaux | -0.52828 | -0.0096055 | 0.12845 | -0.00063479 | -0.020668 | -0.001099 | 0.0028127 | -5.1092e-05 | -0.00022546 | -7.8258e-05 | 7.1881e-05 | -4.0374e-06 | -1.2641e-05 | 67.5
1191 | 85.7 | 88.7 | 10.2201 | 10.438 | 26.269 | c/g | 42.8806 | 61.0806 | skew | 1.2623 | -1.7654 | 0.29739 | -0.061396 | 0.050922 | -0.050632 | 0.0060694 | -0.00094374 | 0.00068482 | -0.0007411 | 0.00012748 | -3.4856e-05 | 4.3144e-05 | 67.5
cas 5 & Meas_Pos=2
1192 | 147.32 | 168.02 | 9.0221 | 9.0665 | 36.2564 | d/h | 15.9248 | 95.7448 | Score/norme | 3: 6.7355; 5: Score/(err_stdev); 6: 4.481 | 67.5
1189 | 148.26 | 157.56 | 9.0122 | 8.8049 | 34.373 | a/e | 10.1151 | 90.8751 | norme | 2.0389 | 1.527 | 0.48269 | 0.068016 | 0.081888 | 0.043806 | 0.0099678 | 0.0010469 | 0.0010743 | 0.00064453 | 0.00021803 | 3.8826e-05 | 6.6978e-05 | 67.5
1191 | 85.7 | 88.7 | 10.2201 | 10.438 | 21.5131 | b/f | 31.8223 | 50.0223 | normaux | -0.61902 | 0.0083098 | 0.14131 | -0.00070383 | -0.025701 | 0.00095085 | 0.0026669 | -5.654e-05 | -0.00040525 | 6.7711e-05 | 4.1444e-05 | -4.4666e-06 | -2.7303e-05 | 67.5
1190 | 181.98 | 181.28 | 8.7283 | 8.8401 | 27.0786 | c/g | -40.4567 | 74.0233 | skew | -1.9427 | 1.527 | -0.46155 | -0.068012 | -0.07775 | 0.043795 | -0.0096044 | -0.0010454 | -0.00099495 | 0.00064097 | -0.00021406 | -3.8568e-05 | -6.116e-05 | 67.5
cas 4 & Meas_Pos=2
1192 | 147.32 | 168.02 | 9.0221 | 9.0665 | 20.5421 | d/h | -25.5732 | 54.2468 | Score/norme | 3: 5.2787; 5: Score/(err_stdev); 6: 2.9566 | 67.5
1190 | 181.98 | 181.28 | 8.7283 | 8.8401 | 40.0839 | a/e | -4.905 | 109.575 | norme | 2.1194 | 0.72325 | 0.50173 | 0.065844 | 0.085118 | 0.020748 | 0.010361 | 0.0010135 | 0.0011167 | 0.00030533 | 0.00022662 | 3.7604e-05 | 6.9634e-05 | 67.5
1189 | 148.26 | 157.56 | 9.0122 | 8.8049 | 36.4118 | b/f | 15.5053 | 96.2653 | normaux | -1.5745 | -0.0039352 | 0.37652 | -0.00068156 | -0.062615 | -0.00045006 | 0.0079522 | -5.4837e-05 | -0.00076853 | -3.2034e-05 | 0.0001849 | -4.3403e-06 | -4.6215e-05 | 67.5
1191 | 85.7 | 88.7 | 10.2201 | 10.438 | 21.5131 | c/g | 31.8223 | 50.0223 | skew | 1.4188 | -0.72324 | 0.33161 | -0.06584 | 0.057659 | -0.020743 | 0.0066414 | -0.001012 | 0.0008102 | -0.00030364 | 0.00013103 | -3.7353e-05 | 5.2087e-05 | 67.5
cas 3 & Meas_Pos=2
1192 | 147.32 | 168.02 | 9.0221 | 9.0665 | 31.7661 | d/h | 4.0668 | 83.8868 | Score/norme | 3: 5.3745; 5: Score/(err_stdev); 6: 3.7703 | 67.5
1190 | 181.98 | 181.28 | 8.7283 | 8.8401 | 40.0839 | a/e | -4.905 | 109.575 | norme | 1.6987 | 1.522 | 0.40215 | 0.06277 | 0.068224 | 0.043662 | 0.0083045 | 0.00096612 | 0.00089502 | 0.0006424 | 0.0001816 | 3.582e-05 | 5.579e-05 | 67.5
1191 | 85.7 | 88.7 | 10.2201 | 10.438 | 26.269 | b/f | 42.8806 | 61.0806 | normaux | -1.496 | 0.0082819 | 0.35197 | -0.00065013 | -0.060428 | 0.00094779 | 0.0071603 | -5.2238e-05 | -0.00081899 | 6.7506e-05 | 0.00014877 | -4.1337e-06 | -5.1771e-05 | 67.5
1189 | 148.26 | 157.56 | 9.0122 | 8.8049 | 20.7205 | c/g | -25.9794 | 54.7806 | skew | -0.80475 | 1.522 | -0.19453 | -0.062766 | -0.03167 | 0.043651 | -0.0042065 | -0.0009647 | -0.00036099 | 0.00063885 | -0.00010415 | -3.5581e-05 | -2.0793e-05 | 67.5
cas 2 & Meas_Pos=2
1192 | 147.32 | 168.02 | 9.0221 | 9.0665 | 36.2564 | d/h | 15.9248 | 95.7448 | Score/norme | 3: 7.0335; 5: Score/(err_stdev); 6: 3.8493 | 67.5
1191 | 85.7 | 88.7 | 10.2201 | 10.438 | 23.9581 | a/e | 37.5074 | 55.7074 | norme | 2.4862 | 0.70108 | 0.58858 | 0.061517 | 0.099851 | 0.020112 | 0.012154 | 0.00094706 | 0.0013101 | 0.00029592 | 0.00026582 | 3.5164e-05 | 8.1686e-05 | 67.5
1189 | 148.26 | 157.56 | 9.0122 | 8.8049 | 20.7205 | b/f | -25.9794 | 54.7806 | normaux | 1.6043 | -0.003813 | -0.38489 | -0.00063496 | 0.063607 | -0.00043655 | -0.0081866 | -5.1037e-05 | 0.0007644 | -3.1114e-05 | -0.00019405 | -4.0161e-06 | 4.5424e-05 | 67.5
1190 | 181.98 | 181.28 | 8.7283 | 8.8401 | 37.5943 | c/g | -11.7106 | 102.7694 | skew | -1.8993 | -0.70107 | -0.44528 | -0.061514 | -0.07697 | -0.020107 | -0.0089835 | -0.00094569 | -0.0010639 | -0.00029428 | -0.00018168 | -3.4934e-05 | -6.7892e-05 | 67.5
cas 1 & Meas_Pos=2
1192 | 147.32 | 168.02 | 9.0221 | 9.0665 | 31.7661 | d/h | 4.0668 | 83.8868 | Score/norme | 3: 6.9224; 5: Score/(err_stdev); 6: 4.8861 | 67.5
1191 | 85.7 | 88.7 | 10.2201 | 10.438 | 23.9581 | a/e | 37.5074 | 55.7074 | norme | 1.9102 | 1.7483 | 0.4522 | 0.064959 | 0.076716 | 0.050153 | 0.009338 | 0.0010001 | 0.0010065 | 0.00073794 | 0.00020419 | 3.7145e-05 | 6.2749e-05 | 67.5
1190 | 181.98 | 181.28 | 8.7283 | 8.8401 | 27.0786 | b/f | -40.4567 | 74.0233 | normaux | 1.7092 | -0.009511 | -0.40689 | -0.00067033 | 0.06827 | -0.0010885 | -0.0085063 | -5.3912e-05 | 0.0008626 | -7.7543e-05 | -0.0001921 | -4.2425e-06 | 5.2666e-05 | 67.5
1189 | 148.26 | 157.56 | 9.0122 | 8.8049 | 36.4118 | c/g | 15.5053 | 96.2653 | skew | -0.85291 | -1.7483 | -0.1973 | -0.064955 | -0.034993 | -0.050141 | -0.0038524 | -0.0009986 | -0.00051862 | -0.00073386 | -6.9237e-05 | -3.6902e-05 | -3.4113e-05 | 67.5
cas 6 & Meas_Pos=1
1192 | 148.18 | 165.58 | 8.9307 | 9.1905 | 20.9202 | d/h | -24.8672 | 55.8128 | Score/norme | 3: 5.3907; 5: Score/(err_stdev); 6: 4.3095 | 67.5
1189 | 141.9 | 155.8 | 8.9775 | 8.9939 | 32.8679 | a/e | 12.8085 | 87.2085 | norme | 1.3138 | 1.8858 | 0.31104 | 0.075606 | 0.052766 | 0.054098 | 0.0064229 | 0.0011638 | 0.00069224 | 0.00079603 | 0.00014051 | 4.3207e-05 | 4.3165e-05 | 67.5
1190 | 182.68 | 191.68 | 9.0461 | 8.9645 | 38.482 | b/f | -13.6768 | 101.5032 | normaux | -0.42557 | -0.01026 | 0.10409 | -0.00078162 | -0.016552 | -0.0011739 | 0.0023075 | -6.2898e-05 | -0.00017231 | -8.3597e-05 | 6.0736e-05 | -4.9682e-06 | -9.3594e-06 | 67.5
1191 | 91.96 | 90.96 | 10.1535 | 10.2893 | 29.7058 | c/g | 45.083 | 69.543 | skew | 1.243 | -1.8858 | 0.2931 | -0.075602 | 0.050103 | -0.054085 | 0.0059941 | -0.0011621 | 0.00067045 | -0.00079163 | 0.00012671 | -4.292e-05 | 4.2138e-05 | 67.5
cas 5 & Meas_Pos=1
1192 | 148.18 | 165.58 | 8.9307 | 9.1905 | 38.4311 | d/h | 21.8501 | 102.5301 | Score/norme | 3: 7.0239; 5: Score/(err_stdev); 6: 4.6501 | 67.5
1189 | 141.9 | 155.8 | 8.9775 | 8.9939 | 32.8679 | a/e | 12.8085 | 87.2085 | norme | 2.0953 | 1.5398 | 0.49604 | 0.085262 | 0.084152 | 0.044172 | 0.010243 | 0.0013124 | 0.001104 | 0.00064993 | 0.00022407 | 4.8681e-05 | 6.8833e-05 | 67.5
1191 | 91.96 | 90.96 | 10.1535 | 10.2893 | 22.5925 | b/f | 28.4303 | 52.8903 | normaux | -0.26118 | 0.0083796 | 0.056234 | -0.00088201 | -0.01139 | 0.00095877 | 0.00089378 | -7.0858e-05 | -0.0002229 | 6.8269e-05 | 1.7455e-06 | -5.5933e-06 | -1.6119e-05 | 67.5
1190 | 182.68 | 191.68 | 9.0461 | 8.9645 | 28.0208 | c/g | -41.2701 | 73.9099 | skew | -2.079 | 1.5398 | -0.49284 | -0.085257 | -0.083378 | 0.044162 | -0.010204 | -0.0013105 | -0.0010813 | 0.00064634 | -0.00022407 | -4.8358e-05 | -6.6919e-05 | 67.5
cas 4 & Meas_Pos=1
1192 | 148.18 | 165.58 | 8.9307 | 9.1905 | 20.9202 | d/h | -24.8672 | 55.8128 | Score/norme | 3: 6.0593; 5: Score/(err_stdev); 6: 3.2109 | 67.5
1190 | 182.68 | 191.68 | 9.0461 | 8.9645 | 40.7603 | a/e | -7.6674 | 107.5126 | norme | 2.3589 | 0.409 | 0.55844 | 0.080541 | 0.094738 | 0.011733 | 0.011532 | 0.0012397 | 0.0012429 | 0.00017269 | 0.00025221 | 4.5992e-05 | 7.7502e-05 | 67.5
1189 | 141.9 | 155.8 | 8.9775 | 8.9939 | 37.3553 | b/f | 24.7147 | 99.1147 | normaux | -1.9016 | -0.0022253 | 0.45391 | -0.00083379 | -0.075763 | -0.00025438 | 0.0095462 | -6.7071e-05 | -0.00094132 | -1.8096e-05 | 0.00021934 | -5.308e-06 | -5.6976e-05 | 67.5
1191 | 91.96 | 90.96 | 10.1535 | 10.2893 | 22.5925 | c/g | 28.4303 | 52.8903 | skew | 1.3958 | -0.409 | 0.3253 | -0.080537 | 0.056879 | -0.01173 | 0.0064691 | -0.0012378 | 0.00081165 | -0.00017174 | 0.0001245 | -4.5685e-05 | 5.2538e-05 | 67.5
cas 3 & Meas_Pos=1
1192 | 148.18 | 165.58 | 8.9307 | 9.1905 | 31.7758 | d/h | 4.0945 | 84.7745 | Score/norme | 3: 5.3442; 5: Score/(err_stdev); 6: 3.785 | 67.5
1190 | 182.68 | 191.68 | 9.0461 | 8.9645 | 40.7603 | a/e | -7.6674 | 107.5126 | norme | 1.6712 | 1.5435 | 0.39564 | 0.075903 | 0.067119 | 0.044278 | 0.0081699 | 0.0011682 | 0.00088052 | 0.00065148 | 0.00017865 | 4.3321e-05 | 5.4885e-05 | 67.5
1191 | 91.96 | 90.96 | 10.1535 | 10.2893 | 29.7058 | b/f | 45.083 | 69.543 | normaux | -1.5786 | 0.0083989 | 0.37222 | -0.00078603 | -0.063636 | 0.00096118 | 0.0076111 | -6.3164e-05 | -0.00085183 | 6.846e-05 | 0.00016074 | -4.9961e-06 | -5.353e-05 | 67.5
1189 | 141.9 | 155.8 | 8.9775 | 8.9939 | 19.7164 | c/g | -22.0864 | 52.3136 | skew | -0.54845 | 1.5435 | -0.13408 | -0.075898 | -0.021341 | 0.044268 | -0.0029696 | -0.0011665 | -0.00022294 | 0.00064787 | -7.7967e-05 | -4.3032e-05 | -1.212e-05 | 67.5
cas 2 & Meas_Pos=1
1192 | 148.18 | 165.58 | 8.9307 | 9.1905 | 38.4311 | d/h | 21.8501 | 102.5301 | Score/norme | 3: 6.6898; 5: Score/(err_stdev); 6: 3.5315 | 67.5
1191 | 91.96 | 90.96 | 10.1535 | 10.2893 | 24.8286 | a/e | 33.6653 | 58.1253 | norme | 2.4842 | 0.3955 | 0.5881 | 0.077187 | 0.099771 | 0.011346 | 0.012144 | 0.0011882 | 0.001309 | 0.00016693 | 0.00026562 | 4.4113e-05 | 8.162e-05 | 67.5
1189 | 141.9 | 155.8 | 8.9775 | 8.9939 | 19.7164 | b/f | -22.0864 | 52.3136 | normaux | 1.6828 | -0.0021502 | -0.40327 | -0.0007971 | 0.066788 | -0.00024633 | -0.0085566 | -6.4061e-05 | 0.00080858 | -1.7569e-05 | -0.00020149 | -5.0425e-06 | 4.8251e-05 | 67.5
1190 | 182.68 | 191.68 | 9.0461 | 8.9645 | 38.482 | c/g | -13.6768 | 101.5032 | skew | -1.8274 | -0.3955 | -0.42807 | -0.077183 | -0.074119 | -0.011343 | -0.0086181 | -0.0011865 | -0.0010294 | -0.000166 | -0.00017308 | -4.3824e-05 | -6.583e-05 | 67.5
cas 1 & Meas_Pos=1
1192 | 148.18 | 165.58 | 8.9307 | 9.1905 | 31.7758 | d/h | 4.0945 | 84.7745 | Score/norme | 3: 6.8468; 5: Score/(err_stdev); 6: 5.036 | 67.5
1191 | 91.96 | 90.96 | 10.1535 | 10.2893 | 24.8286 | a/e | 33.6653 | 58.1253 | norme | 1.7785 | 1.8686 | 0.42103 | 0.082862 | 0.071426 | 0.053605 | 0.0086942 | 0.0012756 | 0.00093708 | 0.00078873 | 0.00019011 | 4.7375e-05 | 5.8417e-05 | 67.5
1190 | 182.68 | 191.68 | 9.0461 | 8.9645 | 28.0208 | b/f | -41.2701 | 73.9099 | normaux | 1.7435 | -0.010166 | -0.41366 | -0.00085552 | 0.069865 | -0.0011635 | -0.0085816 | -6.8803e-05 | 0.00090132 | -8.2879e-05 | -0.00018948 | -5.4167e-06 | 5.5623e-05 | 67.5
1189 | 141.9 | 155.8 | 8.9775 | 8.9939 | 37.3553 | c/g | 24.7147 | 99.1147 | skew | -0.35105 | -1.8686 | -0.078408 | -0.082858 | -0.014854 | -0.053592 | -0.0013944 | -0.0012738 | -0.0002564 | -0.00078436 | -1.5513e-05 | -4.7064e-05 | -1.7851e-05 | 67.5
Note on D18: simonf: Pre-stress final=80+surcontrainte. Tient compte de la différence de taille de la cavité selon les toles de protection.
Note on H39: simonf: LL2-delta_L2 : deplacement du plan par rapport à la bobine gauche
Note on I39: simonf: Delta_L2 :calcul par rapport à la bobine gauche de la deformation par rapport à la taille de la bobine sous 80 Mpa = taiile du calibre + LL
Note on I38: simonf: Les deformation, offset et contrainte sont calculées entre deux bobines adjacentes indépendemment de leur position dans l'ouverture
Note on G38: simonf: le calcul des multipole est donné par rapport à l'horizontale quand a/e est sur cet horizontale. Il faut donc que a/e corresponde au pole qui est au dessus de l'horizontale
a
f
b
d
e
c
h
g
pole 2
pole 3
pole 4
Pole 1
Horizontal Plane
current leads after connection box
159.3 LR
182.2 LR
146.6 LL
100.1 LR
165.2 LR
152.6 LL
179.9 LL
99.77 LL