## calcul config
[7 empty] | cas a |  | cas b |  | cas c |  | cas d |  | cas e |  | cas f |  | cas g
Geometric harmonics
|  |  |  | Order |  |  | Normal | Skew | Normal | Skew | Normal | Skew | Normal | Skew | Normal | Skew | Normal | Skew | Normal | Skew | Normal | Skew
|  |  |  | 1 |  |  | -8.966e-11 | 9.2735e-11 | -8.966e-11 | 9.27348E-11 (T) | -8.966e-11 | 9.27348E-11 (T) | -8.966e-11 | 9.2735e-11 | -8.966e-11 | 9.2735e-11 | -8.966e-11 | 9.2735e-11 | -8.966e-11 | 9.2735e-11 | -8.966e-11 | 9.2735e-11
|  |  |  | 2 |  |  | 0.00031944 | -2.7452e-10 | 0.00031944 | -2.74520E-10 (rad) | 0.00031944 | -2.74520E-10 (rad) | 0.00031944 | -2.7452e-10 | 0.00031944 | -2.7452e-10 | 0.00031944 | -2.7452e-10 | 0.00031944 | -2.7452e-10 | 0.00031944 | -2.7452e-10
|  |  |  | 3 |  |  | 0.00087936 | 0.00060129 | 0.00087936 | 0.00060129 | 0.00087936 | 0.00060129 | 0.00087936 | 0.00060129 | 0.00087936 | 0.00060129 | 0.00087936 | 0.00060129 | 0.00087936 | 0.00060129 | 0.00087936 | 0.00060129
|  |  |  | 4 |  |  | 9.2425e-05 | 0.00032583 | 9.2425e-05 | 0.00032583 | 9.2425e-05 | 0.00032583 | 9.2425e-05 | 0.00032583 | 9.2425e-05 | 0.00032583 | 9.2425e-05 | 0.00032583 | 9.2425e-05 | 0.00032583 | 9.2425e-05 | 0.00032583
|  |  |  | 5 |  |  | -3.9172e-05 | 0.0001613 | -3.9172e-05 | 0.0001613 | -3.9172e-05 | 0.0001613 | -3.9172e-05 | 0.0001613 | -3.9172e-05 | 0.0001613 | -3.9172e-05 | 0.0001613 | -3.9172e-05 | 0.0001613 | -3.9172e-05 | 0.0001613
|  |  |  | 6 |  |  | 3.9244 | -1.721e-05 | 3.9244 | -1.721e-05 | 3.9244 | -1.721e-05 | 3.9244 | -1.721e-05 | 3.9244 | -1.721e-05 | 3.9244 | -1.721e-05 | 3.9244 | -1.721e-05 | 3.9244 | -1.721e-05
|  |  |  | 7 |  |  | -2.3305e-05 | -3.8974e-05 | -2.3305e-05 | -3.8974e-05 | -2.3305e-05 | -3.8974e-05 | -2.3305e-05 | -3.8974e-05 | -2.3305e-05 | -3.8974e-05 | -2.3305e-05 | -3.8974e-05 | -2.3305e-05 | -3.8974e-05 | -2.3305e-05 | -3.8974e-05
|  |  |  | 8 |  |  | 4.7005e-06 | -2.964e-06 | 4.7005e-06 | -2.964e-06 | 4.7005e-06 | -2.964e-06 | 4.7005e-06 | -2.964e-06 | 4.7005e-06 | -2.964e-06 | 4.7005e-06 | -2.964e-06 | 4.7005e-06 | -2.964e-06 | 4.7005e-06 | -2.964e-06
|  |  |  | 9 |  |  | -3.6808e-06 | 3.4865e-06 | -3.6808e-06 | 3.4865e-06 | -3.6808e-06 | 3.4865e-06 | -3.6808e-06 | 3.4865e-06 | -3.6808e-06 | 3.4865e-06 | -3.6808e-06 | 3.4865e-06 | -3.6808e-06 | 3.4865e-06 | -3.6808e-06 | 3.4865e-06
|  |  |  | 10 |  |  | -0.20096 | -5.0625e-06 | -0.20096 | -5.0625e-06 | -0.20096 | -5.0625e-06 | -0.20096 | -5.0625e-06 | -0.20096 | -5.0625e-06 | -0.20096 | -5.0625e-06 | -0.20096 | -5.0625e-06 | -0.20096 | -5.0625e-06
|  |  |  | 11 |  |  | 1.5934e-06 | 1.1876e-06 | 1.5934e-06 | 1.1876e-06 | 1.5934e-06 | 1.1876e-06 | 1.5934e-06 | 1.1876e-06 | 1.5934e-06 | 1.1876e-06 | 1.5934e-06 | 1.1876e-06 | 1.5934e-06 | 1.1876e-06 | 1.5934e-06 | 1.1876e-06
|  |  |  | 12 |  |  | 2.1448e-08 | 1.3365e-06 | 2.1448e-08 | 1.3365e-06 | 2.1448e-08 | 1.3365e-06 | 2.1448e-08 | 1.3365e-06 | 2.1448e-08 | 1.3365e-06 | 2.1448e-08 | 1.3365e-06 | 2.1448e-08 | 1.3365e-06 | 2.1448e-08 | 1.3365e-06
|  |  |  | 13 |  |  | -6.0427e-07 | 8.7592e-07 | -6.0427e-07 | 8.7592e-07 | -6.0427e-07 | 8.7592e-07 | -6.0427e-07 | 8.7592e-07 | -6.0427e-07 | 8.7592e-07 | -6.0427e-07 | 8.7592e-07 | -6.0427e-07 | 8.7592e-07 | -6.0427e-07 | 8.7592e-07
|  |  |  | 14 |  |  | -0.14999 | 6.7404e-07 | -0.14999 | 6.7404e-07 | -0.14999 | 6.7404e-07 | -0.14999 | 6.7404e-07 | -0.14999 | 6.7404e-07 | -0.14999 | 6.7404e-07 | -0.14999 | 6.7404e-07 | -0.14999 | 6.7404e-07
|  |  |  | 15 |  |  | -2.0421e-08 | -4.6634e-07 | -2.0421e-08 | -4.6634e-07 | -2.0421e-08 | -4.6634e-07 | -2.0421e-08 | -4.6634e-07 | -2.0421e-08 | -4.6634e-07 | -2.0421e-08 | -4.6634e-07 | -2.0421e-08 | -4.6634e-07 | -2.0421e-08 | -4.6634e-07
|  |  |  | ----- |  |  | --------------- | ----------------- | --------------- | ---------------------------- | --------------- | ---------------------------- | --------------- | -------------- | --------------- | --------------- | --------------- | --------------- | --------------- | --------------- | --------------- | ---------------
Deformed geometry harmonics
|  |  |  | Order |  |  | Normal | Skew | Normal | Skew | Normal | Skew | Normal | Skew | Normal | Skew | Normal | Skew | Normal | Skew | Normal | Skew
|  |  |  | 1 |  |  | -3.9122e-10 | -1.8055e-07 | 1.8055e-07 | -2.08254E-10 (T) | 2.114e-10 | 1.80731E-07 (T) | -1.8073e-07 | 3.9419e-10 | -2.2776e-10 | -1.3854e-07 | 1.3854e-07 | -4.5916e-11 | 4.8934e-11 | 1.3872e-07 | -1.3872e-07 | 2.3153e-10
|  |  |  | 2 |  |  | 0.00031944 | -1.4509e-07 | 0.00031944 | -1.45093E-07 (rad) | 0.00031944 | -1.45094E-07 (rad) | 0.00031944 | -1.4509e-07 | 0.00031944 | -7.2439e-08 | 0.00031944 | -7.2439e-08 | 0.00031944 | -7.2439e-08 | 0.00031944 | -7.2439e-08
|  |  |  | 3 |  |  | -0.011403 | -2.8976 | -2.8974 | 0.012886 | 0.013162 | 2.8988 | 2.8991 | -0.011692 | -0.0017996 | -0.94735 | -0.94707 | 0.0032832 | 0.003562 | 0.94855 | 0.94883 | -0.0020786
|  |  |  | 4 |  |  | -0.0091777 | -1.6021 | 0.0093703 | 1.6027 | -0.0091793 | -1.6021 | 0.0093718 | 1.6027 | -0.0012719 | -0.35277 | 0.0014578 | 0.35342 | -0.0012729 | -0.35277 | 0.0014577 | 0.35342
|  |  |  | 5 |  |  | -0.0062292 | -0.79133 | 0.79145 | -0.0060317 | 0.0061513 | 0.79165 | -0.79153 | 0.0063533 | -0.00065544 | -0.11886 | 0.11898 | -0.00045512 | 0.00057737 | 0.11918 | -0.11906 | 0.00077752
|  |  |  | 6 |  |  | 3.9206 | -0.35421 | 3.9206 | -0.35421 | 3.9206 | -0.35421 | 3.9206 | -0.35421 | 3.9241 | -0.036576 | 3.9241 | -0.036576 | 3.9241 | -0.036576 | 3.9241 | -0.036576
|  |  |  | 7 |  |  | -0.002191 | -0.14424 | -0.14422 | 0.0021308 | 0.0021453 | 0.14416 | 0.14418 | -0.0022072 | -0.00012212 | -0.010293 | -0.010278 | 5.9867e-05 | 7.549e-05 | 0.010215 | 0.010231 | -0.00013771
|  |  |  | 8 |  |  | -0.0011759 | -0.053453 | 0.0011865 | 0.053446 | -0.0011764 | -0.053452 | 0.0011853 | 0.053446 | -3.1637e-05 | -0.0026379 | 4.1032e-05 | 0.002632 | -3.1618e-05 | -0.002638 | 4.0991e-05 | 0.002632
|  |  |  | 9 |  |  | -0.00062469 | -0.018155 | 0.018154 | -0.00061803 | 0.00061743 | 0.018161 | -0.018162 | 0.00062431 | -1.6554e-05 | -0.00063045 | 0.00063028 | -9.388e-06 | 9.184e-06 | 0.00063745 | -0.00063761 | 1.6342e-05
|  |  |  | 10 |  |  | -0.20128 | -0.0058559 | -0.20128 | -0.0058554 | -0.20128 | -0.0058556 | -0.20128 | -0.0058556 | -0.20096 | -0.00016077 | -0.20096 | -0.00016078 | -0.20096 | -0.00016078 | -0.20096 | -0.00016077
|  |  |  | 11 |  |  | -0.00016335 | -0.0019717 | -0.0019709 | 0.00016621 | 0.00016659 | 0.0019739 | 0.0019744 | -0.0001637 | 5.3369e-08 | -4.5913e-05 | -4.5511e-05 | 2.728e-06 | 3.1329e-06 | 4.8291e-05 | 4.8695e-05 | -3.509e-07
|  |  |  | 12 |  |  | -8.6139e-05 | -0.00080022 | 8.6245e-05 | 0.00080265 | -8.6151e-05 | -0.00080012 | 8.6082e-05 | 0.00080288 | -5.1693e-07 | -1.8076e-05 | 5.6013e-07 | 2.0751e-05 | -5.1683e-07 | -1.8078e-05 | 5.5944e-07 | 2.075e-05
|  |  |  | 13 |  |  | -4.6816e-05 | -0.00039847 | 0.00039859 | -4.5393e-05 | 4.5619e-05 | 0.00040019 | -0.00039996 | 4.7015e-05 | -7.974e-07 | -8.4351e-06 | 8.7072e-06 | 6.825e-07 | -4.1096e-07 | 1.0187e-05 | -9.9157e-06 | 1.0691e-06
|  |  |  | 14 |  |  | -0.15002 | -0.00021671 | -0.15002 | -0.00021662 | -0.15002 | -0.00021672 | -0.15002 | -0.00021672 | -0.14999 | -3.7095e-06 | -0.14999 | -3.7096e-06 | -0.14999 | -3.7097e-06 | -0.14999 | -3.7097e-06
|  |  |  | 15 |  |  | -1.4562e-05 | -0.00012411 | -0.00012361 | 1.4098e-05 | 1.4516e-05 | 0.00012319 | 0.00012364 | -1.4972e-05 | -4.7219e-08 | -2.3576e-06 | -1.9117e-06 | -4.3947e-07 | 6.4554e-09 | 1.4249e-06 | 1.8709e-06 | -4.932e-07
|  |  |  | ----- |  |  | --------------- | ----------------- | --------------- | ---------------------------- | --------------- | ---------------------------- | --------------- | -------------- | --------------- | --------------- | --------------- | --------------- | --------------- | --------------- | --------------- | ---------------
CAS | Valeur de deplacement du plan (en micron) | Multipoles normaux | Multipoles skew | Order | unités | Harmonics variation (Jacobian) | Normal | Skew | Normal | Skew | Normal | Skew | Normal | Skew | Normal | Skew | Normal | Skew | Normal | Skew | Normal | Skew
a | 5.2096 | -2.3165e-08 | -8.2323e-08 | 1 | T |  | -3.0156e-10 | -1.8064e-07 | 1.8064e-07 | -3.0099e-10 | 3.0106e-10 | 1.8064e-07 | -1.8064e-07 | 3.0146e-10 | -1.381e-10 | -1.3863e-07 | 1.3863e-07 | -1.3865e-10 | 1.3859e-10 | 1.3863e-07 | -1.3863e-07 | 1.3879e-10
b | -6.9582 | 1.2849e-10 | 4.7893e-08 | 2 | T/rad |  | -4.3661e-10 | -1.4482e-07 | -4.3661e-10 | -1.4482e-07 | -4.3661e-10 | -1.4482e-07 | -4.3661e-10 | -1.4482e-07 | -1.4554e-10 | -7.2165e-08 | -1.4554e-10 | -7.2165e-08 | -1.4554e-10 | -7.2165e-08 | -1.4554e-10 | -7.2165e-08
c | -20.5853 | 0.27384 | -0.9932 | 3 | unités |  | -0.012282 | -2.8982 | -2.8982 | 0.012284 | 0.012282 | 2.8982 | 2.8982 | -0.012294 | -0.0026789 | -0.94795 | -0.94795 | 0.0026819 | 0.0026826 | 0.94795 | 0.94795 | -0.0026799
d | 0.262 | 0.00092296 | 0.16973 | 4 | unités |  | -0.0092701 | -1.6024 | 0.0092779 | 1.6024 | -0.0092717 | -1.6024 | 0.0092794 | 1.6024 | -0.0013643 | -0.35309 | 0.0013654 | 0.35309 | -0.0013653 | -0.35309 | 0.0013652 | 0.35309
e | 5.2096 | -0.067497 | -0.23438 | 5 | unités |  | -0.0061901 | -0.79149 | 0.79149 | -0.006193 | 0.0061905 | 0.79149 | -0.79149 | 0.006192 | -0.00061626 | -0.11902 | 0.11902 | -0.00061642 | 0.00061654 | 0.11902 | -0.11902 | 0.00061622
f | -6.9582 | 0.00089221 | 0.086247 | 6 | unités |  | -0.003785 | -0.3542 | -0.0037885 | -0.35419 | -0.0037863 | -0.3542 | -0.0037854 | -0.35419 | -0.00025491 | -0.036559 | -0.00025491 | -0.036559 | -0.00025491 | -0.036559 | -0.00025491 | -0.036559
g | -20.5853 | 0.010567 | -0.040005 | 7 | unités |  | -0.0021677 | -0.1442 | -0.1442 | 0.0021698 | 0.0021686 | 0.1442 | 0.1442 | -0.0021682 | -9.8815e-05 | -0.010254 | -0.010254 | 9.8841e-05 | 9.8795e-05 | 0.010254 | 0.010254 | -9.8731e-05
h | 0.262 | 0.00010564 | 0.0048678 | 8 | unités |  | -0.0011806 | -0.05345 | 0.0011818 | 0.053449 | -0.0011811 | -0.053449 | 0.0011807 | 0.053449 | -3.6338e-05 | -0.0026349 | 3.6331e-05 | 0.002635 | -3.6318e-05 | -0.002635 | 3.629e-05 | 0.0026349
|  | -0.0015204 | -0.0048016 | 9 | unités |  | -0.00062101 | -0.018159 | 0.018158 | -0.00062152 | 0.00062111 | 0.018158 | -0.018158 | 0.00062083 | -1.2873e-05 | -0.00063393 | 0.00063396 | -1.2874e-05 | 1.2865e-05 | 0.00063396 | -0.00063393 | 1.2855e-05
|  | 7.1735e-05 | 0.0013257 | 10 | unités |  | -0.00032035 | -0.0058509 | -0.00032059 | -0.0058504 | -0.00032048 | -0.0058505 | -0.00032022 | -0.0058505 | -4.463e-06 | -0.00015571 | -4.463e-06 | -0.00015572 | -4.463e-06 | -0.00015572 | -4.463e-06 | -0.00015571
|  | 0.00010287 | -0.00053303 | 11 | unités |  | -0.00016494 | -0.0019728 | -0.0019725 | 0.00016503 | 0.000165 | 0.0019727 | 0.0019728 | -0.00016489 | -1.54e-06 | -4.7101e-05 | -4.7104e-05 | 1.5404e-06 | 1.5395e-06 | 4.7104e-05 | 4.7102e-05 | -1.5385e-06
|  | 7.5227e-06 | 7.1253e-05 | 12 | unités |  | -8.6161e-05 | -0.00080156 | 8.6224e-05 | 0.00080131 | -8.6172e-05 | -0.00080146 | 8.6061e-05 | 0.00080155 | -5.3837e-07 | -1.9413e-05 | 5.3868e-07 | 1.9414e-05 | -5.3828e-07 | -1.9414e-05 | 5.38e-07 | 1.9414e-05
|  | -4.1468e-05 | -0.00010205 | 13 | unités |  | -4.6212e-05 | -0.00039935 | 0.0003992 | -4.6269e-05 | 4.6224e-05 | 0.00039931 | -0.00039936 | 4.6139e-05 | -1.9313e-07 | -9.311e-06 | 9.3115e-06 | -1.9342e-07 | 1.9331e-07 | 9.3115e-06 | -9.3114e-06 | 1.932e-07
|  | 5.6616e-06 | 4.8944e-05 | 14 | unités |  | -2.5567e-05 | -0.00021738 | -2.5609e-05 | -0.00021729 | -2.5567e-05 | -0.00021739 | -2.5512e-05 | -0.00021739 | -6.9534e-08 | -4.3836e-06 | -6.9534e-08 | -4.3837e-06 | -6.9534e-08 | -4.3837e-06 | -6.9534e-08 | -4.3838e-06
|  | 5.3036e-06 | -3.3437e-05 | 15 | unités |  | -1.4541e-05 | -0.00012364 | -0.00012359 | 1.4564e-05 | 1.4536e-05 | 0.00012365 | 0.00012366 | -1.4505e-05 | -2.6797e-08 | -1.8912e-06 | -1.8913e-06 | 2.687e-08 | 2.6877e-08 | 1.8913e-06 | 1.8913e-06 | -2.6864e-08
|  |  |  | ----- |  |  | --------------- | ----------------- | --------------- | ---------------------------- | --------------- | ---------------------------- | --------------- | -------------- | --------------- | --------------- | --------------- | --------------- | --------------- | --------------- | --------------- | ---------------
Total harmonics
|  |  |  | Order |  |  | Normal | Skew | Normal | Skew | Normal | Skew | Normal | Skew | Normal | Skew | Normal | Skew | Normal | Skew | Normal | Skew
|  |  |  | 1 |  |  | -3.9122e-10 | -1.8055e-07 | 1.8055e-07 | -2.08254E-10 (T) | 2.114e-10 | 1.80731E-07 (T) | -1.8073e-07 | 3.9419e-10 | -2.2776e-10 | -1.3854e-07 | 1.3854e-07 | -4.5916e-11 | 4.8934e-11 | 1.3872e-07 | -1.3872e-07 | 2.3153e-10
|  |  |  | 2 |  |  | 0.00031944 | -1.4509e-07 | 0.00031944 | -1.45093E-07 (rad) | 0.00031944 | -1.45094E-07 (rad) | 0.00031944 | -1.4509e-07 | 0.00031944 | -7.2439e-08 | 0.00031944 | -7.2439e-08 | 0.00031944 | -7.2439e-08 | 0.00031944 | -7.2439e-08
|  |  |  | 3 |  |  | -0.011403 | -2.8976 | -2.8974 | 0.012886 | 0.013162 | 2.8988 | 2.8991 | -0.011692 | -0.0017996 | -0.94735 | -0.94707 | 0.0032832 | 0.003562 | 0.94855 | 0.94883 | -0.0020786
|  |  |  | 4 |  |  | -0.0091777 | -1.6021 | 0.0093703 | 1.6027 | -0.0091793 | -1.6021 | 0.0093718 | 1.6027 | -0.0012719 | -0.35277 | 0.0014578 | 0.35342 | -0.0012729 | -0.35277 | 0.0014577 | 0.35342
|  |  |  | 5 |  |  | -0.0062292 | -0.79133 | 0.79145 | -0.0060317 | 0.0061513 | 0.79165 | -0.79153 | 0.0063533 | -0.00065544 | -0.11886 | 0.11898 | -0.00045512 | 0.00057737 | 0.11918 | -0.11906 | 0.00077752
|  |  |  | 6 |  |  | 3.9206 | -0.35421 | 3.9206 | -0.35421 | 3.9206 | -0.35421 | 3.9206 | -0.35421 | 3.9241 | -0.036576 | 3.9241 | -0.036576 | 3.9241 | -0.036576 | 3.9241 | -0.036576
|  |  |  | 7 |  |  | -0.002191 | -0.14424 | -0.14422 | 0.0021308 | 0.0021453 | 0.14416 | 0.14418 | -0.0022072 | -0.00012212 | -0.010293 | -0.010278 | 5.9867e-05 | 7.549e-05 | 0.010215 | 0.010231 | -0.00013771
|  |  |  | 8 |  |  | -0.0011759 | -0.053453 | 0.0011865 | 0.053446 | -0.0011764 | -0.053452 | 0.0011853 | 0.053446 | -3.1637e-05 | -0.0026379 | 4.1032e-05 | 0.002632 | -3.1618e-05 | -0.002638 | 4.0991e-05 | 0.002632
|  |  |  | 9 |  |  | -0.00062469 | -0.018155 | 0.018154 | -0.00061803 | 0.00061743 | 0.018161 | -0.018162 | 0.00062431 | -1.6554e-05 | -0.00063045 | 0.00063028 | -9.388e-06 | 9.184e-06 | 0.00063745 | -0.00063761 | 1.6342e-05
|  |  |  | 10 |  |  | -0.20128 | -0.0058559 | -0.20128 | -0.0058554 | -0.20128 | -0.0058556 | -0.20128 | -0.0058556 | -0.20096 | -0.00016077 | -0.20096 | -0.00016078 | -0.20096 | -0.00016078 | -0.20096 | -0.00016077
|  |  |  | 11 |  |  | -0.00016335 | -0.0019717 | -0.0019709 | 0.00016621 | 0.00016659 | 0.0019739 | 0.0019744 | -0.0001637 | 5.3369e-08 | -4.5913e-05 | -4.5511e-05 | 2.728e-06 | 3.1329e-06 | 4.8291e-05 | 4.8695e-05 | -3.509e-07
|  |  |  | 12 |  |  | -8.6139e-05 | -0.00080022 | 8.6245e-05 | 0.00080265 | -8.6151e-05 | -0.00080012 | 8.6082e-05 | 0.00080288 | -5.1693e-07 | -1.8076e-05 | 5.6013e-07 | 2.0751e-05 | -5.1683e-07 | -1.8078e-05 | 5.5944e-07 | 2.075e-05
|  |  |  | 13 |  |  | -4.6816e-05 | -0.00039847 | 0.00039859 | -4.5393e-05 | 4.5619e-05 | 0.00040019 | -0.00039996 | 4.7015e-05 | -7.974e-07 | -8.4351e-06 | 8.7072e-06 | 6.825e-07 | -4.1096e-07 | 1.0187e-05 | -9.9157e-06 | 1.0691e-06
|  |  |  | 14 |  |  | -0.15002 | -0.00021671 | -0.15002 | -0.00021662 | -0.15002 | -0.00021672 | -0.15002 | -0.00021672 | -0.14999 | -3.7095e-06 | -0.14999 | -3.7096e-06 | -0.14999 | -3.7097e-06 | -0.14999 | -3.7097e-06
|  |  |  | 15 |  |  | -1.4562e-05 | -0.00012411 | -0.00012361 | 1.4098e-05 | 1.4516e-05 | 0.00012319 | 0.00012364 | -1.4972e-05 | -4.7219e-08 | -2.3576e-06 | -1.9117e-06 | -4.3947e-07 | 6.4554e-09 | 1.4249e-06 | 1.8709e-06 | -4.932e-07
|  |  |  | 96122E |  |  | +04 -1.33002E | 4195300000
|  |  |  | 2 |  |  | 543315 | 6E+05 7.83708E
|  |  |  | 3 |  |  | 351526 | 9E+04 3.53115E
|  |  |  | 4 |  |  | 389511 | 6E+04 3.93007E
|  |  |  | 5 |  |  | 269083 | 9E+04 2.73639E
|  |  |  | 6 |  |  | 184730 | 5E+04 1.86831E
|  |  |  | 7 |  |  | 49612.3 | 2E+05 1.41954E
|  |  |  | 8 |  |  | 543315 | 6E+05 7.83708E
|  |  |  | 9 |  |  | 351526 | 9E+04 3.53115E
|  |  |  | 10 |  |  | 389511 | 6E+04 3.93007E
|  |  |  | 11 |  |  | 269083 | 9E+04 2.73639E
|  |  |  | 12 |  |  | 184730 | 6E+04 1.86831E
|  |  |  | 13 |  |  | -49612.2 | 2E+05 1.41954E
|  |  |  | 14 |  |  | -543315 | 6E+05 7.83707E
|  |  |  | 15 |  |  | -351526 | 9E+04 3.53115E
|  |  |  | 16 |  |  | -389511 | 6E+04 3.93007E
|  |  |  | 17 |  |  | -269082 | 9E+04 2.73639E
|  |  |  | 18 |  |  | -184730 | 5E+04 1.86831E
|  |  |  | 19 |  |  | -49612.2 | 2E+05 1.41954E
|  |  |  | 20 |  |  | -543315 | 6E+05 7.83707E
|  |  |  | 21 |  |  | -351526 | 9E+04 3.53115E
|  |  |  | 22 |  |  | -389511 | 7E+04 3.93007E
|  |  |  | 23 |  |  | -269082 | 8E+04 2.73639E
|  |  |  | 24 |  |  | -184730 | 5E+04 1.86831E

## choix config
Mean size arrangement (mm) | [6 empty] | Protection sheets Thickness (mm)
N° bob | LLc | LRc | EL | ER | Aperture pole |  | 0.9325 | calculation-build with 0.87
1119 | 148.6233 | 157.0233 | 8.9419 | 9.0257 | pole1 |  | 0.0625
1118 | 147.8033 | 118.9533 | 8.8957 | 9.8652 | pole2 |  |  | QH Nr.:
1120 | 137.8467 | 114.4133 | 9.0978 | 9.8197 | pole3 |  |  | 2045
1117 | 163.3933 | 144.9767 | 8.8195 | 9.4234 | pole4
Cas 5
Arrangement retenu |  | OK
|  |  | midplane Lotnr.: | WE 700923
AP 268
[5 empty] | QH Nr.: |  |  |  |  | QH Nr.:
PS = 0.87 montiert |  |  |  |  | 2047 |  |  |  |  | 1949
between to Coillegs Polyimidfilm 1 X 125µ on the protctionsheet length
2 x 100% Pressen
| Offset par rapport au plan median | Déformation de la bobine (<-> calibre) | Sur-contrainte réelle (MPa)
a/e | 5.2096 | 85.513 | 31.9274 | [6 empty] | * View from
b/f | -6.9582 | 63.3884 | 24.2149 |  | * In the position |  |  |  |  | connection end
c/g | -20.5853 | 75.308 | 27.8582 |  | of aperture 1 of the magnets
d/h | 0.262 | 81.3853 | 30.543 |  | = measurement position of the aperture |  |  | QH Nr.: |  | Ansicht
Minimum local Pre-stress : |  |  | 21.2365 |  |  |  |  | 2061 |  | Leadend
ordre | 3 | 4 | 5 | 6 | 7 | 8 | 9 | 10
normaux | 0.27384 | 0.00092296 | -0.067497 | 0.00089221 | 0.010567 | 0.00010564 | -0.0015204 | 7.1735e-05
skew | -0.9932 | 0.16973 | -0.23438 | 0.086247 | -0.040005 | 0.0048678 | -0.0048016 | 0.0013257
According to CERN's specification LHC-M-ES-0001 for field error naming conventions
[8 empty] | Statistic | Mean value
[8 empty] | B3 | -0.28
[8 empty] | A3 | 1.28
[8 empty] | from Ap 0 to ? | 112
Simulation de la position des bobines selon les poles de 1 à 4
N° bob | LLc | LRc |  |  | Sur_contrainte sur 80MPa |  | Offset par rapport au plan median | Déformation de la bobine (<->taille à 80Mpa) | ordre | 3 | 4 | 5 | 6 | 7 | 8 | 9 | 10 | 11 | 12 | 13 | 14 | 15 | elargissement de la cavit due à la tole
1119 | 148.6233 | 157.0233 | 8.9419 | 9.0257 | 30.543 | d/h | 0.262 | 81.3853 | Score/norme | 3: 1.1589; 5: Score/(err_stdev); 6: 0.62061 | 67.5
1118 | 147.8033 | 118.9533 | 8.8957 | 9.8652 | 31.9274 | a/e | 5.2096 | 85.513 | norme | 1.0303 | 0.16973 | 0.2439 | 0.086252 | 0.041378 | 0.0048689 | 0.0050365 | 0.0013276 | 0.00054287 | 7.1649e-05 | 0.00011016 | 4.927e-05 | 3.3855e-05 | 67.5
1120 | 137.8467 | 114.4133 | 9.0978 | 9.8197 | 24.2149 | b/f | -6.9582 | 63.3884 | normaux | 0.27384 | 0.00092296 | -0.067497 | 0.00089221 | 0.010567 | 0.00010564 | -0.0015204 | 7.1735e-05 | 0.00010287 | 7.5227e-06 | -4.1468e-05 | 5.6616e-06 | 5.3036e-06 | 67.5
1117 | 163.3933 | 144.9767 | 8.8195 | 9.4234 | 27.8582 | c/g | -20.5853 | 75.308 | skew | -0.9932 | 0.16973 | -0.23438 | 0.086247 | -0.040005 | 0.0048678 | -0.0048016 | 0.0013257 | -0.00053303 | 7.1253e-05 | -0.00010205 | 4.8944e-05 | -3.3437e-05 | 67.5
[9 empty] | stdev | 1 | 0.7 | 0.6 | 0.5 | 0.15 | 0.1 | 0.1 | 0.3 | 0.05 | 0.05 | 0.05 | 0.05 | 0.05
Calculation done by supposing the first coil is in pole 1. Final sorting is turned counterclockwise by | [7 empty] | 180 | erreur/stdev | 0.68684 | 0.16165 | 0.271 | 0.115 | 0.1839 | 0.032459 | 0.033577 | 0.0029502 | 0.0072382 | 0.00095532 | 0.0014687 | 0.00065694 | 0.0004514
cas 6 & Meas_Pos=6
1120 | 143.1 | 119.3 | 8.8756 | 9.6965 | 31.0619 | d/h | 7.7663 | 83.3663 | Score/norme | 3: 1.8697; 5: Score/(err_stdev); 6: 1.7074 | 67.5
1117 | 182 | 181.2 | 8.4355 | 9.1652 | 31.4799 | a/e | -25.4582 | 89.0418 | norme | 0.36953 | 1.3102 | 0.087481 | 0.08522 | 0.014841 | 0.037585 | 0.0018065 | 0.0013118 | 0.00019475 | 0.00055305 | 3.9489e-05 | 4.8698e-05 | 1.2139e-05 | 67.5
1118 | 157.3 | 120 | 8.6521 | 9.9553 | 37.9799 | b/f | 14.8295 | 104.6295 | normaux | -0.27069 | 0.0071276 | 0.064755 | 0.0008807 | -0.010762 | 0.00081561 | 0.0013686 | 7.0833e-05 | -0.0001318 | 5.8091e-05 | 3.1861e-05 | 5.589e-06 | -7.9081e-06 | 67.5
1119 | 166.06 | 158.36 | 8.951 | 8.9104 | 29.8873 | c/g | -18.9453 | 79.6147 | skew | 0.25156 | 1.3102 | 0.05882 | 0.085216 | 0.01022 | 0.037576 | 0.0011792 | 0.0013099 | 0.00014337 | 0.00054999 | 2.333e-05 | 4.8376e-05 | 9.2097e-06 | 67.5
cas 5 & Meas_Pos=6
1120 | 143.1 | 119.3 | 8.8756 | 9.6965 | 25.2445 | d/h | -7.8468 | 67.7532 | Score/norme | 3: 1.839; 5: Score/(err_stdev); 6: 1.0585 | 67.5
1117 | 182 | 181.2 | 8.4355 | 9.1652 | 31.4799 | a/e | -25.4582 | 89.0418 | norme | 1.2301 | 0.47999 | 0.29122 | 0.088539 | 0.049405 | 0.01377 | 0.0060138 | 0.0013629 | 0.00064822 | 0.00020262 | 0.00013153 | 5.0588e-05 | 4.0418e-05 | 67.5
1119 | 166.06 | 158.36 | 8.951 | 8.9104 | 40.2995 | b/f | 8.791 | 107.351 | normaux | -0.63583 | 0.0026102 | 0.15335 | 0.00091502 | -0.025079 | 0.00029881 | 0.0032997 | 7.356e-05 | -0.00029057 | 2.1294e-05 | 8.0655e-05 | 5.8005e-06 | -1.6904e-05 | 67.5
1118 | 157.3 | 120 | 8.6521 | 9.9553 | 33.2709 | c/g | 1.8568 | 91.6569 | skew | 1.0531 | 0.47999 | 0.24757 | 0.088534 | 0.042567 | 0.013766 | 0.0050277 | 0.0013609 | 0.00057945 | 0.00020149 | 0.0001039 | 5.0254e-05 | 3.6713e-05 | 67.5
cas 4 & Meas_Pos=6
1120 | 143.1 | 119.3 | 8.8756 | 9.6965 | 31.0619 | d/h | 7.7663 | 83.3663 | Score/norme | 3: 2.504; 5: Score/(err_stdev); 6: 1.3203 | 67.5
1118 | 157.3 | 120 | 8.6521 | 9.9553 | 27.1833 | a/e | -14.9135 | 74.8865 | norme | 1.5242 | 0.19757 | 0.36084 | 0.087331 | 0.061216 | 0.0056675 | 0.0074514 | 0.0013443 | 0.00080312 | 8.3341e-05 | 0.00016297 | 4.9868e-05 | 5.0072e-05 | 67.5
1117 | 182 | 181.2 | 8.4355 | 9.1652 | 31.9984 | b/f | -23.9918 | 90.5082 | normaux | 1.225 | -0.001076 | -0.28755 | 0.00090354 | 0.049589 | -0.00012326 | -0.0058177 | 7.2645e-05 | 0.00068088 | -8.7833e-06 | -0.00011875 | 5.7437e-06 | 4.3309e-05 | 67.5
1119 | 166.06 | 158.36 | 8.951 | 8.9104 | 40.2995 | c/g | 8.791 | 107.351 | skew | 0.90697 | -0.19756 | 0.218 | 0.087326 | 0.035893 | -0.0056661 | 0.004656 | 0.0013423 | 0.00042592 | -8.2877e-05 | 0.00011161 | 4.9536e-05 | 2.5129e-05 | 67.5
cas 3 & Meas_Pos=6
1120 | 143.1 | 119.3 | 8.8756 | 9.6965 | 35.804 | d/h | 20.4937 | 96.0937 | Score/norme | 3: 2.7441; 5: Score/(err_stdev); 6: 1.5331 | 67.5
1118 | 157.3 | 120 | 8.6521 | 9.9553 | 27.1833 | a/e | -14.9135 | 74.8865 | norme | 1.5341 | 0.49708 | 0.36318 | 0.087233 | 0.061612 | 0.01426 | 0.0074996 | 0.0013427 | 0.00080833 | 0.00020988 | 0.00016402 | 4.9817e-05 | 5.0401e-05 | 67.5
1119 | 166.06 | 158.36 | 8.951 | 8.9104 | 29.8873 | b/f | -18.9453 | 79.6147 | normaux | 1.5178 | 0.0027039 | -0.35869 | 0.00090252 | 0.06105 | 0.00030917 | -0.0073736 | 7.2589e-05 | 0.00080648 | 2.2007e-05 | -0.00015838 | 5.7422e-06 | 5.0371e-05 | 67.5
1117 | 182 | 181.2 | 8.4355 | 9.1652 | 37.3135 | c/g | -8.9577 | 105.5423 | skew | 0.22317 | 0.49707 | 0.056914 | 0.087228 | 0.0083048 | 0.014256 | 0.0013694 | 0.0013408 | 5.466e-05 | 0.00020872 | 4.264e-05 | 4.9485e-05 | 1.7336e-06 | 67.5
cas 2 & Meas_Pos=6
1120 | 143.1 | 119.3 | 8.8756 | 9.6965 | 25.2445 | d/h | -7.8468 | 67.7532 | Score/norme | 3: 1.9897; 5: Score/(err_stdev); 6: 1.0588 | 67.5
1119 | 166.06 | 158.36 | 8.951 | 8.9104 | 29.3784 | a/e | -20.3008 | 78.2592 | norme | 1.3519 | 0.22162 | 0.32003 | 0.087048 | 0.054293 | 0.0063574 | 0.0066089 | 0.0013399 | 0.00071233 | 9.3522e-05 | 0.00014456 | 4.972e-05 | 4.4415e-05 | 67.5
1117 | 182 | 181.2 | 8.4355 | 9.1652 | 37.3135 | b/f | -8.9577 | 105.5423 | normaux | 0.047982 | -0.0012072 | -0.0077237 | 0.00090007 | 0.0025122 | -0.00013809 | 1.3927e-05 | 7.2347e-05 | 8.0911e-05 | -9.8252e-06 | 1.1779e-05 | 5.7102e-06 | 6.5057e-06 | 67.5
1118 | 157.3 | 120 | 8.6521 | 9.9553 | 37.9799 | c/g | 14.8295 | 104.6295 | skew | 1.351 | -0.22162 | 0.31994 | 0.087044 | 0.054235 | -0.0063559 | 0.0066088 | 0.001338 | 0.00070772 | -9.3005e-05 | 0.00014408 | 4.9391e-05 | 4.3936e-05 | 67.5
cas 1 & Meas_Pos=6
1120 | 143.1 | 119.3 | 8.8756 | 9.6965 | 35.804 | d/h | 20.4937 | 96.0937 | Score/norme | 3: 2.2719; 5: Score/(err_stdev); 6: 1.9076 | 67.5
1119 | 166.06 | 158.36 | 8.951 | 8.9104 | 29.3784 | a/e | -20.3008 | 78.2592 | norme | 0.73073 | 1.3032 | 0.17299 | 0.085745 | 0.029347 | 0.037385 | 0.0035723 | 0.0013199 | 0.00038503 | 0.00055013 | 7.8148e-05 | 4.8987e-05 | 2.4014e-05 | 67.5
1118 | 157.3 | 120 | 8.6521 | 9.9553 | 33.2709 | b/f | 1.8568 | 91.6569 | normaux | 0.71625 | 0.00709 | -0.16994 | 0.0008866 | 0.028701 | 0.00081115 | -0.0035256 | 7.1322e-05 | 0.00037028 | 5.7762e-05 | -7.7882e-05 | 5.6359e-06 | 2.2863e-05 | 67.5
1117 | 182 | 181.2 | 8.4355 | 9.1652 | 31.9984 | c/g | -23.9918 | 90.5082 | skew | -0.14476 | 1.3032 | -0.032339 | 0.08574 | -0.0061235 | 0.037376 | -0.00057541 | 0.001318 | -0.00010553 | 0.00054709 | -6.4434e-06 | 4.8661e-05 | -7.3428e-06 | 67.5
cas 6 & Meas_Pos=5
1120 | 129.48 | 121.88 | 9.1145 | 9.6409 | 31.0621 | d/h | 19.1557 | 81.1357 | Score/norme | 3: 1.6712; 5: Score/(err_stdev); 6: 1.4063 | 67.5
1117 | 167.78 | 141.68 | 8.7766 | 9.2034 | 29.8248 | a/e | -19.2465 | 81.0335 | norme | 0.61662 | 1.1251 | 0.14598 | 0.047389 | 0.024764 | 0.032275 | 0.0030144 | 0.00072949 | 0.00032492 | 0.00047494 | 6.5941e-05 | 2.7075e-05 | 2.0267e-05 | 67.5
1118 | 135.9 | 111.7 | 9.0329 | 9.9629 | 27.2908 | b/f | 3.5479 | 71.9479 | normaux | 0.60085 | 0.0061211 | -0.14186 | 0.0004899 | 0.02419 | 0.00070028 | -0.0029098 | 3.9424e-05 | 0.00032135 | 4.9866e-05 | -6.2092e-05 | 3.1181e-06 | 2.0132e-05 | 67.5
1119 | 149.88 | 171.68 | 8.9313 | 8.7131 | 25.0368 | c/g | -15.5838 | 66.7962 | skew | 0.13854 | 1.1251 | 0.034412 | 0.047386 | 0.0053034 | 0.032267 | 0.00078727 | 0.00072842 | 4.8043e-05 | 0.00047231 | 2.22e-05 | 2.6895e-05 | 2.3307e-06 | 67.5
cas 5 & Meas_Pos=5
1120 | 129.48 | 121.88 | 9.1145 | 9.6409 | 21.2365 | d/h | -6.5092 | 55.4708 | Score/norme | 3: 2.0122; 5: Score/(err_stdev); 6: 1.0496 | 67.5
1117 | 167.78 | 141.68 | 8.7766 | 9.2034 | 29.8248 | a/e | -19.2465 | 81.0335 | norme | 1.373 | 0.12602 | 0.32505 | 0.048446 | 0.055143 | 0.0036149 | 0.0067123 | 0.00074578 | 0.00072349 | 5.3177e-05 | 0.00014682 | 2.7672e-05 | 4.5113e-05 | 67.5
1119 | 149.88 | 171.68 | 8.9313 | 8.7131 | 29.7866 | b/f | -2.9117 | 79.4683 | normaux | -0.13305 | -0.00068668 | 0.035173 | 0.00050076 | -0.0047513 | -7.853e-05 | 0.00090117 | 4.0247e-05 | -1.3534e-05 | -5.5844e-06 | 3.119e-05 | 3.1759e-06 | 6.5456e-07 | 67.5
1118 | 135.9 | 111.7 | 9.0329 | 9.9629 | 32.1164 | c/g | 16.2699 | 84.6699 | skew | 1.3666 | -0.12602 | 0.32314 | 0.048444 | 0.054938 | -0.0036141 | 0.0066515 | 0.00074469 | 0.00072337 | -5.2883e-05 | 0.00014347 | 2.7489e-05 | 4.5108e-05 | 67.5
cas 4 & Meas_Pos=5
1120 | 129.48 | 121.88 | 9.1145 | 9.6409 | 31.0621 | d/h | 19.1557 | 81.1357 | Score/norme | 3: 2.8454; 5: Score/(err_stdev); 6: 1.4755 | 67.5
1118 | 135.9 | 111.7 | 9.0329 | 9.9629 | 24.051 | a/e | -4.9931 | 63.4069 | norme | 1.6381 | 0.071931 | 0.38779 | 0.047406 | 0.065787 | 0.0020635 | 0.0080078 | 0.00072968 | 0.00086309 | 3.0416e-05 | 0.00017513 | 2.7061e-05 | 5.3813e-05 | 67.5
1117 | 167.78 | 141.68 | 8.7766 | 9.2034 | 28.3027 | b/f | -23.3821 | 76.8979 | normaux | 1.6364 | 0.00039114 | -0.38717 | 0.00049088 | 0.065748 | 4.451e-05 | -0.0079804 | 3.9487e-05 | 0.00086261 | 3.1554e-06 | -0.00017284 | 3.1305e-06 | 5.3694e-05 | 67.5
1119 | 149.88 | 171.68 | 8.9313 | 8.7131 | 29.7866 | c/g | -2.9117 | 79.4683 | skew | 0.073688 | 0.07193 | 0.021848 | 0.047404 | 0.0022502 | 0.002063 | 0.00066089 | 0.00072861 | -2.8777e-05 | 3.0252e-05 | 2.8246e-05 | 2.6879e-05 | -3.5826e-06 | 67.5
cas 3 & Meas_Pos=5
1120 | 129.48 | 121.88 | 9.1145 | 9.6409 | 26.1837 | d/h | 6.4131 | 68.3931 | Score/norme | 3: 0.83956; 5: Score/(err_stdev); 6: 0.44233 | 67.5
1118 | 135.9 | 111.7 | 9.0329 | 9.9629 | 24.051 | a/e | -4.9931 | 63.4069 | norme | 0.88291 | 0.1124 | 0.20902 | 0.049212 | 0.035459 | 0.0032244 | 0.0043162 | 0.00075749 | 0.0004652 | 4.7414e-05 | 9.4392e-05 | 2.81e-05 | 2.9003e-05 | 67.5
1119 | 149.88 | 171.68 | 8.9313 | 8.7131 | 25.0368 | b/f | -15.5838 | 66.7962 | normaux | 0.84702 | -0.00061203 | -0.19984 | 0.00050927 | 0.034124 | -7.0136e-05 | -0.004092 | 4.0948e-05 | 0.0004552 | -4.9999e-06 | -8.6823e-05 | 3.2386e-06 | 2.8563e-05 | 67.5
1117 | 167.78 | 141.68 | 8.7766 | 9.2034 | 37.4866 | c/g | 1.5704 | 101.8504 | skew | 0.24915 | -0.1124 | 0.06126 | 0.049209 | 0.0096388 | -0.0032237 | 0.0013729 | 0.00075638 | 9.5948e-05 | -4.715e-05 | 3.7034e-05 | 2.7913e-05 | 5.034e-06 | 67.5
cas 2 & Meas_Pos=5
1120 | 129.48 | 121.88 | 9.1145 | 9.6409 | 21.2365 | d/h | -6.5092 | 55.4708 | Score/norme | 3: 0.45489; 5: Score/(err_stdev); 6: 0.23955 | 67.5
1119 | 149.88 | 171.68 | 8.9313 | 8.7131 | 26.6249 | a/e | -11.347 | 71.033 | norme | 0.65175 | 0.055934 | 0.15429 | 0.049777 | 0.026176 | 0.0016047 | 0.0031862 | 0.00076623 | 0.00034343 | 2.3614e-05 | 6.9694e-05 | 2.8438e-05 | 2.1414e-05 | 67.5
1117 | 167.78 | 141.68 | 8.7766 | 9.2034 | 37.4866 | b/f | 1.5704 | 101.8504 | normaux | -0.30853 | 0.00030355 | 0.07458 | 0.00051452 | -0.012142 | 3.4813e-05 | 0.0016127 | 4.1358e-05 | -0.00013839 | 2.487e-06 | 3.9929e-05 | 3.2613e-06 | -7.9732e-06 | 67.5
1118 | 135.9 | 111.7 | 9.0329 | 9.9629 | 27.2908 | c/g | 3.5479 | 71.9479 | skew | 0.5741 | 0.055933 | 0.13507 | 0.049774 | 0.023189 | 0.0016043 | 0.0027479 | 0.00076511 | 0.00031431 | 2.3483e-05 | 5.7122e-05 | 2.825e-05 | 1.9874e-05 | 67.5
cas 1 & Meas_Pos=5
1120 | 129.48 | 121.88 | 9.1145 | 9.6409 | 26.1837 | d/h | 6.4131 | 68.3931 | Score/norme | 3: 1.6424; 5: Score/(err_stdev); 6: 1.389 | 67.5
1119 | 149.88 | 171.68 | 8.9313 | 8.7131 | 26.6249 | a/e | -11.347 | 71.033 | norme | 0.59833 | 1.1227 | 0.14165 | 0.047074 | 0.02403 | 0.032207 | 0.002925 | 0.00072463 | 0.00031523 | 0.0004739 | 6.3971e-05 | 2.6908e-05 | 1.9649e-05 | 67.5
1118 | 135.9 | 111.7 | 9.0329 | 9.9629 | 32.1164 | b/f | 16.2699 | 84.6699 | normaux | -0.38091 | 0.0061082 | 0.088928 | 0.00048635 | -0.015497 | 0.00069898 | 0.001776 | 3.9126e-05 | -0.00021911 | 4.9782e-05 | 3.4668e-05 | 3.085e-06 | -1.4116e-05 | 67.5
1117 | 167.78 | 141.68 | 8.7766 | 9.2034 | 28.3027 | c/g | -23.3821 | 76.8979 | skew | -0.46142 | 1.1227 | -0.11025 | 0.047071 | -0.018365 | 0.032199 | -0.0023241 | 0.00072357 | -0.00022663 | 0.00047127 | -5.3762e-05 | 2.673e-05 | -1.3668e-05 | 67.5
cas 6 & Meas_Pos=4
1120 | 144.14 | 115.14 | 9.053 | 9.8358 | 29.9456 | d/h | 2.1588 | 78.7988 | Score/norme | 3: 0.5144; 5: Score/(err_stdev); 6: 0.36814 | 67.5
1117 | 158.46 | 130.06 | 9.0898 | 9.5073 | 27.4925 | a/e | -18.8652 | 72.0948 | norme | 0.53225 | 0.44912 | 0.126 | 0.11358 | 0.021376 | 0.012884 | 0.002602 | 0.0017483 | 0.00028047 | 0.0001896 | 5.6914e-05 | 6.4882e-05 | 1.7486e-05 | 67.5
1118 | 144.96 | 124.96 | 8.9228 | 9.8492 | 27.0619 | b/f | -5.208 | 72.252 | normaux | 0.28509 | 0.0024423 | -0.066278 | 0.0011745 | 0.011644 | 0.00027947 | -0.0013101 | 9.4432e-05 | 0.00016828 | 1.9907e-05 | -2.4662e-05 | 7.4548e-06 | 1.0952e-05 | 67.5
1119 | 145.96 | 147.96 | 8.9319 | 9.112 | 26.7346 | c/g | -7.1508 | 71.3092 | skew | 0.44945 | 0.44911 | 0.10716 | 0.11357 | 0.017926 | 0.012881 | 0.0022482 | 0.0017458 | 0.00022437 | 0.00018856 | 5.1294e-05 | 6.4452e-05 | 1.3632e-05 | 67.5
cas 5 & Meas_Pos=4
1120 | 144.14 | 115.14 | 9.053 | 9.8358 | 26.5642 | d/h | -6.739 | 69.901 | Score/norme | 3: 0.72328; 5: Score/(err_stdev); 6: 0.39272 | 67.5
1117 | 158.46 | 130.06 | 9.0898 | 9.5073 | 27.4925 | a/e | -18.8652 | 72.0948 | norme | 0.81589 | 0.079723 | 0.19315 | 0.11335 | 0.032767 | 0.0022872 | 0.0039887 | 0.0017448 | 0.00042992 | 3.3673e-05 | 8.7253e-05 | 6.4751e-05 | 2.6804e-05 | 67.5
1119 | 145.96 | 147.96 | 8.9319 | 9.112 | 27.2688 | b/f | -5.7261 | 72.7339 | normaux | -0.035786 | 0.00043228 | 0.010664 | 0.0011721 | -0.0010841 | 4.9542e-05 | 0.00032463 | 9.4221e-05 | 1.4805e-05 | 3.5374e-06 | 1.3981e-05 | 7.4351e-06 | 1.8112e-06 | 67.5
1118 | 144.96 | 124.96 | 8.9228 | 9.8492 | 29.8827 | c/g | 2.3233 | 79.7833 | skew | 0.8151 | 0.079722 | 0.19286 | 0.11335 | 0.03275 | 0.0022866 | 0.0039754 | 0.0017423 | 0.00042967 | 3.3487e-05 | 8.6125e-05 | 6.4323e-05 | 2.6743e-05 | 67.5
cas 4 & Meas_Pos=4
1120 | 144.14 | 115.14 | 9.053 | 9.8358 | 29.9456 | d/h | 2.1588 | 78.7988 | Score/norme | 3: 0.47952; 5: Score/(err_stdev); 6: 0.27001 | 67.5
1118 | 144.96 | 124.96 | 8.9228 | 9.8492 | 24.5829 | a/e | -11.8267 | 65.6333 | norme | 0.65433 | 0.11712 | 0.1549 | 0.11378 | 0.026279 | 0.00336 | 0.0031988 | 0.0017514 | 0.00034476 | 4.9471e-05 | 6.9955e-05 | 6.4988e-05 | 2.1493e-05 | 67.5
1117 | 158.46 | 130.06 | 9.0898 | 9.5073 | 29.4537 | b/f | -13.7222 | 77.2378 | normaux | 0.61172 | 0.00063608 | -0.14418 | 0.0011768 | 0.024667 | 7.276e-05 | -0.0029457 | 9.4616e-05 | 0.00033089 | 5.1825e-06 | -6.2048e-05 | 7.4714e-06 | 2.0818e-05 | 67.5
1119 | 145.96 | 147.96 | 8.9319 | 9.112 | 27.2688 | c/g | -5.7261 | 72.7339 | skew | 0.23226 | 0.11712 | 0.056628 | 0.11377 | 0.0090623 | 0.0033592 | 0.0012472 | 0.0017488 | 9.6789e-05 | 4.9199e-05 | 3.2308e-05 | 6.4557e-05 | 5.342e-06 | 67.5
cas 3 & Meas_Pos=4
1120 | 144.14 | 115.14 | 9.053 | 9.8358 | 27.105 | d/h | -5.316 | 71.324 | Score/norme | 3: 0.096437; 5: Score/(err_stdev); 6: 0.069801 | 67.5
1118 | 144.96 | 124.96 | 8.9228 | 9.8492 | 24.5829 | a/e | -11.8267 | 65.6333 | norme | 0.2672 | 0.087726 | 0.063256 | 0.11497 | 0.010731 | 0.0025167 | 0.0013063 | 0.0017696 | 0.0001408 | 3.7048e-05 | 2.858e-05 | 6.5672e-05 | 8.7744e-06 | 67.5
1119 | 145.96 | 147.96 | 8.9319 | 9.112 | 26.7346 | b/f | -7.1508 | 71.3092 | normaux | 0.071574 | 0.00047602 | -0.016251 | 0.0011889 | 0.0029859 | 5.4539e-05 | -0.00030235 | 9.5576e-05 | 4.8197e-05 | 3.8908e-06 | -4.3782e-06 | 7.5423e-06 | 3.2753e-06 | 67.5
1117 | 158.46 | 130.06 | 9.0898 | 9.5073 | 32.7317 | c/g | -5.1262 | 85.8338 | skew | 0.25744 | 0.087725 | 0.061133 | 0.11496 | 0.010307 | 0.0025161 | 0.0012709 | 0.001767 | 0.00013229 | 3.6843e-05 | 2.8243e-05 | 6.5237e-05 | 8.1402e-06 | 67.5
cas 2 & Meas_Pos=4
1120 | 144.14 | 115.14 | 9.053 | 9.8358 | 26.5642 | d/h | -6.739 | 69.901 | Score/norme | 3: 0.10903; 5: Score/(err_stdev); 6: 0.078262 | 67.5
1119 | 145.96 | 147.96 | 8.9319 | 9.112 | 24.792 | a/e | -12.3325 | 66.1275 | norme | 0.28096 | 0.11098 | 0.066513 | 0.11491 | 0.011284 | 0.0031838 | 0.0013736 | 0.0017688 | 0.00014806 | 4.686e-05 | 3.0055e-05 | 6.5642e-05 | 9.2281e-06 | 67.5
1117 | 158.46 | 130.06 | 9.0898 | 9.5073 | 32.7317 | b/f | -5.1262 | 85.8338 | normaux | -0.060963 | 0.00060252 | 0.015169 | 0.0011882 | -0.0023294 | 6.9035e-05 | 0.00034821 | 9.5524e-05 | -2.0729e-05 | 4.9245e-06 | 9.9046e-06 | 7.5371e-06 | -9.9005e-07 | 67.5
1118 | 144.96 | 124.96 | 8.9228 | 9.8492 | 27.0619 | c/g | -5.208 | 72.252 | skew | 0.27427 | 0.11098 | 0.06476 | 0.1149 | 0.011041 | 0.0031831 | 0.0013287 | 0.0017662 | 0.0001466 | 4.6601e-05 | 2.8376e-05 | 6.5208e-05 | 9.1748e-06 | 67.5
cas 1 & Meas_Pos=4
1120 | 144.14 | 115.14 | 9.053 | 9.8358 | 27.105 | d/h | -5.316 | 71.324 | Score/norme | 3: 0.31077; 5: Score/(err_stdev); 6: 0.26359 | 67.5
1119 | 145.96 | 147.96 | 8.9319 | 9.112 | 24.792 | a/e | -12.3325 | 66.1275 | norme | 0.29864 | 0.45098 | 0.0707 | 0.11351 | 0.011994 | 0.012937 | 0.0014599 | 0.0017473 | 0.00015737 | 0.00019037 | 3.1928e-05 | 6.485e-05 | 9.8118e-06 | 67.5
1118 | 144.96 | 124.96 | 8.9228 | 9.8492 | 29.8827 | b/f | 2.3233 | 79.7833 | normaux | -0.29403 | 0.0024525 | 0.069462 | 0.0011736 | -0.011831 | 0.00028075 | 0.0014267 | 9.4355e-05 | -0.00015662 | 2.0003e-05 | 3.0569e-05 | 7.4429e-06 | -9.7913e-06 | 67.5
1117 | 158.46 | 130.06 | 9.0898 | 9.5073 | 29.4537 | c/g | -13.7222 | 77.2378 | skew | -0.052305 | 0.45097 | -0.013173 | 0.1135 | -0.0019732 | 0.012934 | -0.0003095 | 0.0017447 | -1.5328e-05 | 0.00018931 | -9.2169e-06 | 6.4421e-05 | -6.3412e-07 | 67.5
cas 6 & Meas_Pos=3
1120 | 144.28 | 111.58 | 9.1614 | 9.8467 | 30.6644 | d/h | 2.9562 | 79.7362 | Score/norme | 3: 0.62493; 5: Score/(err_stdev); 6: 0.37224 | 67.5
1117 | 148.04 | 123.74 | 8.9216 | 9.7125 | 24.4998 | a/e | -15.1111 | 65.4289 | norme | 0.71954 | 0.24029 | 0.17034 | 0.13977 | 0.028898 | 0.0068933 | 0.0035176 | 0.0021515 | 0.00037912 | 0.00010147 | 7.6928e-05 | 7.9838e-05 | 2.3635e-05 | 67.5
1118 | 160.88 | 121.88 | 8.7699 | 9.7424 | 28.9462 | b/f | -14.6964 | 78.6836 | normaux | 0.67988 | 0.001306 | -0.16031 | 0.0014456 | 0.027406 | 0.00014941 | -0.003278 | 0.00011623 | 0.00036683 | 1.0642e-05 | -6.9244e-05 | 9.1776e-06 | 2.3056e-05 | 67.5
1119 | 145.76 | 150.56 | 8.9019 | 9.1218 | 25.9104 | c/g | -8.9169 | 69.3431 | skew | 0.2356 | 0.24029 | 0.0576 | 0.13977 | 0.0091667 | 0.0068916 | 0.001276 | 0.0021483 | 9.5736e-05 | 0.00010091 | 3.3514e-05 | 7.9309e-05 | 5.2012e-06 | 67.5
cas 5 & Meas_Pos=3
1120 | 144.28 | 111.58 | 9.1614 | 9.8467 | 26.0073 | d/h | -9.1536 | 67.6264 | Score/norme | 3: 0.23644; 5: Score/(err_stdev); 6: 0.14706 | 67.5
1117 | 148.04 | 123.74 | 8.9216 | 9.7125 | 24.4998 | a/e | -15.1111 | 65.4289 | norme | 0.45221 | 0.025672 | 0.10705 | 0.13959 | 0.018161 | 0.00073661 | 0.0022108 | 0.0021486 | 0.00023829 | 1.0855e-05 | 4.837e-05 | 7.9738e-05 | 1.4853e-05 | 67.5
1119 | 145.76 | 150.56 | 8.9019 | 9.1218 | 26.2342 | b/f | -8.0504 | 70.2096 | normaux | -0.040677 | 0.00013804 | 0.01084 | 0.0014435 | -0.0014385 | 1.5905e-05 | 0.00028147 | 0.00011604 | -2.8147e-06 | 1.1426e-06 | 9.9526e-06 | 9.1559e-06 | 3.1506e-07 | 67.5
1118 | 160.88 | 121.88 | 8.7699 | 9.7424 | 33.0998 | c/g | -3.4057 | 89.9743 | skew | 0.45038 | 0.025672 | 0.1065 | 0.13958 | 0.018104 | 0.00073644 | 0.0021928 | 0.0021455 | 0.00023827 | 1.0795e-05 | 4.7335e-05 | 7.921e-05 | 1.485e-05 | 67.5
cas 4 & Meas_Pos=3
1120 | 144.28 | 111.58 | 9.1614 | 9.8467 | 30.6644 | d/h | 2.9562 | 79.7362 | Score/norme | 3: 0.70932; 5: Score/(err_stdev); 6: 0.46686 | 67.5
1118 | 160.88 | 121.88 | 8.7699 | 9.7424 | 26.7731 | a/e | -20.6034 | 72.7766 | norme | 0.69597 | 0.4211 | 0.16476 | 0.1398 | 0.027951 | 0.01208 | 0.0034024 | 0.0021519 | 0.00036672 | 0.00017778 | 7.4417e-05 | 7.9854e-05 | 2.2863e-05 | 67.5
1117 | 148.04 | 123.74 | 8.9216 | 9.7125 | 26.385 | b/f | -10.0763 | 70.4637 | normaux | 0.50313 | 0.0022896 | -0.11781 | 0.0014457 | 0.020414 | 0.00026198 | -0.0023695 | 0.00011624 | 0.00028411 | 1.8661e-05 | -4.742e-05 | 9.1771e-06 | 1.8185e-05 | 67.5
1119 | 145.76 | 150.56 | 8.9019 | 9.1218 | 26.2342 | c/g | -8.0504 | 70.2096 | skew | 0.48086 | 0.42109 | 0.11518 | 0.13979 | 0.019093 | 0.012077 | 0.0024417 | 0.0021487 | 0.00023188 | 0.0001768 | 5.7352e-05 | 7.9325e-05 | 1.3858e-05 | 67.5
cas 3 & Meas_Pos=3
1120 | 144.28 | 111.58 | 9.1614 | 9.8467 | 26.3358 | d/h | -8.2994 | 68.4806 | Score/norme | 3: 0.83158; 5: Score/(err_stdev); 6: 0.45451 | 67.5
1118 | 160.88 | 121.88 | 8.7699 | 9.7424 | 26.7731 | a/e | -20.6034 | 72.7766 | norme | 0.87597 | 0.023937 | 0.20737 | 0.13934 | 0.035181 | 0.00068687 | 0.0042824 | 0.0021448 | 0.00046158 | 1.013e-05 | 9.368e-05 | 7.9593e-05 | 2.8777e-05 | 67.5
1119 | 145.76 | 150.56 | 8.9019 | 9.1218 | 25.9104 | b/f | -8.9169 | 69.3431 | normaux | 0.027159 | 0.00012847 | -0.0040738 | 0.0014408 | 0.00147 | 1.4789e-05 | 2.8241e-05 | 0.00011583 | 5.0357e-05 | 1.0636e-06 | 8.0556e-06 | 9.1403e-06 | 4.0859e-06 | 67.5
1117 | 148.04 | 123.74 | 8.9216 | 9.7125 | 30.968 | c/g | 2.1631 | 82.703 | skew | 0.87555 | 0.023937 | 0.20733 | 0.13933 | 0.03515 | 0.00068671 | 0.0042823 | 0.0021417 | 0.00045883 | 1.0074e-05 | 9.3333e-05 | 7.9066e-05 | 2.8485e-05 | 67.5
cas 2 & Meas_Pos=3
1120 | 144.28 | 111.58 | 9.1614 | 9.8467 | 26.0073 | d/h | -9.1536 | 67.6264 | Score/norme | 3: 0.40034; 5: Score/(err_stdev); 6: 0.30796 | 67.5
1119 | 145.76 | 150.56 | 8.9019 | 9.1218 | 24.0248 | a/e | -13.9635 | 64.2965 | norme | 0.43617 | 0.42375 | 0.10326 | 0.13931 | 0.017518 | 0.012156 | 0.0021322 | 0.0021444 | 0.00022984 | 0.00017887 | 4.6635e-05 | 7.9591e-05 | 1.4331e-05 | 67.5
1117 | 148.04 | 123.74 | 8.9216 | 9.7125 | 30.968 | b/f | 2.1631 | 82.703 | normaux | -0.43537 | 0.0023041 | 0.10299 | 0.0014404 | -0.017496 | 0.00026381 | 0.0021219 | 0.0001158 | -0.0002298 | 1.8799e-05 | 4.5902e-05 | 9.1336e-06 | -1.4313e-05 | 67.5
1118 | 160.88 | 121.88 | 8.7699 | 9.7424 | 28.9462 | c/g | -14.6964 | 78.6836 | skew | -0.026497 | 0.42374 | -0.0074442 | 0.13931 | -0.00087553 | 0.012153 | -0.00020938 | 0.0021413 | 4.0586e-06 | 0.00017788 | -8.2366e-06 | 7.9065e-05 | 7.245e-07 | 67.5
cas 1 & Meas_Pos=3
1120 | 144.28 | 111.58 | 9.1614 | 9.8467 | 26.3358 | d/h | -8.2994 | 68.4806 | Score/norme | 3: 0.13886; 5: Score/(err_stdev); 6: 0.1212 | 67.5
1119 | 145.76 | 150.56 | 8.9019 | 9.1218 | 24.0248 | a/e | -13.9635 | 64.2965 | norme | 0.24038 | 0.24121 | 0.056905 | 0.13968 | 0.0096539 | 0.0069196 | 0.0011751 | 0.0021501 | 0.00012668 | 0.00010183 | 2.5714e-05 | 7.9796e-05 | 7.8967e-06 | 67.5
1118 | 160.88 | 121.88 | 8.7699 | 9.7424 | 33.0998 | b/f | -3.4057 | 89.9743 | normaux | -0.18764 | 0.0013108 | 0.044822 | 0.0014443 | -0.0074704 | 0.00015012 | 0.00094423 | 0.00011611 | -9.2387e-05 | 1.0701e-05 | 2.1807e-05 | 9.1607e-06 | -5.5795e-06 | 67.5
1117 | 148.04 | 123.74 | 8.9216 | 9.7125 | 26.385 | c/g | -10.0763 | 70.4637 | skew | 0.15024 | 0.2412 | 0.03506 | 0.13967 | 0.0061148 | 0.006918 | 0.00069956 | 0.002147 | 8.6677e-05 | 0.00010126 | 1.3625e-05 | 7.9269e-05 | 5.5881e-06 | 67.5
cas 6 & Meas_Pos=2
1120 | 137.3 | 111.8 | 9.1882 | 9.9878 | 30.9447 | d/h | 10.4067 | 80.2067 | Score/norme | 3: 0.82273; 5: Score/(err_stdev); 6: 0.62653 | 67.5
1117 | 153.12 | 138.22 | 9.0059 | 9.5217 | 25.8391 | a/e | -17.2457 | 68.3743 | norme | 0.57672 | 0.68535 | 0.13653 | 0.02895 | 0.023162 | 0.019661 | 0.0028194 | 0.00044567 | 0.00030392 | 0.00028931 | 6.1665e-05 | 1.6541e-05 | 1.8955e-05 | 67.5
1118 | 134.26 | 120.76 | 9.1313 | 9.8765 | 26.9092 | b/f | 3.4129 | 70.1729 | normaux | 0.27098 | 0.0037285 | -0.062776 | 0.00029917 | 0.011103 | 0.00042657 | -0.0012302 | 2.4073e-05 | 0.00016335 | 3.0378e-05 | -2.2432e-05 | 1.9036e-06 | 1.0715e-05 | 67.5
1119 | 133.76 | 158.86 | 9.0829 | 9.1117 | 23.7556 | c/g | -3.9821 | 62.2779 | skew | 0.5091 | 0.68534 | 0.12124 | 0.028948 | 0.020328 | 0.019656 | 0.0025369 | 0.00044502 | 0.00025629 | 0.00028772 | 5.744e-05 | 1.6431e-05 | 1.5636e-05 | 67.5
cas 5 & Meas_Pos=2
1120 | 137.3 | 111.8 | 9.1882 | 9.9878 | 24.6043 | d/h | -6.0272 | 63.7728 | Score/norme | 3: 1.5106; 5: Score/(err_stdev); 6: 0.78304 | 67.5
1117 | 153.12 | 138.22 | 9.0059 | 9.5217 | 25.8391 | a/e | -17.2457 | 68.3743 | norme | 1.1935 | 0.056378 | 0.28254 | 0.028368 | 0.047933 | 0.0016175 | 0.0058346 | 0.00043673 | 0.0006289 | 2.3804e-05 | 0.00012762 | 1.6208e-05 | 3.9215e-05 | 67.5
1119 | 133.76 | 158.86 | 9.0829 | 9.1117 | 26.7388 | b/f | 3.839 | 70.099 | normaux | -0.37507 | 0.00030599 | 0.091835 | 0.00029301 | -0.014572 | 3.5076e-05 | 0.0020405 | 2.3548e-05 | -0.00015029 | 2.5067e-06 | 5.3968e-05 | 1.8562e-06 | -8.0991e-06 | 67.5
1118 | 134.26 | 120.76 | 9.1313 | 9.8765 | 30.2689 | c/g | 12.1744 | 78.9344 | skew | 1.133 | 0.056378 | 0.2672 | 0.028367 | 0.045665 | 0.0016171 | 0.0054661 | 0.00043609 | 0.00061067 | 2.3672e-05 | 0.00011565 | 1.6102e-05 | 3.837e-05 | 67.5
cas 4 & Meas_Pos=2
1120 | 137.3 | 111.8 | 9.1882 | 9.9878 | 30.9447 | d/h | 10.4067 | 80.2067 | Score/norme | 3: 1.1018; 5: Score/(err_stdev); 6: 0.57137 | 67.5
1118 | 134.26 | 120.76 | 9.1313 | 9.8765 | 22.2581 | a/e | -8.7161 | 58.0439 | norme | 1.0193 | 0.046002 | 0.2413 | 0.028925 | 0.040936 | 0.0013197 | 0.0049829 | 0.00044523 | 0.00053707 | 1.9452e-05 | 0.00010898 | 1.6512e-05 | 3.3487e-05 | 67.5
1117 | 153.12 | 138.22 | 9.0059 | 9.5217 | 27.4695 | b/f | -12.9313 | 72.6887 | normaux | 0.8995 | 0.00024998 | -0.21164 | 0.00029939 | 0.036331 | 2.8463e-05 | -0.0043061 | 2.4081e-05 | 0.00049227 | 2.0205e-06 | -8.9528e-05 | 1.9088e-06 | 3.1121e-05 | 67.5
1119 | 133.76 | 158.86 | 9.0829 | 9.1117 | 26.7388 | c/g | 3.839 | 70.099 | skew | 0.4794 | 0.046001 | 0.1159 | 0.028923 | 0.018863 | 0.0013194 | 0.0025074 | 0.00044458 | 0.00021474 | 1.9347e-05 | 6.2136e-05 | 1.6401e-05 | 1.2362e-05 | 67.5
cas 3 & Meas_Pos=2
1120 | 137.3 | 111.8 | 9.1882 | 9.9878 | 27.5897 | d/h | 1.7108 | 71.5108 | Score/norme | 3: 0.28398; 5: Score/(err_stdev); 6: 0.14941 | 67.5
1118 | 134.26 | 120.76 | 9.1313 | 9.8765 | 22.2581 | a/e | -8.7161 | 58.0439 | norme | 0.51405 | 0.06001 | 0.1217 | 0.029744 | 0.020645 | 0.0017216 | 0.002513 | 0.00045785 | 0.00027087 | 2.5346e-05 | 5.4966e-05 | 1.6988e-05 | 1.689e-05 | 67.5
1119 | 133.76 | 158.86 | 9.0829 | 9.1117 | 23.7556 | b/f | -3.9821 | 62.2779 | normaux | 0.22077 | 0.00032608 | -0.051011 | 0.00030758 | 0.0090669 | 3.7286e-05 | -0.00099314 | 2.473e-05 | 0.00013511 | 2.656e-06 | -1.7647e-05 | 1.9539e-06 | 8.9061e-06 | 67.5
1117 | 153.12 | 138.22 | 9.0059 | 9.5217 | 33.6321 | c/g | 3.376 | 88.996 | skew | 0.46423 | 0.06001 | 0.11049 | 0.029742 | 0.018548 | 0.0017212 | 0.0023085 | 0.00045718 | 0.00023477 | 2.5207e-05 | 5.2057e-05 | 1.6875e-05 | 1.4351e-05 | 67.5
cas 2 & Meas_Pos=2
1120 | 137.3 | 111.8 | 9.1882 | 9.9878 | 24.6043 | d/h | -6.0272 | 63.7728 | Score/norme | 3: 0.357; 5: Score/(err_stdev); 6: 0.18644 | 67.5
1119 | 133.76 | 158.86 | 9.0829 | 9.1117 | 22.0965 | a/e | -8.3314 | 57.9286 | norme | 0.57866 | 0.044337 | 0.13699 | 0.02958 | 0.02324 | 0.001272 | 0.0028289 | 0.00045535 | 0.00030491 | 1.8713e-05 | 6.1875e-05 | 1.6901e-05 | 1.9012e-05 | 67.5
1117 | 153.12 | 138.22 | 9.0059 | 9.5217 | 33.6321 | b/f | 3.376 | 88.996 | normaux | -0.35991 | 0.0002407 | 0.086417 | 0.00030567 | -0.014257 | 2.7617e-05 | 0.0018415 | 2.4567e-05 | -0.00017037 | 1.9735e-06 | 4.3873e-05 | 1.9359e-06 | -1.0093e-05 | 67.5
1118 | 134.26 | 120.76 | 9.1313 | 9.8765 | 26.9092 | c/g | 3.4129 | 70.1729 | skew | 0.45312 | 0.044336 | 0.10629 | 0.029579 | 0.018353 | 0.0012717 | 0.0021474 | 0.00045469 | 0.00025288 | 1.8609e-05 | 4.3632e-05 | 1.679e-05 | 1.6112e-05 | 67.5
cas 1 & Meas_Pos=2
1120 | 137.3 | 111.8 | 9.1882 | 9.9878 | 27.5897 | d/h | 1.7108 | 71.5108 | Score/norme | 3: 0.67805; 5: Score/(err_stdev); 6: 0.55291 | 67.5
1119 | 133.76 | 158.86 | 9.0829 | 9.1117 | 22.0965 | a/e | -8.3314 | 57.9286 | norme | 0.43963 | 0.68732 | 0.10408 | 0.02883 | 0.017656 | 0.019717 | 0.0021492 | 0.0004438 | 0.00023163 | 0.00029012 | 4.6995e-05 | 1.6481e-05 | 1.4437e-05 | 67.5
1118 | 134.26 | 120.76 | 9.1313 | 9.8765 | 30.2689 | b/f | 12.1744 | 78.9344 | normaux | -0.40314 | 0.0037394 | 0.09496 | 0.00029778 | -0.016266 | 0.00042794 | 0.0019372 | 2.3953e-05 | -0.00021899 | 3.048e-05 | 4.0606e-05 | 1.8872e-06 | -1.3798e-05 | 67.5
1117 | 153.12 | 138.22 | 9.0059 | 9.5217 | 27.4695 | c/g | -12.9313 | 72.6887 | skew | -0.17536 | 0.68731 | -0.042596 | 0.028828 | -0.0068675 | 0.019712 | -0.00093076 | 0.00044316 | -7.5461e-05 | 0.00028851 | -2.3658e-05 | 1.6373e-05 | -4.2479e-06 | 67.5
cas 6 & Meas_Pos=1
1120 | 128.78 | 106.78 | 9.1943 | 9.9102 | 28.6458 | d/h | 12.8927 | 74.1727 | Score/norme | 3: 1.6995; 5: Score/(err_stdev); 6: 1.4429 | 67.5
1117 | 170.96 | 154.96 | 8.6877 | 9.4303 | 27.7424 | a/e | -27.3028 | 76.1572 | norme | 0.61032 | 1.1378 | 0.14449 | 0.10005 | 0.024512 | 0.032639 | 0.0029837 | 0.0015401 | 0.00032164 | 0.00048029 | 6.5262e-05 | 5.7158e-05 | 2.006e-05 | 67.5
1118 | 153.52 | 114.42 | 8.865 | 9.8047 | 33.2622 | b/f | 3.3973 | 89.4173 | normaux | 0.36711 | 0.0061893 | -0.085591 | 0.0010343 | 0.014954 | 0.00070816 | -0.0017038 | 8.3185e-05 | 0.00021296 | 5.0434e-05 | -3.2912e-05 | 6.5693e-06 | 1.3777e-05 | 67.5
1119 | 150.32 | 154.72 | 8.8522 | 9.1851 | 25.3477 | c/g | -14.5892 | 68.2308 | skew | 0.48757 | 1.1377 | 0.11641 | 0.10004 | 0.019422 | 0.032631 | 0.0024494 | 0.0015378 | 0.00024104 | 0.00047763 | 5.6355e-05 | 5.6779e-05 | 1.4581e-05 | 67.5
cas 5 & Meas_Pos=1
1120 | 128.78 | 106.78 | 9.1943 | 9.9102 | 21.5713 | d/h | -5.4253 | 55.8547 | Score/norme | 3: 1.7704; 5: Score/(err_stdev); 6: 1.0274 | 67.5
1117 | 170.96 | 154.96 | 8.6877 | 9.4303 | 27.7424 | a/e | -27.3028 | 76.1572 | norme | 1.2012 | 0.48394 | 0.28436 | 0.1 | 0.048241 | 0.013883 | 0.0058721 | 0.0015394 | 0.00063295 | 0.00020429 | 0.00012844 | 5.7132e-05 | 3.9467e-05 | 67.5
1119 | 150.32 | 154.72 | 8.8522 | 9.1851 | 32.6265 | b/f | 5.0039 | 87.8239 | normaux | -0.39672 | 0.0026316 | 0.096963 | 0.0010336 | -0.015441 | 0.00030122 | 0.0021464 | 8.31e-05 | -0.00016164 | 2.1464e-05 | 5.6273e-05 | 6.5555e-06 | -8.8023e-06 | 67.5
1118 | 153.52 | 114.42 | 8.865 | 9.8047 | 32.7922 | c/g | 2.1339 | 88.1539 | skew | 1.1338 | 0.48393 | 0.26732 | 0.099996 | 0.045703 | 0.01388 | 0.0054657 | 0.0015371 | 0.00061197 | 0.00020316 | 0.00011546 | 5.6755e-05 | 3.8472e-05 | 67.5
cas 4 & Meas_Pos=1
1120 | 128.78 | 106.78 | 9.1943 | 9.9102 | 28.6458 | d/h | 12.8927 | 74.1727 | Score/norme | 3: 3.0688; 5: Score/(err_stdev); 6: 1.6012 | 67.5
1118 | 153.52 | 114.42 | 8.865 | 9.8047 | 24.6251 | a/e | -19.8213 | 66.1987 | norme | 1.6988 | 0.07961 | 0.40217 | 0.099897 | 0.068227 | 0.0022839 | 0.0083049 | 0.0015377 | 0.00089512 | 3.3667e-05 | 0.00018163 | 5.7047e-05 | 5.581e-05 | 67.5
1117 | 170.96 | 154.96 | 8.6877 | 9.4303 | 29.077 | b/f | -23.639 | 79.821 | normaux | 1.4088 | 0.00043202 | -0.33094 | 0.0010335 | 0.056987 | 4.9252e-05 | -0.0067076 | 8.31e-05 | 0.00077917 | 3.5011e-06 | -0.00013773 | 6.5708e-06 | 4.9466e-05 | 67.5
1119 | 150.32 | 154.72 | 8.8522 | 9.1851 | 32.6265 | c/g | 5.0039 | 87.8239 | skew | 0.94935 | 0.079609 | 0.22852 | 0.099892 | 0.037515 | 0.0022834 | 0.0048969 | 0.0015354 | 0.00044062 | 3.3484e-05 | 0.0001184 | 5.6668e-05 | 2.5842e-05 | 67.5
cas 3 & Meas_Pos=1
1120 | 128.78 | 106.78 | 9.1943 | 9.9102 | 29.0702 | d/h | 13.9917 | 75.2717 | Score/norme | 3: 1.8449; 5: Score/(err_stdev); 6: 1.0655 | 67.5
1118 | 153.52 | 114.42 | 8.865 | 9.8047 | 24.6251 | a/e | -19.8213 | 66.1987 | norme | 1.2307 | 0.48218 | 0.29135 | 0.10103 | 0.049427 | 0.013832 | 0.0060165 | 0.0015551 | 0.00064848 | 0.00020358 | 0.00013159 | 5.7701e-05 | 4.0434e-05 | 67.5
1119 | 150.32 | 154.72 | 8.8522 | 9.1851 | 25.3477 | b/f | -14.5892 | 68.2308 | normaux | 1.1014 | 0.0026225 | -0.25925 | 0.001045 | 0.04447 | 0.00029993 | -0.0052797 | 8.4032e-05 | 0.00060121 | 2.1355e-05 | -0.0001101 | 6.6417e-06 | 3.797e-05 | 67.5
1117 | 170.96 | 154.96 | 8.6877 | 9.4303 | 35.7088 | c/g | -5.4338 | 98.0262 | skew | 0.54909 | 0.48217 | 0.13295 | 0.10102 | 0.021574 | 0.013829 | 0.002885 | 0.0015528 | 0.00024304 | 0.00020246 | 7.2058e-05 | 5.7318e-05 | 1.3899e-05 | 67.5
cas 2 & Meas_Pos=1
1120 | 128.78 | 106.78 | 9.1943 | 9.9102 | 21.5713 | d/h | -5.4253 | 55.8547 | Score/norme | 3: 0.75099; 5: Score/(err_stdev); 6: 0.4035 | 67.5
1119 | 150.32 | 154.72 | 8.8522 | 9.1851 | 23.9796 | a/e | -18.2719 | 64.5481 | norme | 0.83345 | 0.078523 | 0.19731 | 0.10056 | 0.033473 | 0.0022528 | 0.0040745 | 0.0015479 | 0.00043918 | 3.3167e-05 | 8.9129e-05 | 5.7444e-05 | 2.7382e-05 | 67.5
1117 | 170.96 | 154.96 | 8.6877 | 9.4303 | 35.7088 | b/f | -5.4338 | 98.0262 | normaux | 0.0035688 | 0.00042589 | 0.0013974 | 0.0010398 | 0.00050434 | 4.8793e-05 | 0.00013575 | 8.3588e-05 | 3.6236e-05 | 3.483e-06 | 1.003e-05 | 6.5966e-06 | 3.1636e-06 | 67.5
1118 | 153.52 | 114.42 | 8.865 | 9.8047 | 33.2622 | c/g | 3.3973 | 89.4173 | skew | 0.83344 | 0.078522 | 0.1973 | 0.10056 | 0.033469 | 0.0022522 | 0.0040722 | 0.0015457 | 0.00043768 | 3.2983e-05 | 8.8563e-05 | 5.7064e-05 | 2.7199e-05 | 67.5
cas 1 & Meas_Pos=1
1120 | 128.78 | 106.78 | 9.1943 | 9.9102 | 29.0702 | d/h | 13.9917 | 75.2717 | Score/norme | 3: 1.5643; 5: Score/(err_stdev); 6: 1.3705 | 67.5
1119 | 150.32 | 154.72 | 8.8522 | 9.1851 | 23.9796 | a/e | -18.2719 | 64.5481 | norme | 0.50062 | 1.1349 | 0.11851 | 0.10076 | 0.020105 | 0.032557 | 0.0024473 | 0.0015511 | 0.00026376 | 0.00047908 | 5.3541e-05 | 5.7567e-05 | 1.6451e-05 | 67.5
1118 | 153.52 | 114.42 | 8.865 | 9.8047 | 32.7922 | b/f | 2.1339 | 88.1539 | normaux | 0.45527 | 0.0061741 | -0.10833 | 0.0010419 | 0.018193 | 0.00070642 | -0.0022623 | 8.3796e-05 | 0.00023057 | 5.0307e-05 | -5.0956e-05 | 6.6174e-06 | 1.4108e-05 | 67.5
1117 | 170.96 | 154.96 | 8.6877 | 9.4303 | 29.077 | c/g | -23.639 | 79.821 | skew | -0.2082 | 1.1349 | -0.048061 | 0.10076 | -0.0085585 | 0.032549 | -0.00093334 | 0.0015488 | -0.0001281 | 0.00047643 | -1.6434e-05 | 5.7186e-05 | -8.4615e-06 | 67.5
Note on D18: simonf: Pre-stress final=80+surcontrainte. Tient compte de la différence de taille de la cavité selon les toles de protection.
Note on H39: simonf: LL2-delta_L2 : deplacement du plan par rapport à la bobine gauche
Note on I39: simonf: Delta_L2 :calcul par rapport à la bobine gauche de la deformation par rapport à la taille de la bobine sous 80 Mpa = taiile du calibre + LL
Note on I38: simonf: Les deformation, offset et contrainte sont calculées entre deux bobines adjacentes indépendemment de leur position dans l'ouverture
Note on G38: simonf: le calcul des multipole est donné par rapport à l'horizontale quand a/e est sur cet horizontale. Il faut donc que a/e corresponde au pole qui est au dessus de l'horizontale
a
f
b
d
e
c
h
g
pole 2
pole 3
pole 4
Pole 1
Horizontal Plane
current leads after connection box
157.0 LR
144.9 LR
148.6 LL
118.9 LR
114.4 LR
137.8 LL
163.3 LL
147.8 LL